## Rekapitulace stavby
Export Komplet | [28 empty] | 2.0 | [5 empty] | False | False | {df07950f-0f84-4afc-81fa-90cbdcba1fb2}
[20 empty] | >> skryté sloupce << | [13 empty] | 0,01 | 21
[34 empty] | 0,01 | 15
|  | REKAPITULACE STAVBY | [18 empty] | v --- níže se nacházejí doplnkové a pomocné údaje k sestavám --- v | [11 empty] | Návod na vyplnění | 0,001
|  | Kód: |  |  |  |  | 672942023 | [25 empty] | Měnit lze pouze buňky se žlutým podbarvením! 1) na prvním listu Rekapitulace stavby vyplňte v sestavě a) Souhrnný list - údaje o Uchazeči (přenesou se do ostatních sestav i v jiných listech) b) Rekapitulace objektů - potřebné Ostatní náklady 2) na vybraných listech vyplňte v sestavě a) Krycí list - údaje o Uchazeči, pokud se liší od údajů o Uchazeči na Souhrnném listu (údaje se přenesou do ostatních sestav v daném listu) b) Rekapitulace rozpočtu - potřebné Ostatní náklady c) Celkové náklady za stavbu - ceny u položek - množství, pokud má žluté podbarvení - a v případě potřeby poznámku (ta je ve skrytém sloupci) | 0,01
|  | Stavba: |  |  |  |  | PD - Regenerace sídliště Nádražní II etapa - ČÁST A | [26 empty] | 0,01
|  | KSO: | [13 empty] | CC-CZ: | [17 empty] | 0,01
|  | Místo: | [13 empty] | Datum: |  | 2023-08-11 | [15 empty] | 0,01
0,01
|  | Zadavatel: | [13 empty] | IČ: | [17 empty] | 0,01
[16 empty] | DIČ: | [17 empty] | 0,01
0,01
|  | Uchazeč: | [13 empty] | IČ: |  | Vyplň údaj | [15 empty] | 0,01
|  |  | Vyplň údaj | [12 empty] | DIČ: |  | Vyplň údaj | [15 empty] | 0,01
False
|  | Projektant: | [13 empty] | IČ: | [17 empty] | False
[16 empty] | DIČ: | [17 empty] | True
0,01
|  | Zpracovatel: | [13 empty] | IČ: | [17 empty] | 0,01
[16 empty] | DIČ: | [17 empty] | True
Poznámka:
|  | Cena bez DPH | [13 empty] | 0
[8 empty] | Sazba daně |  |  | Základ daně |  |  |  |  | Výše daně
|  | DPH |  | základní |  |  |  | 21% |  |  | 0 |  |  |  |  | 0
|  |  |  | snížená |  |  |  | 15% |  |  | 0 |  |  |  |  | 0
|  |  |  | zákl. přenesená |  |  |  | 21% |  |  | 0 |  |  |  |  | 0
|  |  |  | sníž. přenesená |  |  |  | 15% |  |  | 0 |  |  |  |  | 0
|  |  |  | nulová |  |  |  | 0% |  |  | 0 |  |  |  |  | 0
|  | Cena s DPH | [6 empty] | v |  |  | CZK |  |  |  | 0
|  | Projektant | [11 empty] | Zpracovatel
|  | Datum a podpis: | [7 empty] | Razítko |  |  |  | Datum a podpis: |  |  | Razítko
|  | Objednavatel | [11 empty] | Uchazeč
|  | Datum a podpis: | [7 empty] | Razítko |  |  |  | Datum a podpis: |  |  | Razítko
REKAPITULACE OBJEKTŮ STAVBY A SOUPISŮ PRACÍ
| Kód: | [6 empty] | 672942023
| Stavba: | [6 empty] | PD - Regenerace sídliště Nádražní II etapa - ČÁST A
| Místo: | [13 empty] | Datum: |  | 2023-08-11
| Zadavatel: | [13 empty] | Projektant: | [5 empty] | Informatívní údaje z listů zakázek
| Uchazeč: | [13 empty] | Zpracovatel:
| Kód |  |  |  | Popis | [7 empty] | Cena bez DPH [CZK] |  |  |  |  | Cena s DPH [CZK] | Typ |  | z toho Ostat. náklady [CZK] | DPH [CZK] | Normohodiny [h] | DPH základní [CZK] | DPH snížená [CZK] | DPH základní přenesená [CZK] | DPH snížená přenesená [CZK] | Základna DPH základní | Základna DPH snížená | Základna DPH zákl. přenesená | Základna DPH sníž. přenesená | Základna DPH nulová
| Náklady z rozpočtů | [11 empty] | 0 |  |  |  |  | 0 |  |  | 0 | 0 | 0 | 0 | 0 | 0 | 0 | 0 | 0 | 0 | 0 | 0 |  | D | 0 | ###NOIMPORT### | IMPORT | {df07950f-0f84-4afc-81fa-90cbdcba1fb2} | {00000000-0000-0000-0000-000000000000}
/ |  | část - A |  |  |  | SO - 101 - komunikace | [6 empty] | 0 |  |  |  |  | 0 | STA |  | 0 | 0 | 0 | 0 | 0 | 0 | 0 | 0 | 0 | 0 | 0 | 0 |  |  | 1 |  | IMPORT | {5ca25bac-161c-4ce5-9878-856ce7ab554b} | {df07950f-0f84-4afc-81fa-90cbdcba1fb2} | 2
|  | část - A |  |  |  | SO 201 Most | [6 empty] | 0 |  |  |  |  | 0 | STA |  | 0 | 0 | 0 | 0 | 0 | 0 | 0 | 0 | 0 | 0 | 0 | 0 |  | D | 1 | ###NOIMPORT### | IMPORT | {cdd49580-a7d9-4447-9dd2-0910d9cde7b1} | {df07950f-0f84-4afc-81fa-90cbdcba1fb2} | 0
/ |  |  | SO 201 |  |  |  | Most na ulici u Střelnice | [5 empty] | 0 |  |  |  |  | 0 | Soupis |  | 0 | 0 | 0 | 0 | 0 | 0 | 0 | 0 | 0 | 0 | 0 | 0 |  |  | 2 |  | IMPORT | {d95d5cb4-4b52-41c1-842f-5a105e0c790d} | {cdd49580-a7d9-4447-9dd2-0910d9cde7b1}
/ |  | část - A |  |  |  | SO 301 | [6 empty] | 0 |  |  |  |  | 0 | STA |  | 0 | 0 | 0 | 0 | 0 | 0 | 0 | 0 | 0 | 0 | 0 | 0 |  |  | 1 |  | IMPORT | {0bb91926-d160-45be-9603-773a5b64369e} | {df07950f-0f84-4afc-81fa-90cbdcba1fb2} | 2
/ |  | část - A |  |  |  | SO 302 -Přeložka vodovod | [6 empty] | 0 |  |  |  |  | 0 | STA |  | 0 | 0 | 0 | 0 | 0 | 0 | 0 | 0 | 0 | 0 | 0 | 0 |  |  | 1 |  | IMPORT | {7b940278-c2e3-402e-b1ac-80744ac01afc} | {df07950f-0f84-4afc-81fa-90cbdcba1fb2} | 2
/ |  | část - A |  |  |  | SO - 401 | [6 empty] | 0 |  |  |  |  | 0 | STA |  | 0 | 0 | 0 | 0 | 0 | 0 | 0 | 0 | 0 | 0 | 0 | 0 |  |  | 1 |  | IMPORT | {9536c2dd-9fdc-4f63-9e4d-bf8bdb87eca9} | {df07950f-0f84-4afc-81fa-90cbdcba1fb2} | 2
/ |  | část - A |  |  |  | VRN | [6 empty] | 0 |  |  |  |  | 0 | STA |  | 0 | 0 | 0 | 0 | 0 | 0 | 0 | 0 | 0 | 0 | 0 | 0 |  |  | 1 |  | IMPORT | {f13acf41-83d2-40b2-904c-abded6ac89c6} | {df07950f-0f84-4afc-81fa-90cbdcba1fb2} | 2

## část - A - SO - 101 - kom...
[9 empty] | >> skryté sloupce << | [9 empty] | {5ca25bac-161c-4ce5-9878-856ce7ab554b}
2
| KRYCÍ LIST SOUPISU PRACÍ | [8 empty] | v --- níže se nacházejí doplnkové a pomocné údaje k sestavám --- v | [8 empty] | False
Stavba:
PD - Regenerace sídliště Nádražní II etapa - ČÁST A
Objekt:
část - A - SO - 101 - komunikace
| KSO: |  |  |  |  | CC-CZ:
| Místo: |  |  |  |  | Datum: | 2023-08-11
| Zadavatel: |  |  |  |  | IČ:
DIČ:
| Uchazeč: |  |  |  |  | IČ: | Vyplň údaj
|  | Vyplň údaj |  |  |  | DIČ: | Vyplň údaj
| Projektant: |  |  |  |  | IČ:
DIČ:
| Zpracovatel: |  |  |  |  | IČ:
DIČ:
Poznámka:
| Cena bez DPH | [5 empty] | 0
|  |  | Základ daně |  |  | Sazba daně | Výše daně
| DPH | základní | 0 |  |  | 21% | 0
|  | snížená | 0 |  |  | 15% | 0
|  | zákl. přenesená | 0 |  |  | 21% | 0
|  | sníž. přenesená | 0 |  |  | 15% | 0
|  | nulová | 0 |  |  | 0% | 0
| Cena s DPH |  |  | v | CZK |  | 0
| Projektant |  |  | Zpracovatel
| Datum a podpis: |  | Razítko | Datum a podpis: |  |  | Razítko
| Objednavatel |  |  | Uchazeč
| Datum a podpis: |  | Razítko | Datum a podpis: |  |  | Razítko
REKAPITULACE ČLENĚNÍ SOUPISU PRACÍ
Stavba:
PD - Regenerace sídliště Nádražní II etapa - ČÁST A
Objekt:
část - A - SO - 101 - komunikace
Místo: | [5 empty] | Datum: | 2023-08-11
Zadavatel: | [5 empty] | Projektant:
Uchazeč: |  |  | Vyplň údaj |  |  | Zpracovatel:
Kód dílu - Popis | [6 empty] | Cena celkem [CZK]
Náklady ze soupisu prací | [6 empty] | 0 | [12 empty] | -1
| HSV - Práce a dodávky HSV | [5 empty] | 0
| 1 - Zemní práce | [5 empty] | 0
| 4 - Vodorovné konstrukce | [5 empty] | 0
| 5 - Komunikace pozemní | [5 empty] | 0
| 8 - Trubní vedení | [5 empty] | 0
| 9 - Ostatní konstrukce a práce, bourání | [5 empty] | 0
| 997 - Přesun sutě | [5 empty] | 0
| 998 - Přesun hmot | [5 empty] | 0
SOUPIS PRACÍ
Stavba:
PD - Regenerace sídliště Nádražní II etapa - ČÁST A
Objekt:
část - A - SO - 101 - komunikace
Místo: | [5 empty] | Datum: | 2023-08-11
Zadavatel: | [5 empty] | Projektant:
Uchazeč: |  |  | Vyplň údaj |  |  | Zpracovatel:
PČ | Typ | Kód | Popis | MJ | Množství | J.cena [CZK] | Cena celkem [CZK] | Cenová soustava |  |  | DPH | J. Nh [h] | Nh celkem [h] | J. hmotnost [t] | Hmotnost celkem [t] | J. suť [t] | Suť Celkem [t]
Náklady soupisu celkem | [6 empty] | 0 | [5 empty] | 0 |  | 622.0022 |  | 372.1505 |  | D | -1 | [10 empty] | 0
| D | HSV | Práce a dodávky HSV |  |  |  | 0 | [5 empty] | 0 |  | 622.0022 |  | 372.1505 | 1 | D | 0 |  |  |  | ROZPOCET | [6 empty] | 0
| D | 1 | Zemní práce |  |  |  | 0 | [5 empty] | 0 |  | 63.4805 |  | 361.732 | 1 | D | 1 |  |  |  | ROZPOCET | [6 empty] | 0
1 | K | 113106121 | Rozebrání dlažeb z betonových nebo kamenných dlaždic komunikací pro pěší ručně | m2 | 200 |  | 0 | CS ÚRS 2023 01 |  |  | základní |  | 0 | 0 | 0 | 0.255 | 51 | 4 | K | 2 |  |  |  | ROZPOCET | 0 | 0 | 0 | 0 | 0 | 1 | 0 | 4 | 151966709
| PP |  | Rozebrání dlažeb komunikací pro pěší s přemístěním hmot na skládku na vzdálenost do 3 m nebo s naložením na dopravní prostředek s ložem z kameniva nebo živice a s jakoukoliv výplní spár ručně z betonových nebo kameninových dlaždic, desek nebo tvarovek | [15 empty] | PP | 2
| Online PSC |  | https://podminky.urs.cz/item/CS_URS_2023_01/113106121 | [15 empty] | Online PSC | 2
| PSC |  | Poznámka k souboru cen: 1. Ceny jsou určeny pro rozebrání dlažeb včetně odstranění lože. 2. Ceny nelze použít pro rozebrání dlažeb uložených do betonového lože nebo do cementové malty, které se oceňují cenami pro odstranění podkladů nebo krytů z betonu prostého souboru cen 113 10-7. Pro volbu těchto cen je rozhodující tloušťka bourané dlažby včetně lože nebo podkladu. 3. V cenách nejsou započteny náklady na popř. nutné očištění: a) dlažebních nebo mozaikových kostek, které se oceňuje cenami souboru cen 979 07-11 Očištění vybouraných dlažebních kostek části C01, b) betonových, kameninových nebo kamenných desek nebo dlaždic, které se oceňuje cenami souboru cen 979 0 . - . . Očištění vybouraných obrubníků, krajníků, desek nebo dílců části C01. 4. Přemístění vybourané dlažby včetně materiálu z lože a spár na vzdálenost přes 3 m se oceňuje cenami souborů cen 997 22-1 Vodorovná doprava suti a vybouraných hmot. | [15 empty] | PSC | 2
| VV |  | "odstranění betonové dlažby stávající " 200 |  | 200 | [13 empty] | VV | 2 | 2 | True | 0 | ROZPOCET
| VV |  | Součet |  | 200 | [13 empty] | VV | 2 | 4 | True | 1 | ROZPOCET
2 | K | 113106162 | Rozebrání dlažeb vozovek z drobných kostek s ložem ze živice ručně | m2 | 14 |  | 0 | CS ÚRS 2023 01 |  |  | základní |  | 0 | 0 | 0 | 0.388 | 5.432 | 4 | K | 2 |  |  |  | ROZPOCET | 0 | 0 | 0 | 0 | 0 | 1 | 0 | 4 | 272703891
| PP |  | Rozebrání dlažeb a dílců vozovek a ploch s přemístěním hmot na skládku na vzdálenost do 3 m nebo s naložením na dopravní prostředek, s jakoukoliv výplní spár ručně z drobných kostek nebo odseků s ložem ze živice | [15 empty] | PP | 2
| Online PSC |  | https://podminky.urs.cz/item/CS_URS_2023_01/113106162 | [15 empty] | Online PSC | 2
| VV |  | "stávající jednořádek a dvojřádek kolem komunikace " 14 |  | 14 | [13 empty] | VV | 2 | 2 | True | 1 | ROZPOCET
3 | K | 113107321 | Odstranění podkladu z kameniva drceného tl do 100 mm strojně pl do 50 m2 | m2 | 30 |  | 0 | CS ÚRS 2023 01 |  |  | základní |  | 0 | 0 | 0 | 0.17 | 5.1 | 4 | K | 2 |  |  |  | ROZPOCET | 0 | 0 | 0 | 0 | 0 | 1 | 0 | 4 | -262213892
| PP |  | Odstranění podkladů nebo krytů strojně plochy jednotlivě do 50 m2 s přemístěním hmot na skládku na vzdálenost do 3 m nebo s naložením na dopravní prostředek z kameniva hrubého drceného, o tl. vrstvy do 100 mm | [15 empty] | PP | 2
| Online PSC |  | https://podminky.urs.cz/item/CS_URS_2023_01/113107321 | [15 empty] | Online PSC | 2
| VV |  | "odstranění stav.pod. v místě komunikace , pro nový chodník. chodník 300 =100freza,100nev.podklad,+převýš.100 )" 30 |  | 30 | [13 empty] | VV | 2 | 2 | True | 1 | ROZPOCET
4 | K | 113107223 | Odstranění podkladu z kameniva drceného do tl 300 mm strojně pl přes 200 m2 | m2 | 300 |  | 0 | CS ÚRS 2023 01 |  |  | základní |  | 0 | 0 | 0 | 0.44 | 132 | 4 | K | 2 |  |  |  | ROZPOCET | 0 | 0 | 0 | 0 | 0 | 1 | 0 | 4 | -1710936212
| PP |  | Odstranění podkladů nebo krytů strojně plochy jednotlivě přes 200 m2 s přemístěním hmot na skládku na vzdálenost do 20 m nebo s naložením na dopravní prostředek z kameniva hrubého drceného, o tl. vrstvy přes 200 do 300 mm | [15 empty] | PP | 2
| Online PSC |  | https://podminky.urs.cz/item/CS_URS_2022_01/113107223 | [15 empty] | Online PSC | 2
| PSC |  | Poznámka k souboru cen: 1. Pro volbu cen z hlediska množství se uvažuje každá souvisle odstraňovaná plocha krytu nebo podkladu stejného druhu samostatně. Odstraňuje-li se několik vrstev vozovky najednou, jednotlivé vrstvy se oceňují každá samostatně. 2. Ceny a) –7111 až –7113, –7151 až -7153, -7211 až -7213 a -7311 až -7313 lze použít i pro odstranění podkladů nebo krytů ze štěrkopísku, škváry, strusky nebo z mechanicky zpevněných zemin, b) –7121 až 7125, –7161 až -7165, -7221 až -7225 a -7321 až -7325 lze použít i pro odstranění podkladů nebo krytů ze zemin stabilizovaných vápnem, c) –7130 až -7134, –7170 až -7174, –7230 až -7234 a -7330 až -7334 lze použít i pro odstranění dlažeb uložených do betonového lože a dlažeb z mozaiky uložených do cementové malty nebo podkladu ze zemin stabilizovaných cementem. 3. Ceny lze použít i pro odstranění podkladů nebo krytů opatřených živičnými postřiky nebo nátěry. 4. Ceny odlišené podle tloušťky (např. do 100 mm, do 200 mm) jsou určeny vždy pro celou tloušťku jednotlivých konstrukcí. 5. V cenách nejsou započteny náklady na zarovnání styčných ploch betonových nebo živičných podkladů nebo krytů, které se oceňuje cenami souboru cen 919 73- Zarovnání styčné plochy části C 01 tohoto ceníku. Množství suti získané ze zarovnání styčných ploch podkladů nebo krytů se zvlášť nevykazuje. 6. Přemístění vybouraného materiálu větší vzdálenost, než je uvedeno, se oceňuje cenami souborů cen 997 22-1 Vodorovná doprava suti. 7. Ceny -714 . , -718 . , –724 . a -734 . nelze použít pro odstranění podkladu nebo krytu frézováním. | [15 empty] | PSC | 2
| VV |  | "v míste stav. komunikace pro par. stání 270mm , 100odfrezovano " 60 |  | 60 | [13 empty] | VV | 2 | 2 | True | 0 | ROZPOCET
| VV |  | "v místě stav. komunikace pro novy trávník " 70 |  | 70 | [13 empty] | VV | 2 | 2 | True | 0 | ROZPOCET
| VV |  | "v místě stav. chodníku pro novy travník " 25 |  | 25 | [13 empty] | VV | 2 | 2 | True | 0 | ROZPOCET
| VV |  | "v místě stav. chodníku pro novou komunikaci " 45 |  | 45 | [13 empty] | VV | 2 | 2 | True | 0 | ROZPOCET
| VV |  | "v místě stav. chodníku pro novy chodník - nevhodny stav. podklad pod dlažbou " 100 |  | 100 | [13 empty] | VV | 2 | 2 | True | 0 | ROZPOCET
| VV |  | Součet |  | 300 | [13 empty] | VV | 2 | 4 | True | 1 | ROZPOCET
5 | K | 113154264 | Frézování živičného krytu tl 100 mm pruh š přes 1 do 2 m pl přes 500 do 1000 m2 s překážkami v trase | m2 | 510 |  | 0 | CS ÚRS 2023 01 |  |  | základní |  | 0 | 0.00016 | 0.0816 | 0.23 | 117.3 | 4 | K | 2 |  |  |  | ROZPOCET | 0 | 0 | 0 | 0 | 0 | 1 | 0 | 4 | 1128785913
| PP |  | Frézování živičného podkladu nebo krytu s naložením na dopravní prostředek plochy přes 500 do 1 000 m2 s překážkami v trase pruhu šířky přes 1 m do 2 m, tloušťky vrstvy 100 mm | [15 empty] | PP | 2
| Online PSC |  | https://podminky.urs.cz/item/CS_URS_2023_01/113154264 | [15 empty] | Online PSC | 2
| VV |  | "Frezovaní stavajícího živičného povrchu (komunikace,par.stání, nové rozšířené prostory)" 510 |  | 510 | [13 empty] | VV | 2 | 2 | True | 0 | ROZPOCET
| VV |  | Součet |  | 510 | [13 empty] | VV | 2 | 4 | True | 1 | ROZPOCET
6 | K | 113201111 | Vytrhání obrub chodníkových ležatých | m | 70 |  | 0 | CS ÚRS 2023 01 |  |  | základní |  | 0 | 0 | 0 | 0.23 | 16.1 | 4 | K | 2 |  |  |  | ROZPOCET | 0 | 0 | 0 | 0 | 0 | 1 | 0 | 4 | 172049863
| PP |  | Vytrhání obrub s vybouráním lože, s přemístěním hmot na skládku na vzdálenost do 3 m nebo s naložením na dopravní prostředek chodníkových ležatých | [15 empty] | PP | 2
| Online PSC |  | https://podminky.urs.cz/item/CS_URS_2023_01/113201111 | [15 empty] | Online PSC | 2
| PSC |  | Poznámka k souboru cen: 1. Ceny jsou určeny: a) pro vytrhání obrub, obrubníků nebo krajníků jakéhokoliv druhu a velikosti uložených v jakémkoliv loži popř. i s opěrami a vyspárovaných jakýmkoliv materiálem, b) pro obruby z dlažebních kostek uložených v jedné řadě. 2. V cenách nejsou započteny náklady na popř. nutné očištění: a) vytrhaných obrubníků nebo krajníků, které se oceňuje cenami souboru cen 979 0 . - . . Očištění vybouraných obrubníků, krajníků, desek nebo dílců části C 01 tohoto ceníku, b) vytrhaných dlažebních kostek, které se oceňují cenami souboru cen 979 07-11 Očištění vybouraných dlažebních kostek části C 01 tohoto ceníku. 3. Vytrhání obrub ze dvou řad kostek se oceňuje jako dvojnásobné množství vytrhání obrub z jedné řady kostek. 4. Přemístění vybouraných obrub, krajníků nebo dlažebních kostek včetně materiálu z lože a spár na vzdálenost přes 3 m se oceňuje cenami souborů cen 997 22-1 Vodorovná doprava suti a vybouraných hmot. | [15 empty] | PSC | 2
| VV |  | "vytrhání stavajících bet. chodnikových obrubníku " 70 |  | 70 | [13 empty] | VV | 2 | 2 | True | 1 | ROZPOCET
7 | K | 113201112 | Vytrhání obrub silničních ležatých | m | 120 |  | 0 | CS ÚRS 2023 01 |  |  | základní |  | 0 | 0 | 0 | 0.29 | 34.8 | 4 | K | 2 |  |  |  | ROZPOCET | 0 | 0 | 0 | 0 | 0 | 1 | 0 | 4 | 1933638635
| PP |  | Vytrhání obrub s vybouráním lože, s přemístěním hmot na skládku na vzdálenost do 3 m nebo s naložením na dopravní prostředek silničních ležatých | [15 empty] | PP | 2
| Online PSC |  | https://podminky.urs.cz/item/CS_URS_2023_01/113201112 | [15 empty] | Online PSC | 2
| PSC |  | Poznámka k souboru cen: 1. Ceny jsou určeny: a) pro vytrhání obrub, obrubníků nebo krajníků jakéhokoliv druhu a velikosti uložených v jakémkoliv loži popř. i s opěrami a vyspárovaných jakýmkoliv materiálem, b) pro obruby z dlažebních kostek uložených v jedné řadě. 2. V cenách nejsou započteny náklady na popř. nutné očištění: a) vytrhaných obrubníků nebo krajníků, které se oceňuje cenami souboru cen 979 0 . - . . Očištění vybouraných obrubníků, krajníků, desek nebo dílců části C 01 tohoto ceníku, b) vytrhaných dlažebních kostek, které se oceňují cenami souboru cen 979 07-11 Očištění vybouraných dlažebních kostek části C 01 tohoto ceníku. 3. Vytrhání obrub ze dvou řad kostek se oceňuje jako dvojnásobné množství vytrhání obrub z jedné řady kostek. 4. Přemístění vybouraných obrub, krajníků nebo dlažebních kostek včetně materiálu z lože a spár na vzdálenost přes 3 m se oceňuje cenami souborů cen 997 22-1 Vodorovná doprava suti a vybouraných hmot. | [15 empty] | PSC | 2
| VV |  | "vytrhání stavajících silničních obrubníku " 120 |  | 120 | [13 empty] | VV | 2 | 2 | True | 1 | ROZPOCET
8 | K | 121101103 | Sejmutí ornice s přemístěním na vzdálenost do 250 m | m3 | 14 |  | 0 | CS ÚRS 2019 01 |  |  | základní |  | 0 | 0 | 0 | 0 | 0 | 4 | K | 2 |  |  |  | ROZPOCET | 0 | 0 | 0 | 0 | 0 | 1 | 0 | 4 | 1198301028
| PP |  | Sejmutí ornice nebo lesní půdy s vodorovným přemístěním na hromady v místě upotřebení nebo na dočasné či trvalé skládky se složením, na vzdálenost přes 100 do 250 m | [15 empty] | PP | 2
| PSC |  | Poznámka k souboru cen: 1. V cenách jsou započteny i náklady na příp. nutné naložení sejmuté ornice na dopravní prostředek. 2. V cenách nejsou započteny náklady na odstranění nevhodných přimísenin (kamenů, kořenů apod.); tyto práce se ocení individuálně. 3. Množství ornice odebírané ze skládek se do objemu vykopávek pro volbu cen podle množství nezapočítává. Ceny souboru cen 122 . 0-11 Odkopávky a prokopávky nezapažené, se volí pro ornici odebíranou z projektovaných dočasných skládek; a) na staveništi podle součtu objemu ze všech skládek, b) mimo staveniště podle objemu každé skládky zvlášť. 4. Uložení ornice na skládky se oceňuje podle ustanovení v poznámkách č. 1 a 2 k ceně 171 20-1201 Uložení sypaniny na skládky. Složení ornice na hromady v místě upotřebení se neoceňuje. 5. Odebírá-li se ornice z projektované dočasné skládky, oceňuje se její naložení a přemístění podle čl. 3172 Všeobecných podmínek tohoto katalogu. 6. Přemísťuje-li se ornice na vzdálenost větší něž 250 m, vzdálenost 50 m se pro určení vzdálenosti vodorovného přemístění neodečítá a ocení se sejmutí a přemístění bez ohledu na ustanovení pozn. č. 1 takto: a) sejmutí ornice na vzdálenost 50m cenou 121 10-1101; b) naložení příslušnou cenou souboru cen 167 10- . . c) vodorovné přemístění cenami souboru cen 162 . 0- . . Vodorovné přemístění výkopku. 7. Sejmutí podorničí se oceňuje cenami odkopávek s přihlédnutím k ustanovení čl. 3112 Všeobecných podmínek tohoto katalogu. | [15 empty] | PSC | 2
| VV |  | "Sejmutí stávající ornice v místě nových ploch - par.stani + posunutý chodník " (115+25)*0.1 |  | 14 | [13 empty] | VV | 2 | 2 | True | 1 | ROZPOCET
9 | K | 122151102 | Odkopávky a prokopávky nezapažené v hornině třídy těžitelnosti I skupiny 1 a 2 objem do 50 m3 strojně | m3 | 62.15 |  | 0 | CS ÚRS 2023 01 |  |  | základní |  | 0 | 0 | 0 | 0 | 0 | 4 | K | 2 |  |  |  | ROZPOCET | 0 | 0 | 0 | 0 | 0 | 1 | 0 | 4 | -142866969
| PP |  | Odkopávky a prokopávky nezapažené strojně v hornině třídy těžitelnosti I skupiny 1 a 2 přes 20 do 50 m3 | [15 empty] | PP | 2
| Online PSC |  | https://podminky.urs.cz/item/CS_URS_2023_01/122151102 | [15 empty] | Online PSC | 2
| VV |  | "odkopavky pro par. stání v zeleni bez ornice" 115*0.270 |  | 31.05 | [13 empty] | VV | 2 | 2 | True | 0 | ROZPOCET
| VV |  | "odkopavky pro bet.patky noveho zabradli " 26.1 |  | 26.1 | [13 empty] | VV | 2 | 2 | True | 0 | ROZPOCET
| VV |  | "odkopavky pro posun chodníku na křižovatce v zeleni bez ornice" 25*0.2 |  | 5 | [13 empty] | VV | 2 | 2 | True | 0 | ROZPOCET
| VV |  | Součet |  | 62.15 | [13 empty] | VV | 2 | 4 | True | 1 | ROZPOCET
10 | K | 162751117 | Vodorovné přemístění přes 9 000 do 10000 m výkopku/sypaniny z horniny třídy těžitelnosti I skupiny 1 až 3 | m3 | 48.1 |  | 0 | CS ÚRS 2023 01 |  |  | základní |  | 0 | 0 | 0 | 0 | 0 | 4 | K | 2 |  |  |  | ROZPOCET | 0 | 0 | 0 | 0 | 0 | 1 | 0 | 4 | -1510668580
| PP |  | Vodorovné přemístění výkopku nebo sypaniny po suchu na obvyklém dopravním prostředku, bez naložení výkopku, avšak se složením bez rozhrnutí z horniny třídy těžitelnosti I skupiny 1 až 3 na vzdálenost přes 9 000 do 10 000 m | [15 empty] | PP | 2
| Online PSC |  | https://podminky.urs.cz/item/CS_URS_2023_01/162751117 | [15 empty] | Online PSC | 2
| VV |  | "přemistění nevyužité zeminy a ornice na skladku " (36+14+26.1)-28 |  | 48.1 | [13 empty] | VV | 2 | 2 | True | 1 | ROZPOCET
11 | M | 58932908 | beton C 20/25 X0 XC2 kamenivo frakce 0/8 | m3 | 26.1 |  | 0 | CS ÚRS 2023 01 |  |  | základní |  | 0 | 2.429 | 63.3969 | 0 | 0 | 8 | M | 2 |  |  |  | ROZPOCET | 0 | 0 | 0 | 0 | 0 | 1 | 0 | 4 | 1504456261
| PP |  | beton C 20/25 X0 XC2 kamenivo frakce 0/8 | [15 empty] | PP | 2
| VV |  | " pro sloupky na zábradli " 26.1 |  | 26.1 | [13 empty] | VV | 2 | 2 | True | 1 | ROZPOCET
12 | K | 181301112 | Rozprostření ornice tl vrstvy do 150 mm pl přes 500 m2 v rovině nebo ve svahu do 1:5 | m2 | 70 |  | 0 | CS ÚRS 2023 01 |  |  | základní |  | 0 | 0 | 0 | 0 | 0 | 4 | K | 2 |  |  |  | ROZPOCET | 0 | 0 | 0 | 0 | 0 | 1 | 0 | 4 | 822458066
| PP |  | Rozprostření a urovnání ornice v rovině nebo ve svahu sklonu do 1:5 při souvislé ploše přes 500 m2, tl. vrstvy přes 100 do 150 mm | [15 empty] | PP | 2
| PSC |  | Poznámka k souboru cen: 1. V ceně jsou započteny i náklady na případné nutné přemístění hromad nebo dočasných skládek na místo spotřeby ze vzdálenosti do 30 m. 2. V ceně nejsou započteny náklady na získání ornice; toto získání se oceňuje cenami souboru cen 121 10-11 Sejmutí ornice. 3. Případné nakládání ornice, v souvislosti s pozn. č. 2 se oceňuje cenami souboru cen 167 10-11 Nakládání, skládání a překládání neulehlého výkopku nebo sypaniny. 4. Jsou-li hromady nebo dočasné skládky ornice umístěny podle projektu ve vzdálenosti přes 30 m od místa spotřeby, oceňuje se její přemístění cenami souboru cen 162 . 0-1 . Vodorovné přemístění výkopku, přičemž se vzdálenost 30 m, uvedená v popisu cen, neodečítá. | [15 empty] | PSC | 2
| VV |  | "rozprostření sejmuté a nové ornice v tl 100mm" 70 |  | 70 | [13 empty] | VV | 2 | 2 | True | 1 | ROZPOCET
13 | K | 181451131 | Založení parkového trávníku výsevem plochy přes 1000 m2 v rovině a ve svahu do 1:5 | m2 | 70 |  | 0 | CS ÚRS 2023 01 |  |  | základní |  | 0 | 0 | 0 | 0 | 0 | 4 | K | 2 |  |  |  | ROZPOCET | 0 | 0 | 0 | 0 | 0 | 1 | 0 | 4 | 1794379409
| PP |  | Založení trávníku na půdě předem připravené plochy přes 1000 m2 výsevem včetně utažení parkového v rovině nebo na svahu do 1:5 | [15 empty] | PP | 2
| Online PSC |  | https://podminky.urs.cz/item/CS_URS_2022_01/181451131 | [15 empty] | Online PSC | 2
| PSC |  | Poznámka k souboru cen: 1. V cenách jsou započteny i náklady na pokosení, naložení a odvoz odpadu do 20 km se složením. 2. V cenách -1161 až -1164 nejsou započteny i náklady na zatravňovací textilii. 3. V cenách nejsou započteny náklady na: a) přípravu půdy, b) travní semeno, tyto náklady se oceňují ve specifikaci, c) vypletí a zalévání; tyto práce se oceňují cenami části C02 souborů cen 185 80-42 Vypletí a 185 80-43 Zalití rostlin vodou, d) srovnání terénu, tyto práce se oceňují souborem cen 181 1.-..Plošná úprava terénu. 4. V cenách o sklonu svahu přes 1:1 jsou uvažovány podmínky pro svahy běžně schůdné; bez použití lezeckých technik. V případě použití lezeckých technik se tyto náklady oceňují individuálně. | [15 empty] | PSC | 2
| VV |  | "založení v místě rozprostřené ornice " 70 |  | 70 | [13 empty] | VV | 2 | 2 | True | 1 | ROZPOCET
14 | M | 00572410 | osivo směs travní parková | kg | 2 |  | 0 | CS ÚRS 2023 01 |  |  | základní |  | 0 | 0.001 | 0.002 | 0 | 0 | 8 | M | 2 |  |  |  | ROZPOCET | 0 | 0 | 0 | 0 | 0 | 1 | 0 | 4 | 1492149613
| PP |  | osivo směs travní parková | [15 empty] | PP | 2
| VV |  | "1kg/40m2 travního osiva" 2 |  | 2 | [13 empty] | VV | 2 | 2 | True | 1 | ROZPOCET
| VV |  | . | [15 empty] | VV | 2 | 1 | True | 0 | ROZPOCET
15 | K | 181951102 | Úprava pláně v hornině tř. 1 až 4 se zhutněním | m2 | 705 |  | 0 | CS ÚRS 2023 01 |  |  | základní |  | 0 | 0 | 0 | 0 | 0 | 4 | K | 2 |  |  |  | ROZPOCET | 0 | 0 | 0 | 0 | 0 | 1 | 0 | 4 | -1510325703
| PP |  | Úprava pláně vyrovnáním výškových rozdílů v hornině tř. 1 až 4 se zhutněním | [15 empty] | PP | 2
| PSC |  | Poznámka k souboru cen: 1. Ceny jsou určeny pro urovnání všech nově zřizovaných ploch (v zářezech i na násypech) vodorovných nebo ve sklonu do 1:5 pod zpevnění ploch jakéhokoliv druhu, pod humusování, (ne však pro plochy zásypu rýh pro podzemní vedení), drnování apod. a dále, předepíše-li projekt urovnání pláně z jiného důvodu. 2. Ceny nelze použít pro urovnání lavic (berem) šířky do 3 m přerušujících svahy, pro urovnání dna silničních a železničních příkopů pro jakoukoliv šířku dna; toto urovnání se oceňuje cenami souboru cen 182 .0-1 Svahování. 3. Urovnání ploch ve sklonu přes 1 : 5 se oceňuje cenami souboru cen 182 . 0-11 Svahování trvalých svahů do projektovaných profilů. 4. Náklady na urovnání dna a stěn při čištění příkopů pozemních komunikací jsou započteny v cenách souborů cen 938 90-2 . Čištění příkopů komunikací v suchu nebo ve vodě části A02 Zemní práce pro objekty oborů 821 až 828. 5. Míru zhutnění určuje projekt. Ceny se zhutněním jsou určeny pro jakoukoliv míru zhutnění. | [15 empty] | PSC | 2
| VV |  | "úprava pláně v místě chodníku " 130+45 |  | 175 | [13 empty] | VV | 2 | 2 | True | 0 | ROZPOCET
| VV |  | "úprava pláně v místě parkovacích ploch " 160 |  | 160 | [13 empty] | VV | 2 | 2 | True | 0 | ROZPOCET
| VV |  | "úprava pláně v místě komunikace - asfal. plocha " 370 |  | 370 | [13 empty] | VV | 2 | 2 | True | 0 | ROZPOCET
| VV |  | Součet |  | 705 | [13 empty] | VV | 2 | 4 | True | 1 | ROZPOCET
| D | 4 | Vodorovné konstrukce |  |  |  | 0 | [5 empty] | 0 |  | 0 |  | 0 | 1 | D | 1 |  |  |  | ROZPOCET | [6 empty] | 0
| D | 5 | Komunikace pozemní |  |  |  | 0 | [5 empty] | 0 |  | 513.0494 |  | 0 | 1 | D | 1 |  |  |  | ROZPOCET | [6 empty] | 0
16 | K | 564831111 | Podklad ze štěrkodrtě ŠD plochy přes 100 m2 tl 100 mm | m2 | 370 |  | 0 | CS ÚRS 2023 01 |  |  | základní |  | 0 | 0.23 | 85.1 | 0 | 0 | 4 | K | 2 |  |  |  | ROZPOCET | 0 | 0 | 0 | 0 | 0 | 1 | 0 | 4 | -1816252901
| PP |  | Podklad ze štěrkodrti ŠD s rozprostřením a zhutněním plochy přes 100 m2, po zhutnění tl. 100 mm | [15 empty] | PP | 2
| Online PSC |  | https://podminky.urs.cz/item/CS_URS_2023_01/564831111 | [15 empty] | Online PSC | 2
| VV |  | "doplněni lokalně dle pruzkumu 0/32 " 370 |  | 370 | [13 empty] | VV | 2 | 2 | True | 1 | ROZPOCET
17 | K | 564851111 | Podklad ze štěrkodrtě ŠD plochy přes 100 m2 tl 150 mm | m2 | 90 |  | 0 | CS ÚRS 2023 01 |  |  | základní |  | 0 | 0.345 | 31.05 | 0 | 0 | 4 | K | 2 |  |  |  | ROZPOCET | 0 | 0 | 0 | 0 | 0 | 1 | 0 | 4 | 1684125089
| PP |  | Podklad ze štěrkodrti ŠD s rozprostřením a zhutněním plochy přes 100 m2, po zhutnění tl. 150 mm | [15 empty] | PP | 2
| Online PSC |  | https://podminky.urs.cz/item/CS_URS_2023_01/564851111 | [15 empty] | Online PSC | 2
| VV |  | "v místě roz. cele konstrukce kom. 0/32 " 45 |  | 45 | [13 empty] | VV | 2 | 2 | True | 0 | ROZPOCET
| VV |  | "0/63" 45 |  | 45 | [13 empty] | VV | 2 | 2 | True | 0 | ROZPOCET
| VV |  | Součet |  | 90 | [13 empty] | VV | 2 | 4 | True | 1 | ROZPOCET
18 | K | 564861111 | Podklad ze štěrkodrtě ŠD tl 200 mm | m2 | 262.5 |  | 0 | CS ÚRS 2023 01 |  |  | základní |  | 0 | 0.46 | 120.75 | 0 | 0 | 4 | K | 2 |  |  |  | ROZPOCET | 0 | 0 | 0 | 0 | 0 | 1 | 0 | 4 | 120721719
| PP |  | Podklad ze štěrkodrti ŠD s rozprostřením a zhutněním, po zhutnění tl. 200 mm | [15 empty] | PP | 2
| Online PSC |  | https://podminky.urs.cz/item/CS_URS_2022_01/564861111 | [15 empty] | Online PSC | 2
| VV |  | "podklad v miste chodníku " 175 |  | 175 | [13 empty] | VV | 2 | 2 | True | 0 | ROZPOCET
| VV |  | "sanace 50% podkladu v místě chodníku,přidlažby,cyklostezky,vodocich pasu" 175/2 |  | 87.5 | [13 empty] | VV | 2 | 2 | True | 0 | ROZPOCET
| VV |  | Mezisoučet |  | 262.5 | [13 empty] | VV | 2 | 3 | True | 1 | ROZPOCET
19 | K | 564871111 | Podklad ze štěrkodrtě ŠD tl 250 mm | m2 | 160 |  | 0 | CS ÚRS 2023 01 |  |  | základní |  | 0 | 0.575 | 92 | 0 | 0 | 4 | K | 2 |  |  |  | ROZPOCET | 0 | 0 | 0 | 0 | 0 | 1 | 0 | 4 | -879312831
| PP |  | Podklad ze štěrkodrti ŠD s rozprostřením a zhutněním, po zhutnění tl. 250 mm | [15 empty] | PP | 2
| Online PSC |  | https://podminky.urs.cz/item/CS_URS_2022_01/564871111 | [15 empty] | Online PSC | 2
| VV |  | "podklad pod parkovací stani " 160 |  | 160 | [13 empty] | VV | 2 | 2 | True | 1 | ROZPOCET
20 | K | 565135121 | Asfaltový beton vrstva podkladní ACP 16 (obalované kamenivo OKS) tl 50 mm š přes 3 m | m2 | 370 |  | 0 | CS ÚRS 2023 01 |  |  | základní |  | 0 | 0.13188 | 48.7956 | 0 | 0 | 4 | K | 2 |  |  |  | ROZPOCET | 0 | 0 | 0 | 0 | 0 | 1 | 0 | 4 | 998826720
| PP |  | Asfaltový beton vrstva podkladní ACP 16 (obalované kamenivo střednězrnné - OKS) s rozprostřením a zhutněním v pruhu šířky přes 3 m, po zhutnění tl. 50 mm | [15 empty] | PP | 2
| Online PSC |  | https://podminky.urs.cz/item/CS_URS_2023_01/565135121 | [15 empty] | Online PSC | 2
| VV |  | "plocha komunikace " 370 |  | 370 | [13 empty] | VV | 2 | 2 | True | 1 | ROZPOCET
21 | K | 573191111 | Postřik infiltrační kationaktivní emulzí v množství 1 kg/m2 | m2 | 370 |  | 0 | CS ÚRS 2023 01 |  |  | základní |  | 0 | 0 | 0 | 0 | 0 | 4 | K | 2 |  |  |  | ROZPOCET | 0 | 0 | 0 | 0 | 0 | 1 | 0 | 4 | 1138583862
| PP |  | Postřik infiltrační kationaktivní emulzí v množství 1,00 kg/m2 | [15 empty] | PP | 2
| Online PSC |  | https://podminky.urs.cz/item/CS_URS_2023_01/573191111 | [15 empty] | Online PSC | 2
| PSC |  | Poznámka k souboru cen: 1. V ceně nejsou započteny náklady na popř. projektem předepsané očištění vozovky, které se oceňuje cenou 938 90-8411 Očištění povrchu saponátovým roztokem části C 01 tohoto katalogu. | [15 empty] | PSC | 2
| VV |  | "plocha komunikace " 370 |  | 370 | [13 empty] | VV | 2 | 2 | True | 1 | ROZPOCET
22 | K | 573231108 | Postřik živičný spojovací ze silniční emulze v množství 0,50 kg/m2 | m2 | 370 |  | 0 | CS ÚRS 2023 01 |  |  | základní |  | 0 | 0 | 0 | 0 | 0 | 4 | K | 2 |  |  |  | ROZPOCET | 0 | 0 | 0 | 0 | 0 | 1 | 0 | 4 | 629737918
| PP |  | Postřik spojovací PS bez posypu kamenivem ze silniční emulze, v množství 0,50 kg/m2 | [15 empty] | PP | 2
| Online PSC |  | https://podminky.urs.cz/item/CS_URS_2023_01/573231108 | [15 empty] | Online PSC | 2
| VV |  | "plocha komunikace " 370 |  | 370 | [13 empty] | VV | 2 | 2 | True | 1 | ROZPOCET
23 | K | 577134121 | Asfaltový beton vrstva obrusná ACO 11 (ABS) tř. I tl 40 mm š přes 3 m z nemodifikovaného asfaltu | m2 | 370 |  | 0 | CS ÚRS 2023 01 |  |  | základní |  | 0 | 0.10373 | 38.3801 | 0 | 0 | 4 | K | 2 |  |  |  | ROZPOCET | 0 | 0 | 0 | 0 | 0 | 1 | 0 | 4 | 321796588
| PP |  | Asfaltový beton vrstva obrusná ACO 11 (ABS) s rozprostřením a se zhutněním z nemodifikovaného asfaltu v pruhu šířky přes 3 m tř. I, po zhutnění tl. 40 mm | [15 empty] | PP | 2
| Online PSC |  | https://podminky.urs.cz/item/CS_URS_2023_01/577134121 | [15 empty] | Online PSC | 2
| VV |  | "plocha komunikace " 370 |  | 370 | [13 empty] | VV | 2 | 2 | True | 1 | ROZPOCET
24 | K | 596412212 | Kladení dlažby z vegetačních tvárnic pozemních komunikací tl 80 mm pl přes 100 do 300 m2 | m2 | 160 |  | 0 | CS ÚRS 2023 01 |  |  | základní |  | 0 | 0.098 | 15.68 | 0 | 0 | 4 | K | 2 |  |  |  | ROZPOCET | 0 | 0 | 0 | 0 | 0 | 1 | 0 | 4 | 921178992
| PP |  | Kladení dlažby z betonových vegetačních dlaždic pozemních komunikací s ložem z kameniva těženého nebo drceného tl. do 50 mm, s vyplněním spár a vegetačních otvorů, s hutněním vibrováním tl. 80 mm, pro plochy přes 100 do 300 m2 | [15 empty] | PP | 2
| Online PSC |  | https://podminky.urs.cz/item/CS_URS_2023_01/596412212 | [15 empty] | Online PSC | 2
| VV |  | 160 |  | 160 | [13 empty] | VV | 2 | 2 | True | 1 | ROZPOCET
25 | K | 596811120 | Kladení betonové dlažby komunikací pro pěší do lože z kameniva velikosti do 0,09 m2 pl do 50 m2 | m2 | 45 |  | 0 | CS ÚRS 2023 01 |  |  | základní |  | 0 | 0.101 | 4.545 | 0 | 0 | 4 | K | 2 |  |  |  | ROZPOCET | 0 | 0 | 0 | 0 | 0 | 1 | 0 | 4 | -2004501649
| PP |  | Kladení dlažby z betonových nebo kameninových dlaždic komunikací pro pěší s vyplněním spár a se smetením přebytečného materiálu na vzdálenost do 3 m s ložem z kameniva těženého tl. do 30 mm velikosti dlaždic do 0,09 m2 (bez zámku), pro plochy do 50 m2 | [15 empty] | PP | 2
| Online PSC |  | https://podminky.urs.cz/item/CS_URS_2023_01/596811120 | [15 empty] | Online PSC | 2
| VV |  | 45 |  | 45 | [13 empty] | VV | 2 | 2 | True | 1 | ROZPOCET
26 | M | 59245018 | dlažba tvar obdélník betonová 200x100x60mm přírodní | m2 | 45 |  | 0 | CS ÚRS 2023 01 |  |  | základní |  | 0 | 0.131 | 5.895 | 0 | 0 | 8 | M | 2 |  |  |  | ROZPOCET | 0 | 0 | 0 | 0 | 0 | 1 | 0 | 4 | -1362955375
| PP |  | dlažba tvar obdélník betonová 200x100x60mm přírodní | [15 empty] | PP | 2
| VV |  | " chodník vetev B " 45 |  | 45 | [13 empty] | VV | 2 | 2 | True | 1 | ROZPOCET
27 | M | 59245320 | dlažba plošná betonová 400x400x60mm přírodní | m2 | 130 |  | 0 | CS ÚRS 2022 01 |  |  | základní |  | 0 | 0.135 | 17.55 | 0 | 0 | 8 | M | 2 |  |  |  | ROZPOCET | 0 | 0 | 0 | 0 | 0 | 1 | 0 | 4 | 1824298697
| PP |  | dlažba plošná betonová 400x400x60mm přírodní | [15 empty] | PP | 2
| VV |  | "chodník vetev A " 130 |  | 130 | [13 empty] | VV | 2 | 2 | True | 1 | ROZPOCET
28 | M | 59245030 | dlažba tvar čtverec betonová 200x200x80mm přírodní | m2 | 160 |  | 0 | CS ÚRS 2023 01 |  |  | základní |  | 0 | 0.15 | 24 | 0 | 0 | 8 | M | 2 |  |  |  | ROZPOCET | 0 | 0 | 0 | 0 | 0 | 1 | 0 | 4 | 1021603396
| PP |  | dlažba tvar čtverec betonová 200x200x80mm přírodní | [15 empty] | PP | 2
| VV |  | "dlažba mezerovita pro par. stani " 160 |  | 160 | [13 empty] | VV | 2 | 2 | True | 1 | ROZPOCET
29 | K | 596811222 | Kladení betonové dlažby komunikací pro pěší do lože z kameniva velikosti přes 0,09 do 0,25 m2 pl přes 100 do 300 m2 | m2 | 130 |  | 0 | CS ÚRS 2023 01 |  |  | základní |  | 0 | 0.101 | 13.13 | 0 | 0 | 4 | K | 2 |  |  |  | ROZPOCET | 0 | 0 | 0 | 0 | 0 | 1 | 0 | 4 | -312515362
| PP |  | Kladení dlažby z betonových nebo kameninových dlaždic komunikací pro pěší s vyplněním spár a se smetením přebytečného materiálu na vzdálenost do 3 m s ložem z kameniva těženého tl. do 30 mm velikosti dlaždic přes 0,09 m2 do 0,25 m2, pro plochy přes 100 do 300 m2 | [15 empty] | PP | 2
| Online PSC |  | https://podminky.urs.cz/item/CS_URS_2023_01/596811222 | [15 empty] | Online PSC | 2
| VV |  | 130 |  | 130 | [13 empty] | VV | 2 | 2 | True | 1 | ROZPOCET
30 | K | 916111123 | Osazení obruby z drobných kostek s boční opěrou do lože z betonu c16/20n XF1 | m | 164 |  | 0 | CS ÚRS 2023 01 |  |  | základní |  | 0 | 0.08978 | 14.7239 | 0 | 0 | 4 | K | 2 |  |  |  | ROZPOCET | 0 | 0 | 0 | 0 | 0 | 1 | 0 | 4 | -559244356
| PP |  | Osazení silniční obruby z dlažebních kostek v jedné řadě s ložem tl. přes 50 do 100 mm, s vyplněním a zatřením spár cementovou maltou z drobných kostek s boční opěrou z betonu tř. C 16/20n FX1, do lože z betonu prostého téže značky | [15 empty] | PP | 2
| PSC |  | Poznámka k souboru cen: 1. Část lože z betonu prostého přesahující tl. 100 mm se oceňuje cenou 916 99-1121 Lože pod obrubníky, krajníky nebo obruby z dlažebních kostek. 2. V cenách nejsou započteny náklady na dodání dlažebních kostek, tyto se oceňují ve specifikaci. Množství uvedené ve specifikaci se určí jako součin celkové délky obrub a objemové hmotnosti 1 m obruby a to: a) 0,065 t/m pro velké kostky, b) 0,024 t/m pro malé kostky. Ztratné lze dohodnout ve výši 1 % pro velké kostky, 2 % pro malé kostky. 3. Osazení silniční obruby ze dvou řad kostek se oceňuje: a) bez boční opěry jako dvojnásobné množství silniční obruby z jedné řady kostek, b) s boční opěrou jako osazení silniční obruby z jedné řady kostek s boční opěrou a osazení silniční obruby z jedné řady kostek bez boční opěry. | [15 empty] | PSC | 2
| VV |  | "Osazení jednořádku " 38 |  | 38 | [13 empty] | VV | 2 | 2 | True | 0 | ROZPOCET
| VV |  | "Osazení dvoujřádku " 63*2 |  | 126 | [13 empty] | VV | 2 | 2 | True | 0 | ROZPOCET
| VV |  | Součet |  | 164 | [13 empty] | VV | 2 | 4 | True | 1 | ROZPOCET
31 | M | 58381007 | kostka dlažební žula drobná 8/10 | m2 | 2.4 |  | 0 | CS ÚRS 2020 01 |  |  | základní |  | 0 | 0.222 | 0.5328 | 0 | 0 | 8 | M | 2 |  |  |  | ROZPOCET | 0 | 0 | 0 | 0 | 0 | 1 | 0 | 4 | 664105312
| PP |  | kostka dlažební žula drobná 8/10 | [15 empty] | PP | 2
| VV |  | "pro doplnění dvojřádku a jednořádku k původním " 16,4-14 |  | 2.4 | [13 empty] | VV | 2 | 2 | True | 1 | ROZPOCET
32 | K | R596811123 | Řezání a prořezy betonové dlažby pro pěší | m2 | 17.5 |  | 0 | CS ÚRS 2023 01 |  |  | základní |  | 0 | 0 | 0 | 0 | 0 | 4 | K | 2 |  |  |  | ROZPOCET | 0 | 0 | 0 | 0 | 0 | 1 | 0 | 4 | -358604834
| PP |  | Řezání a dořezy betonové dlažby pro pěší | [15 empty] | PP | 2
| VV |  | "Řezání a prořezy betonové dlažby pro pěší , včetně kladení dořezu " | [15 empty] | VV | 2 | 1 | True | 0 | ROZPOCET
| VV |  | " 10% plochy dlažby " | [15 empty] | VV | 2 | 1 | True | 0 | ROZPOCET
| VV |  | "dlažba v místě chodníku (mimo vyznámných ploch ) " 175*0.1 |  | 17.5 | [13 empty] | VV | 2 | 2 | True | 0 | ROZPOCET
| VV |  | Součet |  | 17.5 | [13 empty] | VV | 2 | 4 | True | 1 | ROZPOCET
33 | M | 592450194 | dlažba skladebná pro nevidomé přírodní | m2 | 7 |  | 0 |  |  |  | základní |  | 0 | 0.131 | 0.917 | 0 | 0 | 8 | M | 2 |  |  |  | ROZPOCET | 0 | 0 | 0 | 0 | 0 | 1 | 0 | 4 | -651278533
| PP |  | dlažba skladebná betonová pro nevidomé | [15 empty] | PP | 2
| VV |  | "slepecká dl. dle vyhlášky " 7 |  | 7 | [13 empty] | VV | 2 | 2 | True | 1 | ROZPOCET
| D | 8 | Trubní vedení |  |  |  | 0 | [5 empty] | 0 |  | 1.2624 |  | 0 | 1 | D | 1 |  |  |  | ROZPOCET | [6 empty] | 0
34 | K | 899331111 | Výšková úprava uličního vstupu nebo vpusti do 200 mm zvýšením poklopu | kus | 3 |  | 0 | CS ÚRS 2023 01 |  |  | základní |  | 0 | 0.4208 | 1.2624 | 0 | 0 | 4 | K | 2 |  |  |  | ROZPOCET | 0 | 0 | 0 | 0 | 0 | 1 | 0 | 4 | -1830341177
| PP |  | Výšková úprava uličního vstupu nebo vpusti do 200 mm zvýšením poklopu | [15 empty] | PP | 2
| Online PSC |  | https://podminky.urs.cz/item/CS_URS_2023_01/899331111 | [15 empty] | Online PSC | 2
| PSC |  | Poznámka k souboru cen: 1. V cenách jsou započteny i náklady na: a) odbourání dosavadního krytu, podkladu, nadezdívky nebo prstence s odklizením vybouraných hmot do 3 m, b) zarovnání plochy nadezdívky cementovou maltou, c) podbetonování nebo podezdění rámu, d) odstranění a znovuosazení rámu, poklopu, mříže, krycího hrnce nebo hydrantu, e) úpravu a doplnění krytu popř. podkladu vozovky v místě provedené výškové úpravy. 2. V cenách nejsou započteny náklady na příp. nutné dodání nové mříže, rámu, poklopu nebo krycího hrnce. Jejich dodání se oceňuje ve specifikaci, ztratné se nestanoví. | [15 empty] | PSC | 2
| VV |  | " úprava stavajících poklopu " 3 |  | 3 | [13 empty] | VV | 2 | 2 | True | 1 | ROZPOCET
| D | 9 | Ostatní konstrukce a práce, bourání |  |  |  | 0 | [5 empty] | 0 |  | 44.2099 |  | 10.4185 | 1 | D | 1 |  |  |  | ROZPOCET | [6 empty] | 0
35 | K | 911121111 | Montáž zábradlí ocelového přichyceného vruty do betonového podkladu - dle PD | m | 285.5 |  | 0 | CS ÚRS 2023 01 |  |  | základní |  | 0 | 0.00074 | 0.21127 | 0 | 0 | 4 | K | 2 |  |  |  | ROZPOCET | 0 | 0 | 0 | 0 | 0 | 1 | 0 | 4 | 1064215084
| PP |  | Montáž zábradlí ocelového přichyceného vruty do betonového podkladu - dle PD | [15 empty] | PP | 2
| Online PSC |  | https://podminky.urs.cz/item/CS_URS_2022_01/911121111 | [15 empty] | Online PSC | 2
| VV |  | 285.5 |  | 285.5 | [13 empty] | VV | 2 | 2 | True | 1 | ROZPOCET
36 | M | 63126081 | Ocelové zábradlí dle PD | m | 285.5 |  | 0 | CS ÚRS 2022 01 |  |  | základní |  | 0 | 0.0062 | 1.7701 | 0 | 0 | 8 | M | 2 |  |  |  | ROZPOCET | 0 | 0 | 0 | 0 | 0 | 1 | 0 | 4 | -64490754
| PP |  | zábradlí dle PD - samostatný výkres | [15 empty] | PP | 2
| VV |  | 285.5 |  | 285.5 | [13 empty] | VV | 2 | 2 | True | 1 | ROZPOCET
37 | K | 914111111 | Montáž svislé dopravní značky do velikosti 1 m2 objímkami na sloupek nebo konzolu | kus | 2 |  | 0 | CS ÚRS 2023 01 |  |  | základní |  | 0 | 0.0007 | 0.0014 | 0 | 0 | 4 | K | 2 |  |  |  | ROZPOCET | 0 | 0 | 0 | 0 | 0 | 1 | 0 | 4 | -1074228979
| PP |  | Montáž svislé dopravní značky základní velikosti do 1 m2 objímkami na sloupky nebo konzoly | [15 empty] | PP | 2
| Online PSC |  | https://podminky.urs.cz/item/CS_URS_2023_01/914111111 | [15 empty] | Online PSC | 2
| PSC |  | Poznámka k souboru cen: 1. V cenách jsou započteny i náklady na montáž značek včetně upevňovacího materiálu na předem připravenou nosnou konstrukci (sloupek, konzolu, sloup). 2. V cenách nejsou započteny náklady na: a) dodání značek, tyto se oceňují ve specifikaci, b) na montáž a dodávku ocelových nosných konstrukcí – sloupků, konzol, tyto se oceňují cenami souboru cen 914 51 Montáž sloupku a 914 53 Montáž konzol a nástavců, c) nátěry, tyto se oceňují jako práce PSV příslušnými cenami katalogu 800-783 Nátěry, d) naložení a odklizení výkopku, tyto se oceňují cenami části A 01 katalogu 800-1 Zemní práce. 3. Ceny nelze použít pro osazení a montáž svislých dopravních značek: a) světelných, tyto se oceňují cenami katalogu 800-741 Elektroinstalace - silnoproud, b) upevněných na lanech nebo speciálních konstrukcích nesoucích více značek, tyto se oceňují individuálně. | [15 empty] | PSC | 2
| VV |  | 2 |  | 2 | [13 empty] | VV | 2 | 2 | True | 1 | ROZPOCET
38 | M | 40445552 | značka dopravní svislá tř 1 | kus | 2 |  | 0 | CS ÚRS 2019 01 |  |  | základní |  | 0 | 0.0025 | 0.005 | 0 | 0 | 8 | M | 2 |  |  |  | ROZPOCET | 0 | 0 | 0 | 0 | 0 | 1 | 0 | 4 | 382196710
| PP |  | značka dopravní svislá tř 1 Al prolis 500x500mm | [15 empty] | PP | 2
| VV |  | "nové dopravní značky IP4 - na VO" 1 |  | 1 | [13 empty] | VV | 2 | 2 | True | 0 | ROZPOCET
| VV |  | "nové dopravní značky IZ8a + IZ8b - obostranná " 1 |  | 1 | [13 empty] | VV | 2 | 2 | True | 0 | ROZPOCET
| VV |  | Součet |  | 2 | [13 empty] | VV | 2 | 4 | True | 1 | ROZPOCET
39 | M | 40445225 | sloupek pro dopravní značku Zn D 60mm v 3,5m | kus | 1 |  | 0 | CS ÚRS 2023 01 |  |  | základní |  | 0 | 0.0061 | 0.0061 | 0 | 0 | 8 | M | 2 |  |  |  | ROZPOCET | 0 | 0 | 0 | 0 | 0 | 1 | 0 | 4 | 58208496
| PP |  | sloupek pro dopravní značku Zn D 60mm v 3,5m | [15 empty] | PP | 2
| VV |  | 1 |  | 1 | [13 empty] | VV | 2 | 2 | True | 1 | ROZPOCET
40 | M | 40445240 | patka pro sloupek Al D 60mm | kus | 1 |  | 0 | CS ÚRS 2023 01 |  |  | základní |  | 0 | 0.003 | 0.003 | 0 | 0 | 8 | M | 2 |  |  |  | ROZPOCET | 0 | 0 | 0 | 0 | 0 | 1 | 0 | 4 | 464785465
| PP |  | patka pro sloupek Al D 60mm | [15 empty] | PP | 2
| VV |  | 1 |  | 1 | [13 empty] | VV | 2 | 2 | True | 1 | ROZPOCET
41 | M | 40445256 | svorka upínací na sloupek dopravní značky D 60mm | kus | 2 |  | 0 | CS ÚRS 2023 01 |  |  | základní |  | 0 | 0.00035 | 0.0007 | 0 | 0 | 8 | M | 2 |  |  |  | ROZPOCET | 0 | 0 | 0 | 0 | 0 | 1 | 0 | 4 | 848644123
| PP |  | svorka upínací na sloupek dopravní značky D 60mm | [15 empty] | PP | 2
| VV |  | 2 |  | 2 | [13 empty] | VV | 2 | 2 | True | 1 | ROZPOCET
42 | M | 40445253 | víčko plastové na sloupek D 60mm | kus | 1 |  | 0 | CS ÚRS 2023 01 |  |  | základní |  | 0 | 0.0001 | 0.0001 | 0 | 0 | 8 | M | 2 |  |  |  | ROZPOCET | 0 | 0 | 0 | 0 | 0 | 1 | 0 | 4 | -765155810
| PP |  | víčko plastové na sloupek D 60mm | [15 empty] | PP | 2
| VV |  | 1 |  | 1 | [13 empty] | VV | 2 | 2 | True | 1 | ROZPOCET
43 | K | 914511111 | Montáž sloupku dopravních značek délky do 3,5 m s betonovým základem | kus | 1 |  | 0 | CS ÚRS 2023 01 |  |  | základní |  | 0 | 0.10941 | 0.10941 | 0 | 0 | 4 | K | 2 |  |  |  | ROZPOCET | 0 | 0 | 0 | 0 | 0 | 1 | 0 | 4 | -1494227864
| PP |  | Montáž sloupku dopravních značek délky do 3,5 m do betonového základu | [15 empty] | PP | 2
| Online PSC |  | https://podminky.urs.cz/item/CS_URS_2023_01/914511111 | [15 empty] | Online PSC | 2
| PSC |  | Poznámka k souboru cen: 1. V cenách jsou započteny i náklady na: a) vykopání jamek s odhozem výkopku na vzdálenost do 3 m, b) osazení sloupku včetně montáže a dodávky plastového víčka, 2. V cenách -1111 jsou započteny i náklady na betonový základ. 3. V cenách -1112 jsou započteny i náklady na hliníkovou patku s betonovým základem. 4. V cenách nejsou započteny náklady na: a) dodání sloupku, tyto se oceňují ve specifikaci b) naložení a odklizení výkopku, tyto se oceňují cenami části A01 katalogu 800-1 Zemní práce. | [15 empty] | PSC | 2
| VV |  | "montáž nových značek " 1 |  | 1 | [13 empty] | VV | 2 | 2 | True | 0 | ROZPOCET
| VV |  | Součet |  | 1 | [13 empty] | VV | 2 | 4 | True | 1 | ROZPOCET
44 | K | 915231112 | Vodorovné dopravní značení přechody pro chodce, šipky, symboly retroreflexní bílý plast | m2 | 9 |  | 0 | CS ÚRS 2023 01 |  |  | základní |  | 0 | 0.0026 | 0.0234 | 0 | 0 | 4 | K | 2 |  |  |  | ROZPOCET | 0 | 0 | 0 | 0 | 0 | 1 | 0 | 4 | 526065740
| PP |  | Vodorovné dopravní značení stříkaným plastem přechody pro chodce, šipky, symboly nápisy bílé retroreflexní | [15 empty] | PP | 2
| Online PSC |  | https://podminky.urs.cz/item/CS_URS_2023_01/915231112 | [15 empty] | Online PSC | 2
| PSC |  | Poznámka k souboru cen: 1. Ceny jsou určeny pro dělicí čáry souvislé č. V 1a bílé, přerušované č. V 2a bílé, vodící č. V 4 bílé, souvislá č. V12b žlutá, přerušovaná č. V12c žlutá. 2. V cenách nejsou započteny náklady na: a) předznačení, tyto se oceňují cenami souboru cen 915 6.-11 Předznačení pro vodorovné značení, b) očištění vozovky, tyto se oceňují cenami souboru cen 938 90-9 . Odstranění bláta, prachu, nebo hlinitého nánosu s povrchu podkladu, nebo krytu části C 01 tohoto katalogu. 3. Množství měrných jednotek se určuje: a) u cen 912 21 a 915 22 v m délky dělící nebo vodící čáry (včetně mezer), b) u ceny 915 23 v m2 stříkané plochy bez mezer. | [15 empty] | PSC | 2
| VV |  | "předznačení prechody pro chodce " 9 |  | 9 | [13 empty] | VV | 2 | 2 | True | 0 | ROZPOCET
| VV |  | Součet |  | 9 | [13 empty] | VV | 2 | 4 | True | 1 | ROZPOCET
| VV |  | Typ II ( se zvýšenou viditelností v noci a v podmínkách za vlhka a deště ) - stříkaný plast | [15 empty] | VV | 2 | 1 | True | 0 | ROZPOCET
45 | K | 915621111 | Předznačení vodorovného plošného značení | m2 | 9 |  | 0 | CS ÚRS 2023 01 |  |  | základní |  | 0 | 1e-05 | 9e-05 | 0 | 0 | 4 | K | 2 |  |  |  | ROZPOCET | 0 | 0 | 0 | 0 | 0 | 1 | 0 | 4 | -201126760
| PP |  | Předznačení pro vodorovné značení stříkané barvou nebo prováděné z nátěrových hmot plošné šipky, symboly, nápisy | [15 empty] | PP | 2
| Online PSC |  | https://podminky.urs.cz/item/CS_URS_2023_01/915621111 | [15 empty] | Online PSC | 2
| PSC |  | Poznámka k souboru cen: 1. Množství měrných jednotek se určuje: a) pro cenu -1111 v m délky dělicí čáry nebo vodícího proužku (včetně mezer), b) pro cenu -1112 v m2 natírané nebo stříkané plochy. | [15 empty] | PSC | 2
| VV |  | "předznačení prechody pro chodce " 9 |  | 9 | [13 empty] | VV | 2 | 2 | True | 0 | ROZPOCET
| VV |  | Součet |  | 9 | [13 empty] | VV | 2 | 4 | True | 1 | ROZPOCET
46 | K | 916131213 | Osazení silničního obrubníku betonového stojatého s boční opěrou do lože z betonu prostého | m | 130 |  | 0 | CS ÚRS 2023 01 |  |  | základní |  | 0 | 0.1554 | 20.202 | 0 | 0 | 4 | K | 2 |  |  |  | ROZPOCET | 0 | 0 | 0 | 0 | 0 | 1 | 0 | 4 | -1403411681
| PP |  | Osazení silničního obrubníku betonového se zřízením lože, s vyplněním a zatřením spár cementovou maltou stojatého s boční opěrou z betonu prostého, do lože z betonu prostého | [15 empty] | PP | 2
| Online PSC |  | https://podminky.urs.cz/item/CS_URS_2023_01/916131213 | [15 empty] | Online PSC | 2
| PSC |  | Poznámka k souboru cen: 1. V cenách silničních obrubníků ležatých i stojatých jsou započteny: a) pro osazení do lože z kameniva těženého i náklady na dodání hmot pro lože tl. 80 až 100 mm, b) pro osazení do lože z betonu prostého i náklady na dodání hmot pro lože tl. 80 až 100 mm; v cenách -1113 a -1213 též náklady na zřízení bočních opěr. 2. Část lože z betonu prostého přesahující tl. 100 mm se oceňuje cenou 916 99-1121 Lože pod obrubníky, krajníky nebo obruby z dlažebních kostek. 3. V cenách nejsou započteny náklady na dodání obrubníků, tyto se oceňují ve specifikaci. | [15 empty] | PSC | 2
| VV |  | 130 |  | 130 | [13 empty] | VV | 2 | 2 | True | 1 | ROZPOCET
47 | M | 59217031 | obrubník betonový silniční 1000x150x250mm | m | 130 |  | 0 | CS ÚRS 2023 01 |  |  | základní |  | 0 | 0.08 | 10.4 | 0 | 0 | 8 | M | 2 |  |  |  | ROZPOCET | 0 | 0 | 0 | 0 | 0 | 1 | 0 | 4 | -549851265
| PP |  | obrubník betonový silniční 1000x150x250mm | [15 empty] | PP | 2
| VV |  | 130 |  | 130 | [13 empty] | VV | 2 | 2 | True | 1 | ROZPOCET
48 | M | 59217016 | obrubník betonový chodníkový 1000x80x250mm | m | 65 |  | 0 | CS ÚRS 2023 01 |  |  | základní |  | 0 | 0.045 | 2.925 | 0 | 0 | 8 | M | 2 |  |  |  | ROZPOCET | 0 | 0 | 0 | 0 | 0 | 1 | 0 | 4 | -1585827053
| PP |  | obrubník betonový chodníkový 1000x80x250mm | [15 empty] | PP | 2
| VV |  | 65 |  | 65 | [13 empty] | VV | 2 | 2 | True | 1 | ROZPOCET
49 | K | 916231213 | Osazení chodníkového obrubníku betonového stojatého s boční opěrou do lože z betonu prostého | m | 65 |  | 0 | CS ÚRS 2023 01 |  |  | základní |  | 0 | 0.1295 | 8.4175 | 0 | 0 | 4 | K | 2 |  |  |  | ROZPOCET | 0 | 0 | 0 | 0 | 0 | 1 | 0 | 4 | 1913870857
| PP |  | Osazení chodníkového obrubníku betonového se zřízením lože, s vyplněním a zatřením spár cementovou maltou stojatého s boční opěrou z betonu prostého, do lože z betonu prostého | [15 empty] | PP | 2
| Online PSC |  | https://podminky.urs.cz/item/CS_URS_2023_01/916231213 | [15 empty] | Online PSC | 2
| PSC |  | Poznámka k souboru cen: 1. V cenách chodníkových obrubníků ležatých i stojatých jsou započteny pro osazení a) do lože z kameniva těženého i náklady na dodání hmot pro lože tl. 80 až 100 mm, b) do lože z betonu prostého i náklady na dodání hmot pro lože tl. 80 až 100 mm; v cenách -1113 a -1213 též náklady na zřízení bočních opěr. 2. Část lože z betonu prostého přesahující tl. 100 mm se oceňuje cenou 916 99-1121 Lože pod obrubníky, krajníky nebo obruby z dlažebních kostek. 3. V cenách nejsou započteny náklady na dodání obrubníků, tyto se oceňují ve specifikaci. | [15 empty] | PSC | 2
| VV |  | 65 |  | 65 | [13 empty] | VV | 2 | 2 | True | 1 | ROZPOCET
50 | K | 919726123 | Geotextilie pro ochranu, separaci a filtraci netkaná měrná hm přes 300 do 500 g/m2 | m2 | 160 |  | 0 | CS ÚRS 2023 01 |  |  | základní |  | 0 | 0.00069 | 0.1104 | 0 | 0 | 4 | K | 2 |  |  |  | ROZPOCET | 0 | 0 | 0 | 0 | 0 | 1 | 0 | 4 | -1348228656
| PP |  | Geotextilie netkaná pro ochranu, separaci nebo filtraci měrná hmotnost přes 300 do 500 g/m2 | [15 empty] | PP | 2
| Online PSC |  | https://podminky.urs.cz/item/CS_URS_2023_01/919726123 | [15 empty] | Online PSC | 2
| VV |  | 160 |  | 160 | [13 empty] | VV | 2 | 2 | True | 1 | ROZPOCET
51 | K | 919732211 | Styčná spára napojení nového živičného povrchu na stávající za tepla š 15 mm hl 25 mm s prořezáním | m | 40 |  | 0 | CS ÚRS 2023 01 |  |  | základní |  | 0 | 0.00061 | 0.0244 | 0 | 0 | 4 | K | 2 |  |  |  | ROZPOCET | 0 | 0 | 0 | 0 | 0 | 1 | 0 | 4 | -564629905
| PP |  | Styčná pracovní spára při napojení nového živičného povrchu na stávající se zalitím za tepla modifikovanou asfaltovou hmotou s posypem vápenným hydrátem šířky do 15 mm, hloubky do 25 mm včetně prořezání spáry | [15 empty] | PP | 2
| Online PSC |  | https://podminky.urs.cz/item/CS_URS_2023_01/919732211 | [15 empty] | Online PSC | 2
| PSC |  | Poznámka k souboru cen: 1. V cenách jsou započteny i náklady na vyčištění spár, na impregnaci a zalití spár včetně dodání hmot. | [15 empty] | PSC | 2
| VV |  | " v místě napojení starého a nového (budoucího) povrchu " 40 |  | 40 | [13 empty] | VV | 2 | 2 | True | 0 | ROZPOCET
| VV |  | Součet |  | 40 | [13 empty] | VV | 2 | 4 | True | 1 | ROZPOCET
52 | K | 919735112 | Řezání stávajícího živičného krytu hl do 100 mm | m | 40 |  | 0 | CS ÚRS 2023 01 |  |  | základní |  | 0 | 0 | 0 | 0 | 0 | 4 | K | 2 |  |  |  | ROZPOCET | 0 | 0 | 0 | 0 | 0 | 1 | 0 | 4 | -1057782759
| PP |  | Řezání stávajícího živičného krytu nebo podkladu hloubky přes 50 do 100 mm | [15 empty] | PP | 2
| PSC |  | Poznámka k souboru cen: 1. V cenách jsou započteny i náklady na spotřebu vody. | [15 empty] | PSC | 2
| VV |  | "řezání v místě napojení starého a nového (budoucího) povrchu " 40 |  | 40 | [13 empty] | VV | 2 | 2 | True | 1 | ROZPOCET
53 | K | 966005111 | Rozebrání a odstranění zábradlí se sloupky osazenými s betonovými patkami nebo v opěrné zdi | m | 285.5 |  | 0 | CS ÚRS 2023 01 |  |  | základní |  | 0 | 0 | 0 | 0.035 | 9.9925 | 4 | K | 2 |  |  |  | ROZPOCET | 0 | 0 | 0 | 0 | 0 | 1 | 0 | 4 | -411469235
| PP |  | Rozebrání a odstranění silničního zábradlí a ocelových svodidel s přemístěním hmot na skládku na vzdálenost do 10 m nebo s naložením na dopravní prostředek, se zásypem jam po odstraněných sloupcích a s jeho zhutněním silničního zábradlí se sloupky osazenými s betonovými patkami | [15 empty] | PP | 2
| PSC |  | Poznámka k souboru cen: 1. Ceny -5111 a -5311 jsou určeny pro odstranění sloupků zábradlí nebo svodidel upevněných záhozem zeminou, uklínovaných kamenem nebo obetonovaných, popř. zaberaněných. 2. Ceny -5111 a -5211 jsou určeny pro odstranění zábradlí jakéhokoliv druhu se sloupky z jakéhokoliv materiálu a při jakékoliv vzdálenosti sloupků. 3. Cena -5311 je určena pro odstranění svodidla jakéhokoliv druhu při jakékoliv vzdálenosti sloupků. 4. Přemístění vybouraného silničního zábradlí a svodidel na vzdálenost přes 10 m se oceňuje cenami souborů cen 997 22-1 Vodorovná doprava vybouraných hmot. | [15 empty] | PSC | 2
| VV |  | "odstranění stavajícího zabradlí kolem řeky a silnice" 285.5 |  | 285.5 | [13 empty] | VV | 2 | 2 | True | 1 | ROZPOCET
54 | K | 966006132 | Odstranění značek dopravních nebo orientačních se sloupky s betonovými patkami | kus | 5 |  | 0 | CS ÚRS 2023 01 |  |  | základní |  | 0 | 0 | 0 | 0.082 | 0.41 | 4 | K | 2 |  |  |  | ROZPOCET | 0 | 0 | 0 | 0 | 0 | 1 | 0 | 4 | 887134958
| PP |  | Odstranění dopravních nebo orientačních značek se sloupkem s uložením hmot na vzdálenost do 20 m nebo s naložením na dopravní prostředek, se zásypem jam a jeho zhutněním s betonovou patkou | [15 empty] | PP | 2
| Online PSC |  | https://podminky.urs.cz/item/CS_URS_2023_01/966006132 | [15 empty] | Online PSC | 2
| PSC |  | Poznámka k souboru cen: 1. Ceny jsou určeny pro odstranění značek z jakéhokoliv materiálu. 2. V cenách -6131 a -6132 nejsou započteny náklady na demontáž tabulí (značek) od sloupků, tyto se oceňují cenou 966 00-6211 Odstranění svislých dopravních značek. 3. Přemístění vybouraných značek na vzdálenost přes 20 m se oceňuje cenami souboru cen 997 22-1 Vodorovná doprava vybouraných hmot. | [15 empty] | PSC | 2
| VV |  | "demontáž stavajícich značek " 5 |  | 5 | [13 empty] | VV | 2 | 2 | True | 1 | ROZPOCET
55 | K | 966006211 | Odstranění svislých dopravních značek ze sloupů, sloupků nebo konzol | kus | 4 |  | 0 | CS ÚRS 2023 01 |  |  | základní |  | 0 | 0 | 0 | 0.004 | 0.016 | 4 | K | 2 |  |  |  | ROZPOCET | 0 | 0 | 0 | 0 | 0 | 1 | 0 | 4 | -371717517
| PP |  | Odstranění (demontáž) svislých dopravních značek s odklizením materiálu na skládku na vzdálenost do 20 m nebo s naložením na dopravní prostředek ze sloupů, sloupků nebo konzol | [15 empty] | PP | 2
| Online PSC |  | https://podminky.urs.cz/item/CS_URS_2023_01/966006211 | [15 empty] | Online PSC | 2
| PSC |  | Poznámka k souboru cen: 1. Přemístění demontovaných značek na vzdálenost přes 20 m se oceňuje cenami souborů cen 997 22-1 Vodorovná doprava vybouraných hmot. | [15 empty] | PSC | 2
| VV |  | "demontáž stavajícich značek " 4 |  | 4 | [13 empty] | VV | 2 | 2 | True | 1 | ROZPOCET
56 | K | 979071122 | Očištění dlažebních kostek drobných s původním spárováním živičnou směsí nebo MC | m2 | 14 |  | 0 | CS ÚRS 2023 01 |  |  | základní |  | 0 | 0 | 0 | 0 | 0 | 4 | K | 2 |  |  |  | ROZPOCET | 0 | 0 | 0 | 0 | 0 | 1 | 0 | 4 | -384049097
| PP |  | Očištění vybouraných dlažebních kostek od spojovacího materiálu, s uložením očištěných kostek na skládku, s odklizením odpadových hmot na hromady a s odklizením vybouraných kostek na vzdálenost do 3 m drobných, s původním vyplněním spár živicí nebo cementovou maltou | [15 empty] | PP | 2
| Online PSC |  | https://podminky.urs.cz/item/CS_URS_2023_01/979071122 | [15 empty] | Online PSC | 2
| PSC |  | Poznámka k souboru cen: 1. Ceny jsou určeny jen pro očištění vybouraných kostek uložených do lože ze sypkého materiálu bez pojiva. 2. Přemístění vybouraných dlažebních kostek na vzdálenost přes 3 m se oceňuje cenami souborů cen 997 22-1 Vodorovná doprava suti. | [15 empty] | PSC | 2
| VV |  | "očístění rozebraného dvojřádku a jednořádku " 14 |  | 14 | [13 empty] | VV | 2 | 2 | True | 1 | ROZPOCET
| D | 997 | Přesun sutě |  |  |  | 0 | [5 empty] | 0 |  | 0 |  | 0 | 1 | D | 1 |  |  |  | ROZPOCET | [6 empty] | 0
57 | K | 997221551 | Vodorovná doprava suti ze sypkých materiálů do 1 km | t | 305.3 |  | 0 | CS ÚRS 2023 01 |  |  | základní |  | 0 | 0 | 0 | 0 | 0 | 4 | K | 2 |  |  |  | ROZPOCET | 0 | 0 | 0 | 0 | 0 | 1 | 0 | 4 | 767596271
| PP |  | Vodorovná doprava suti bez naložení, ale se složením a s hrubým urovnáním ze sypkých materiálů, na vzdálenost do 1 km | [15 empty] | PP | 2
| Online PSC |  | https://podminky.urs.cz/item/CS_URS_2023_01/997221551 | [15 empty] | Online PSC | 2
| VV |  | "dopr. nevho. podkladu "188 |  | 188 | [13 empty] | VV | 2 | 2 | True | 0 | ROZPOCET
| VV |  | " doprava asf. sutě " 117.3 |  | 117.3 | [13 empty] | VV | 2 | 2 | True | 0 | ROZPOCET
| VV |  | Součet |  | 305.3 | [13 empty] | VV | 2 | 4 | True | 1 | ROZPOCET
58 | K | 997221559 | Příplatek ZKD 1 km u vodorovné dopravy suti ze sypkých materiálů | t | 5800.7 |  | 0 | CS ÚRS 2023 01 |  |  | základní |  | 0 | 0 | 0 | 0 | 0 | 4 | K | 2 |  |  |  | ROZPOCET | 0 | 0 | 0 | 0 | 0 | 1 | 0 | 4 | 118843315
| PP |  | Vodorovná doprava suti bez naložení, ale se složením a s hrubým urovnáním Příplatek k ceně za každý další i započatý 1 km přes 1 km | [15 empty] | PP | 2
| Online PSC |  | https://podminky.urs.cz/item/CS_URS_2023_01/997221559 | [15 empty] | Online PSC | 2
| VV |  | " celková vzdálenost do 20km " 19*305.3 |  | 5800.7 | [13 empty] | VV | 2 | 2 | True | 1 | ROZPOCET
59 | K | 997221561 | Vodorovná doprava suti z kusových materiálů do 1 km | t | 112.29 |  | 0 | CS ÚRS 2023 01 |  |  | základní |  | 0 | 0 | 0 | 0 | 0 | 4 | K | 2 |  |  |  | ROZPOCET | 0 | 0 | 0 | 0 | 0 | 1 | 0 | 4 | -1098385891
| PP |  | Vodorovná doprava suti bez naložení, ale se složením a s hrubým urovnáním z kusových materiálů, na vzdálenost do 1 km | [15 empty] | PP | 2
| Online PSC |  | https://podminky.urs.cz/item/CS_URS_2023_01/997221561 | [15 empty] | Online PSC | 2
| VV |  | "dlažba " 51 |  | 51 | [13 empty] | VV | 2 | 2 | True | 0 | ROZPOCET
| VV |  | "zábradli " 9.99 |  | 9.99 | [13 empty] | VV | 2 | 2 | True | 0 | ROZPOCET
| VV |  | "značky" 0.4 |  | 0.4 | [13 empty] | VV | 2 | 2 | True | 0 | ROZPOCET
| VV |  | "obruba" 34.8+16.1 |  | 50.9 | [13 empty] | VV | 2 | 2 | True | 0 | ROZPOCET
| VV |  | Součet |  | 112.29 | [13 empty] | VV | 2 | 4 | True | 1 | ROZPOCET
60 | K | 997221569 | Příplatek ZKD 1 km u vodorovné dopravy suti z kusových materiálů | t | 2133.51 |  | 0 | CS ÚRS 2023 01 |  |  | základní |  | 0 | 0 | 0 | 0 | 0 | 4 | K | 2 |  |  |  | ROZPOCET | 0 | 0 | 0 | 0 | 0 | 1 | 0 | 4 | -1250231802
| PP |  | Vodorovná doprava suti bez naložení, ale se složením a s hrubým urovnáním Příplatek k ceně za každý další i započatý 1 km přes 1 km | [15 empty] | PP | 2
| Online PSC |  | https://podminky.urs.cz/item/CS_URS_2023_01/997221569 | [15 empty] | Online PSC | 2
| VV |  | "do 20 km " 19*112.29 |  | 2133.51 | [13 empty] | VV | 2 | 2 | True | 1 | ROZPOCET
61 | K | 997221861 | Poplatek za uložení stavebního odpadu na recyklační skládce (skládkovné) z prostého betonu pod kódem 17 01 01 | t | 101.9 |  | 0 | CS ÚRS 2023 01 |  |  | základní |  | 0 | 0 | 0 | 0 | 0 | 4 | K | 2 |  |  |  | ROZPOCET | 0 | 0 | 0 | 0 | 0 | 1 | 0 | 4 | -1394278767
| PP |  | Poplatek za uložení stavebního odpadu na recyklační skládce (skládkovné) z prostého betonu zatříděného do Katalogu odpadů pod kódem 17 01 01 | [15 empty] | PP | 2
| Online PSC |  | https://podminky.urs.cz/item/CS_URS_2023_01/997221861 | [15 empty] | Online PSC | 2
| VV |  | 51+50.9 |  | 101.9 | [13 empty] | VV | 2 | 2 | True | 1 | ROZPOCET
62 | K | 997221873 | Poplatek za uložení stavebního odpadu na recyklační skládce (skládkovné) zeminy a kamení zatříděného do Katalogu odpadů pod kódem 17 05 04 | t | 188 |  | 0 | CS ÚRS 2023 01 |  |  | základní |  | 0 | 0 | 0 | 0 | 0 | 4 | K | 2 |  |  |  | ROZPOCET | 0 | 0 | 0 | 0 | 0 | 1 | 0 | 4 | -360922852
| PP |  | Poplatek za uložení stavebního odpadu na recyklační skládce (skládkovné) zeminy a kamení zatříděného do Katalogu odpadů pod kódem 17 05 04 | [15 empty] | PP | 2
| Online PSC |  | https://podminky.urs.cz/item/CS_URS_2023_01/997221873 | [15 empty] | Online PSC | 2
| VV |  | 188 |  | 188 | [13 empty] | VV | 2 | 2 | True | 1 | ROZPOCET
63 | K | 997221875 | Poplatek za uložení stavebního odpadu na recyklační skládce (skládkovné) asfaltového bez obsahu dehtu zatříděného do Katalogu odpadů pod kódem 17 03 02 | t | 117.3 |  | 0 | CS ÚRS 2023 01 |  |  | základní |  | 0 | 0 | 0 | 0 | 0 | 4 | K | 2 |  |  |  | ROZPOCET | 0 | 0 | 0 | 0 | 0 | 1 | 0 | 4 | 547181872
| PP |  | Poplatek za uložení stavebního odpadu na recyklační skládce (skládkovné) asfaltového bez obsahu dehtu zatříděného do Katalogu odpadů pod kódem 17 03 02 | [15 empty] | PP | 2
| Online PSC |  | https://podminky.urs.cz/item/CS_URS_2023_01/997221875 | [15 empty] | Online PSC | 2
| VV |  | "poplatek za asfalt " 117.3 |  | 117.3 | [13 empty] | VV | 2 | 2 | True | 1 | ROZPOCET
| D | 998 | Přesun hmot |  |  |  | 0 | [5 empty] | 0 |  | 0 |  | 0 | 1 | D | 1 |  |  |  | ROZPOCET | [6 empty] | 0
64 | K | 998225111 | Přesun hmot pro pozemní komunikace s krytem z kamene, monolitickým betonovým nebo živičným | t | 622.002 |  | 0 | CS ÚRS 2023 01 |  |  | základní |  | 0 | 0 | 0 | 0 | 0 | 4 | K | 2 |  |  |  | ROZPOCET | 0 | 0 | 0 | 0 | 0 | 1 | 0 | 4 | -1590265448
| PP |  | Přesun hmot pro komunikace s krytem z kameniva, monolitickým betonovým nebo živičným dopravní vzdálenost do 200 m jakékoliv délky objektu | [15 empty] | PP | 2
| Online PSC |  | https://podminky.urs.cz/item/CS_URS_2023_01/998225111 | [15 empty] | Online PSC | 2

## SO 201 - Most na ulici u ...
[9 empty] | >> skryté sloupce << | [9 empty] | {d95d5cb4-4b52-41c1-842f-5a105e0c790d} | [5 empty] | vykop_201 |  | 220,138 | 2
[19 empty] | 2 | [5 empty] | zasyp_zakl |  | 129,09 | 2
| KRYCÍ LIST SOUPISU PRACÍ | [8 empty] | v --- níže se nacházejí doplnkové a pomocné údaje k sestavám --- v | [8 empty] | False | [5 empty] | A33 | A33 | 17,5 | 2
[25 empty] | podkl_bet |  | 41,65 | 2
| Stavba: | [23 empty] | POdkl_dren |  | 3,51 | 2
|  | PD - Regenerace sídliště Nádražní II etapa - ČÁST A | [22 empty] | be_rims |  | 6,682 | 2
| Objekt: | [23 empty] | Bet_sten |  | 16,245 | 2
|  | část - A - SO - 201 Most | [22 empty] | bet_NK |  | 24 | 2
| Soupis: | [23 empty] | bed_NK |  | 60,34 | 2
|  | SO 201 - Most na ulici u Střelnice | [22 empty] | voz |  | 45 | 2
[25 empty] | izol_ALP |  | 58,663 | 2
| KSO: |  |  |  |  | CC-CZ: | [18 empty] | izol_NAIP_s |  | 63,175 | 2
| Místo: |  |  |  |  | Datum: | 2023-08-11 | [17 empty] | iz_naip_v |  | 63,75 | 2
[25 empty] | iz_ochr |  | 20,7 | 2
| Zadavatel: |  |  |  |  | IČ: | [18 empty] | obklad |  | 32,49 | 2
[6 empty] | DIČ: | [18 empty] | stav_zdi |  | 19,44 | 2
[25 empty] | stav_SS |  | 29,75 | 2
| Uchazeč: |  |  |  |  | IČ: | Vyplň údaj | [17 empty] | stav_nk |  | 8,928 | 2
|  | Vyplň údaj |  |  |  | DIČ: | Vyplň údaj
| Projektant: |  |  |  |  | IČ:
|  | Russnák |  |  |  | DIČ:
| Zpracovatel: |  |  |  |  | IČ:
|  | Russnák |  |  |  | DIČ:
Poznámka:
| Cena bez DPH | [5 empty] | 0
|  |  | Základ daně |  |  | Sazba daně | Výše daně
| DPH | základní | 0 |  |  | 21% | 0
|  | snížená | 0 |  |  | 15% | 0
|  | zákl. přenesená | 0 |  |  | 21% | 0
|  | sníž. přenesená | 0 |  |  | 15% | 0
|  | nulová | 0 |  |  | 0% | 0
| Cena s DPH |  |  | v | CZK |  | 0
| Projektant |  |  | Zpracovatel
| Datum a podpis: |  | Razítko | Datum a podpis: |  |  | Razítko
| Objednavatel |  |  | Uchazeč
| Datum a podpis: |  | Razítko | Datum a podpis: |  |  | Razítko
REKAPITULACE ČLENĚNÍ SOUPISU PRACÍ
Stavba:
PD - Regenerace sídliště Nádražní II etapa - ČÁST A
Objekt:
část - A - SO - 201 Most
Soupis:
SO 201 - Most na ulici u Střelnice
Místo: | [5 empty] | Datum: | 2023-08-11
Zadavatel: | [5 empty] | Projektant: | Russnák
Uchazeč: |  |  | Vyplň údaj |  |  | Zpracovatel: | Russnák
Kód dílu - Popis | [6 empty] | Cena celkem [CZK]
Náklady ze soupisu prací | [6 empty] | 0 | [12 empty] | -1
| 1 - Zemní práce | [5 empty] | 0
| 2 - Zakládání | [5 empty] | 0
| 3 - Svislé a kompletní konstrukce | [5 empty] | 0
| 5 - Komunikace pozemní | [5 empty] | 0
| 711 - Izolace proti vodě, vlhkosti a plynům | [5 empty] | 0
| 9 - Ostatní konstrukce a práce, bourání | [5 empty] | 0
| VRN1 - Průzkumné, geodetické a projektové práce | [5 empty] | 0
| VRN4 - Inženýrská činnost | [5 empty] | 0
| VRN7 - Provozní vlivy | [5 empty] | 0
| VRN9 - Ostatní náklady | [5 empty] | 0
SOUPIS PRACÍ
Stavba:
PD - Regenerace sídliště Nádražní II etapa - ČÁST A
Objekt:
část - A - SO - 201 Most
Soupis:
SO 201 - Most na ulici u Střelnice
Místo: | [5 empty] | Datum: | 2023-08-11
Zadavatel: | [5 empty] | Projektant: | Russnák
Uchazeč: |  |  | Vyplň údaj |  |  | Zpracovatel: | Russnák
PČ | Typ | Kód | Popis | MJ | Množství | J.cena [CZK] | Cena celkem [CZK] | Cenová soustava |  |  | DPH | J. Nh [h] | Nh celkem [h] | J. hmotnost [t] | Hmotnost celkem [t] | J. suť [t] | Suť Celkem [t]
Náklady soupisu celkem | [6 empty] | 0 | [5 empty] | 0 |  | 831.4157 |  | 156.6442 |  | D | -1 | [14 empty] | 0
| D | 1 | Zemní práce |  |  |  | 0 | [5 empty] | 0 |  | 51.0302 |  | 9.1174 | 4 | D | 0 |  |  |  | ROZPOCET | [10 empty] | 0
1 | K | 113107141 | Odstranění podkladu živičného tl 50 mm ručně | m2 | 45.36 |  | 0 | CS ÚRS 2023 01 |  |  | základní |  | 0 | 0 | 0 | 0.098 | 4.4453 | 4 | K | 1 |  |  |  | ROZPOCET |  |  |  |  | 0 | 0 | 0 | 0 | 0 | 1 | 0 | 4 | -550728049
| PP |  | Odstranění podkladů nebo krytů ručně s přemístěním hmot na skládku na vzdálenost do 3 m nebo s naložením na dopravní prostředek živičných, o tl. vrstvy do 50 mm | [15 empty] | PP | 1
| VV |  | 6,3*7,2 |  | 45.36 | [13 empty] | VV | 1 | 2 | True | 1 | ROZPOCET
2 | K | 113154222 | Frézování živičného krytu tl 40 mm pruh š 1 m pl do 1000 m2 bez překážek v trase | M2 | 45.36 |  | 0 | CS ÚRS 2023 01 |  |  | základní |  | 0 | 4e-05 | 0.0018144 | 0.103 | 4.6721 | 4 | K | 1 |  |  |  | ROZPOCET |  |  |  |  | 0 | 0 | 0 | 0 | 0 | 1 | 0 | 4 | 2004529449
| PP |  | Frézování živičného krytu tl 40 mm pruh š 1 m pl do 1000 m2 bez překážek v trase | [15 empty] | PP | 1
| VV |  | 6,3*7,2 |  | 45.36 | [13 empty] | VV | 1 | 2 | True | 1 | ROZPOCET
3 | K | 115001106 | Převedení vody potrubím DN do 900 | m | 20 |  | 0 | CS ÚRS 2023 01 |  |  | základní |  | 0 | 0.02698 | 0.5396 | 0 | 0 | 4 | K | 1 |  |  |  | ROZPOCET |  |  |  |  | 0 | 0 | 0 | 0 | 0 | 1 | 0 | 4 | 1519247398
| PP |  | Převedení vody potrubím průměru DN přes 600 do 900 | [15 empty] | PP | 1
4 | K | 153191121.1 | Zřízení těsnění hradicích stěn ze zhutněné sypaniny | M3 | 17.5 |  | 0 | CS ÚRS 2023 01 |  |  | základní |  | 0 | 0 | 0 | 0 | 0 | 4 | K | 1 |  |  |  | ROZPOCET |  |  |  |  | 0 | 0 | 0 | 0 | 0 | 1 | 0 | 4 | 1636283989
| PP |  | Zřízení těsnění hradicích stěn ze zhutněné sypaniny | [15 empty] | PP | 1
| VV | A33 | 2*1,75*1*5 |  | 17.5 | [13 empty] | VV | 1 | 2 | True | 1 | ROZPOCET
5 | M | 58331351 | kamenivo těžené drobné frakce 0/4 | t | 42 |  | 0 | CS ÚRS 2023 01 |  |  | základní |  | 0 | 1 | 42 | 0 | 0 | 8 | M | 1 |  |  |  | ROZPOCET |  |  |  |  | 0 | 0 | 0 | 0 | 0 | 1 | 0 | 4 | 1984763401
| PP |  | kamenivo těžené drobné frakce 0/4 | [15 empty] | PP | 1
| VV |  | A33*2,4 |  | 42 | [13 empty] | VV | 1 | 2 | True | 1 | ROZPOCET
6 | K | 153191131 | Odstranění těsnění hradicích stěn ze zhutněné sypaniny | m3 | 17.5 |  | 0 | CS ÚRS 2023 01 |  |  | základní |  | 0 | 0 | 0 | 0 | 0 | 4 | K | 1 |  |  |  | ROZPOCET |  |  |  |  | 0 | 0 | 0 | 0 | 0 | 1 | 0 | 4 | -205344418
| PP |  | Těsnění hradicích stěn nepropustnou hrázkou ze zhutněné sypaniny při stěně nebo nepropustnou výplní ze zhutněné sypaniny mezi stěnami odstranění | [15 empty] | PP | 1
| VV |  | A33 |  | 17.5 | [13 empty] | VV | 1 | 2 | True | 1 | ROZPOCET
7 | K | 212792312 | Odvodnění mostní opěry - drenážní plastové potrubí HDPE DN 160 | m | 20.4 |  | 0 | CS ÚRS 2023 01 |  |  | základní |  | 0 | 0.00092 | 0.018768 | 0 | 0 | 4 | K | 1 |  |  |  | ROZPOCET |  |  |  |  | 0 | 0 | 0 | 0 | 0 | 1 | 0 | 4 | 2036952383
| PP |  | Odvodnění mostní opěry z plastových trub drenážní potrubí HDPE DN 160 | [15 empty] | PP | 1
| VV |  | 2*9,1+2*1,1 |  | 20.4 | [13 empty] | VV | 1 | 2 | True | 1 | ROZPOCET
8 | M | ACO.62130153 | Agrosil - DN150, SN8 (TP - celoperforace), 6,0m | m | 20 |  | 0 | CS ÚRS 2023 01 |  |  | základní |  | 0 | 0.0016 | 0.032 | 0 | 0 | 8 | M | 1 |  |  |  | ROZPOCET |  |  |  |  | 0 | 0 | 0 | 0 | 0 | 1 | 0 | 4 | 41670198
| PP |  | Agrosil - DN150, SN8 (TP - celoperforace), 6,0m | [15 empty] | PP | 1
9 | M | 58942406 | beton asfaltový vrstva obrusná ACO 11+ pojivo asfalt 50/70 | t | 4.5 |  | 0 | CS ÚRS 2023 01 |  |  | základní |  | 0 | 1 | 4.5 | 0 | 0 | 8 | M | 1 |  |  |  | ROZPOCET |  |  |  |  | 0 | 0 | 0 | 0 | 0 | 1 | 0 | 4 | 2058807247
| PP |  | beton asfaltový vrstva obrusná ACO 11+ pojivo asfalt 50/70 | [15 empty] | PP | 1
| VV |  | voz*0,04*2,5 |  | 4.5 | [13 empty] | VV | 1 | 2 | True | 1 | ROZPOCET
10 | K | 578133232 | Litý asfalt MA 11 (LAS) tl 35 mm š přes 3 m z modifikovaného asfaltu | m2 | 45 |  | 0 | CS ÚRS 2023 01 |  |  | základní |  | 0 | 0 | 0 | 0 | 0 | 4 | K | 1 |  |  |  | ROZPOCET |  |  |  |  | 0 | 0 | 0 | 0 | 0 | 1 | 0 | 4 | 247843125
| PP |  | Litý asfalt MA 11 (LAS) s rozprostřením z modifikovaného asfaltu v pruhu šířky přes 3 m tl. 35 mm | [15 empty] | PP | 1
| VV |  | voz |  | 45 | [13 empty] | VV | 1 | 2 | True | 1 | ROZPOCET
11 | M | 58942220 | asfalt litý mA 11 pojivo PmB 10/40-6 | t | 3.938 |  | 0 | CS ÚRS 2023 01 |  |  | základní |  | 0 | 1 | 3.938 | 0 | 0 | 8 | M | 1 |  |  |  | ROZPOCET |  |  |  |  | 0 | 0 | 0 | 0 | 0 | 1 | 0 | 4 | 1266650579
| PP |  | asfalt litý mA 11 pojivo PmB 10/40-6 | [15 empty] | PP | 1
| VV |  | voz*0,035*2,5 |  | 3.938 | [13 empty] | VV | 1 | 2 | True | 1 | ROZPOCET
12 | K | 997013602 | Poplatek za uložení na skládce (skládkovné) stavebního odpadu železobetonového kód odpadu 17 01 01 | t | 96.695 |  | 0 | CS ÚRS 2023 01 |  |  | základní |  | 0 | 0 | 0 | 0 | 0 | 4 | K | 1 |  |  |  | ROZPOCET |  |  |  |  | 0 | 0 | 0 | 0 | 0 | 1 | 0 | 4 | -754202215
| PP |  | Poplatek za uložení stavebního odpadu na skládce (skládkovné) z armovaného betonu zatříděného do Katalogu odpadů pod kódem 17 01 01 | [15 empty] | PP | 1
| VV |  | stav_nk*2,5 |  | 22.32 | [13 empty] | VV | 1 | 2 | True | 0 | ROZPOCET
| VV |  | stav_ss*2,5 |  | 74.375 | [13 empty] | VV | 1 | 2 | True | 0 | ROZPOCET
| VV |  | Součet |  | 96.695 | [13 empty] | VV | 1 | 4 | True | 1 | ROZPOCET
| D | 2 | Zakládání |  |  |  | 0 | [5 empty] | 0 |  | 3.6959 |  | 0 | 4 | D | 0 |  |  |  | ROZPOCET | [10 empty] | 0
13 | K | 273361116 | Výztuž základových desek z betonářské oceli 10 505 | T | 3.509 |  | 0 | CS ÚRS 2023 01 |  |  | základní |  | 0 | 1.0382 | 3.6431 | 0 | 0 | 4 | K | 1 |  |  |  | ROZPOCET |  |  |  |  | 0 | 0 | 0 | 0 | 0 | 1 | 0 | 4 | -627136772
| PP |  | Výztuž základových desek z betonářské oceli 10 505 | [15 empty] | PP | 1
| VV | A58 | 29,24*0,12 |  | 3.509 | [13 empty] | VV | 1 | 2 | True | 1 | ROZPOCET
14 | K | 274354111 | Bednění základových pasů - zřízení | m2 | 35.68 |  | 0 | CS ÚRS 2023 01 |  |  | základní |  | 0 | 0.00144 | 0.051379 | 0 | 0 | 4 | K | 1 |  |  |  | ROZPOCET |  |  |  |  | 0 | 0 | 0 | 0 | 0 | 1 | 0 | 4 | -2046415653
| PP |  | Bednění základových konstrukcí pasů, prahů, věnců a ostruh zřízení | [15 empty] | PP | 1
| VV |  | "boky"2*2*2,15*0,8 |  | 6.88 | [13 empty] | VV | 1 | 2 | True | 0 | ROZPOCET
| VV |  | "delší strana"2*2*9*0,8 |  | 28.8 | [13 empty] | VV | 1 | 2 | True | 0 | ROZPOCET
| VV |  | Součet |  | 35.68 | [13 empty] | VV | 1 | 4 | True | 1 | ROZPOCET
15 | K | 277354211 | Bednění základových pilířů - odstranění | m2 | 35.68 |  | 0 | CS ÚRS 2023 01 |  |  | základní |  | 0 | 4e-05 | 0.0014272 | 0 | 0 | 4 | K | 1 |  |  |  | ROZPOCET |  |  |  |  | 0 | 0 | 0 | 0 | 0 | 1 | 0 | 4 | 1885132233
| PP |  | Bednění základových konstrukcí pilířů odstranění bednění | [15 empty] | PP | 1
16 | K | 711671051 | Provedení rubové hydroizolace podchodů fólií PVC | m2 | 47.6 |  | 0 | CS ÚRS 2023 01 |  |  | základní |  | 0 | 0 | 0 | 0 | 0 | 4 | K | 1 |  |  |  | ROZPOCET |  |  |  |  | 0 | 0 | 0 | 0 | 0 | 1 | 0 | 4 | -779444873
| PP |  | Provedení izolace podchodů a objektů v podzemí, tunelů a štol termoplasty opěr nebo kleneb rubové folií PVC | [15 empty] | PP | 1
| VV |  | 2*8,5*2,8 |  | 47.6 | [13 empty] | VV | 1 | 2 | True | 1 | ROZPOCET
| D | 3 | Svislé a kompletní konstrukce |  |  |  | 0 | [5 empty] | 0 |  | 0 |  | 0 | 4 | D | 0 |  |  |  | ROZPOCET | [10 empty] | 0
17 | M | 548792020 | kotva římsy do vývrtu | KUS | 14 |  | 0 | CS ÚRS 2023 01 |  |  | základní |  | 0 | 0 | 0 | 0 | 0 | 8 | M | 1 |  |  |  | ROZPOCET |  |  |  |  | 0 | 0 | 0 | 0 | 0 | 1 | 0 | 4 | -578962488
| PP |  | kotva římsy do vývrtu | [15 empty] | PP | 1
| VV |  | 2*7 |  | 14 | [13 empty] | VV | 1 | 2 | True | 1 | ROZPOCET
| D | 5 | Komunikace pozemní |  |  |  | 0 | [5 empty] | 0 |  | 0 |  | 0 | 4 | D | 0 |  |  |  | ROZPOCET | [10 empty] | 0
18 | K | 573231111 | Postřik živičný spojovací ze silniční emulze v množství do 0,7 kg/m2 | M2 | 45 |  | 0 | CS ÚRS 2023 01 |  |  | základní |  | 0 | 0 | 0 | 0 | 0 | 4 | K | 1 |  |  |  | ROZPOCET |  |  |  |  | 0 | 0 | 0 | 0 | 0 | 1 | 0 | 4 | -1317439272
| PP |  | Postřik živičný spojovací ze silniční emulze v množství do 0,7 kg/m2 | [15 empty] | PP | 1
| VV | voz | 6*7,5 |  | 45 | [13 empty] | VV | 1 | 2 | True | 1 | ROZPOCET
19 | K | 577134141 | Asfaltový beton vrstva obrusná ACO 11+ (ABS) tř. I tl 40 mm š přes 3 m | M2 | 45 |  | 0 | CS ÚRS 2023 01 |  |  | základní |  | 0 | 0 | 0 | 0 | 0 | 4 | K | 1 |  |  |  | ROZPOCET |  |  |  |  | 0 | 0 | 0 | 0 | 0 | 1 | 0 | 4 | -1540515714
| PP |  | Asfaltový beton vrstva obrusná ACO 11+ (ABS) tř. I tl 40 mm š přes 3 m | [15 empty] | PP | 1
| VV |  | voz |  | 45 | [13 empty] | VV | 1 | 2 | True | 1 | ROZPOCET
| D | 711 | Izolace proti vodě, vlhkosti a plynům |  |  |  | 0 | [5 empty] | 0 |  | 1.3403 |  | 2.6932 | 4 | D | 0 |  |  |  | ROZPOCET | [10 empty] | 0
20 | M | 28323081 | fólie HDPE (940-950kg/m3) na skládky a proti zemní vlhkosti nad úrovní terénu tl 0,6mm | M2 | 47.6 |  | 0 | CS ÚRS 2023 01 |  |  | základní |  | 0 | 0.00057 | 0.027132 | 0 | 0 | 8 | M | 1 |  |  |  | ROZPOCET |  |  |  |  | 0 | 0 | 0 | 0 | 0 | 1 | 0 | 4 | 648025122
| PP |  | fólie HDPE (940-950kg/m3) na skládky a proti zemní vlhkosti nad úrovní terénu tl 0,6mm | [15 empty] | PP | 1
| VV |  | 47,6 |  | 47.6 | [13 empty] | VV | 1 | 2 | True | 1 | ROZPOCET
21 | K | 388995213 | Chránička kabelů z trub HDPE v římse DN 140 | m | 14.6 |  | 0 | CS ÚRS 2023 01 |  |  | základní |  | 0 | 0.00091 | 0.013286 | 0 | 0 | 4 | K | 1 |  |  |  | ROZPOCET |  |  |  |  | 0 | 0 | 0 | 0 | 0 | 1 | 0 | 4 | -1654528631
| PP |  | Chránička kabelů v římse z trub HDPE přes DN 110 do DN 140 | [15 empty] | PP | 1
| VV |  | 2*7,3 |  | 14.6 | [13 empty] | VV | 1 | 2 | True | 1 | ROZPOCET
22 | M | 34571356 | trubka elektroinstalační ohebná dvouplášťová korugovaná (chránička) D 100/120mm, HDPE+LDPE | m | 14.6 |  | 0 | CS ÚRS 2023 01 |  |  | základní |  | 0 | 0.00075 | 0.01095 | 0 | 0 | 8 | M | 1 |  |  |  | ROZPOCET |  |  |  |  | 0 | 0 | 0 | 0 | 0 | 1 | 0 | 4 | 1806572547
| PP |  | trubka elektroinstalační ohebná dvouplášťová korugovaná (chránička) D 100/120mm, HDPE+LDPE | [15 empty] | PP | 1
23 | K | 628611101 | Nátěr betonu mostu epoxidový 1x impregnační OS-A | m2 | 33.45 |  | 0 | CS ÚRS 2023 01 |  |  | základní |  | 0 | 0.00042 | 0.014049 | 0 | 0 | 4 | K | 1 |  |  |  | ROZPOCET |  |  |  |  | 0 | 0 | 0 | 0 | 0 | 1 | 0 | 4 | 690855871
| PP |  | Nátěr mostních betonových konstrukcí epoxidový 1x impregnační OS-A | [15 empty] | PP | 1
| VV |  | 1,5*7,7+3*7,3 |  | 33.45 | [13 empty] | VV | 1 | 2 | True | 1 | ROZPOCET
24 | K | 628611102 | Nátěr betonu mostu epoxidový 2x ochranný nepružný OS-B | m2 | 9.638 |  | 0 | CS ÚRS 2023 01 |  |  | základní |  | 0 | 0.00082 | 0.0079032 | 0 | 0 | 4 | K | 1 |  |  |  | ROZPOCET |  |  |  |  | 0 | 0 | 0 | 0 | 0 | 1 | 0 | 4 | -1288148405
| PP |  | Nátěr mostních betonových konstrukcí epoxidový 2x ochranný nepružný OS-B | [15 empty] | PP | 1
| VV |  | 0,75*6,7+0,75*6,15 |  | 9.638 | [13 empty] | VV | 1 | 2 | True | 1 | ROZPOCET
25 | K | 628611131 | Nátěr betonu mostu akrylátový 2x ochranný pružný OS-C | m2 | 4.5 |  | 0 | CS ÚRS 2023 01 |  |  | základní |  | 0 | 0.00052 | 0.00234 | 0 | 0 | 4 | K | 1 |  |  |  | ROZPOCET |  |  |  |  | 0 | 0 | 0 | 0 | 0 | 1 | 0 | 4 | 1809477243
| PP |  | Nátěr mostních betonových konstrukcí akrylátový na siloxanové a plasticko-elastické bázi 2x ochranný pružný OS-C (OS 4) | [15 empty] | PP | 1
| VV |  | 0,3*7,7+0,3*7,3 |  | 4.5 | [13 empty] | VV | 1 | 2 | True | 1 | ROZPOCET
26 | K | 711112001 | Provedení izolace proti zemní vlhkosti svislé za studena nátěrem penetračním | M2 | 58.663 |  | 0 | CS ÚRS 2023 01 |  |  | základní |  | 0 | 0 | 0 | 0 | 0 | 4 | K | 1 |  |  |  | ROZPOCET |  |  |  |  | 0 | 0 | 0 | 0 | 0 | 1 | 0 | 4 | 1472948392
| PP |  | Provedení izolace proti zemní vlhkosti svislé za studena nátěrem penetračním | [15 empty] | PP | 1
| VV |  | "izolace základů - líc"1,8*9,1+1,8*8,95 |  | 32.49 | [13 empty] | VV | 1 | 2 | True | 0 | ROZPOCET
| VV |  | "rub" 1,45*9,1+1,45*8,95 |  | 26.173 | [13 empty] | VV | 1 | 2 | True | 0 | ROZPOCET
| VV | izol_ALP | Součet |  | 58.663 | [13 empty] | VV | 1 | 4 | True | 1 | ROZPOCET
27 | M | 11163150 | lak penetrační asfaltový | t | 0.021 |  | 0 | CS ÚRS 2023 01 |  |  | základní |  | 0 | 1 | 0.021 | 0 | 0 | 8 | M | 1 |  |  |  | ROZPOCET |  |  |  |  | 0 | 0 | 0 | 0 | 0 | 1 | 0 | 4 | -1191259931
| PP |  | lak penetrační asfaltový | [15 empty] | PP | 1
| VV |  | izol_alp*0,00035 |  | 0.021 | [13 empty] | VV | 1 | 2 | True | 1 | ROZPOCET
28 | K | 711112002 | Provedení izolace proti zemní vlhkosti svislé za studena lakem asfaltovým | M2 | 58.663 |  | 0 | CS ÚRS 2023 01 |  |  | základní |  | 0 | 0 | 0 | 0 | 0 | 4 | K | 1 |  |  |  | ROZPOCET |  |  |  |  | 0 | 0 | 0 | 0 | 0 | 1 | 0 | 4 | 769290230
| PP |  | Provedení izolace proti zemní vlhkosti svislé za studena lakem asfaltovým | [15 empty] | PP | 1
| VV |  | izol_alp |  | 58.663 | [13 empty] | VV | 1 | 2 | True | 1 | ROZPOCET
29 | M | 11163152 | lak hydroizolační asfaltový | t | 0.023 |  | 0 | CS ÚRS 2023 01 |  |  | základní |  | 0 | 1 | 0.023 | 0 | 0 | 8 | M | 1 |  |  |  | ROZPOCET |  |  |  |  | 0 | 0 | 0 | 0 | 0 | 1 | 0 | 4 | -1414100436
| PP |  | lak hydroizolační asfaltový | [15 empty] | PP | 1
| VV |  | izol_alp*0,0004 |  | 0.023 | [13 empty] | VV | 1 | 2 | True | 1 | ROZPOCET
30 | K | 711131811 | Odstranění mostní izolace | M2 | 45.36 |  | 0 | CS ÚRS 2023 01 |  |  | základní |  | 0 | 0 | 0 | 0 | 0 | 4 | K | 1 |  |  |  | ROZPOCET |  |  |  |  | 0 | 0 | 0 | 0 | 0 | 1 | 0 | 4 | -1837684348
| PP |  | Odstranění izolace proti zemní vlhkosti vodorovné | [15 empty] | PP | 1
| VV |  | 6,3*7,2 |  | 45.36 | [13 empty] | VV | 1 | 2 | True | 1 | ROZPOCET
31 | K | 711142559 | Provedení izolace proti zemní vlhkosti pásy přitavením svislé NAIP | M2 | 63.175 |  | 0 | CS ÚRS 2023 01 |  |  | základní |  | 0 | 0 | 0 | 0 | 0 | 4 | K | 1 |  |  |  | ROZPOCET |  |  |  |  | 0 | 0 | 0 | 0 | 0 | 1 | 0 | 4 | 1653230508
| PP |  | Provedení izolace proti zemní vlhkosti pásy přitavením svislé NAIP | [15 empty] | PP | 1
| VV |  | "rub opěr"2,5*9,1+2,5*8,95 |  | 45.125 | [13 empty] | VV | 1 | 2 | True | 0 | ROZPOCET
| VV |  | "prac spára základu"2*0,5*(9,1+8,95) |  | 18.05 | [13 empty] | VV | 1 | 2 | True | 0 | ROZPOCET
| VV | izol_NAIP_s | Součet |  | 63.175 | [13 empty] | VV | 1 | 4 | True | 1 | ROZPOCET
32 | M | 62832134 | pás asfaltový natavitelný oxidovaný tl 4,0mm typu V60 S40 s vložkou ze skleněné rohože, s jemnozrnným minerálním posypem | m2 | 75.81 |  | 0 | CS ÚRS 2023 01 |  |  | základní |  | 0 | 0.0054 | 0.40937 | 0 | 0 | 8 | M | 1 |  |  |  | ROZPOCET |  |  |  |  | 0 | 0 | 0 | 0 | 0 | 1 | 0 | 4 | 70248088
| PP |  | pás asfaltový natavitelný oxidovaný tl 4,0mm typu V60 S40 s vložkou ze skleněné rohože, s jemnozrnným minerálním posypem | [15 empty] | PP | 1
| VV |  | izol_naip_s*1,2 |  | 75.81 | [13 empty] | VV | 1 | 2 | True | 1 | ROZPOCET
33 | K | 711341564 | Provedení hydroizolace mostovek pásy přitavením NAIP | M2 | 63.75 |  | 0 | CS ÚRS 2023 01 |  |  | základní |  | 0 | 0 | 0 | 0 | 0 | 4 | K | 1 |  |  |  | ROZPOCET |  |  |  |  | 0 | 0 | 0 | 0 | 0 | 1 | 0 | 4 | -2051674120
| PP |  | Provedení hydroizolace mostovek pásy přitavením NAIP | [15 empty] | PP | 1
| VV | iz_naip_v | 7,5*8,5 |  | 63.75 | [13 empty] | VV | 1 | 2 | True | 1 | ROZPOCET
34 | M | 62833158 | pás asfaltový natavitelný oxidovaný tl 4,0mm typu G200 S40 s vložkou ze skleněné tkaniny, s jemnozrnným minerálním posypem | m2 | 76.5 |  | 0 | CS ÚRS 2023 01 |  |  | základní |  | 0 | 0.0045 | 0.34425 | 0 | 0 | 8 | M | 1 |  |  |  | ROZPOCET |  |  |  |  | 0 | 0 | 0 | 0 | 0 | 1 | 0 | 4 | -1455731962
| PP |  | pás asfaltový natavitelný oxidovaný tl 4,0mm typu G200 S40 s vložkou ze skleněné tkaniny, s jemnozrnným minerálním posypem | [15 empty] | PP | 1
| VV |  | iz_naip_v*1,2 |  | 76.5 | [13 empty] | VV | 1 | 2 | True | 1 | ROZPOCET
35 | M | 62836110 | pás asfaltový natavitelný oxidovaný tl 4,0mm s vložkou z hliníkové fólie / hliníkové fólie s textilií, se spalitelnou PE folií nebo jemnozrnným minerálním posypem | m2 | 24.84 |  | 0 | CS ÚRS 2023 01 |  |  | základní |  | 0 | 0.0054 | 0.13414 | 0 | 0 | 8 | M | 1 |  |  |  | ROZPOCET |  |  |  |  | 0 | 0 | 0 | 0 | 0 | 1 | 0 | 4 | 1248319654
| PP |  | pás asfaltový natavitelný oxidovaný tl 4,0mm s vložkou z hliníkové fólie / hliníkové fólie s textilií, se spalitelnou PE folií nebo jemnozrnným minerálním posypem | [15 empty] | PP | 1
| VV |  | iz_ochr*1,2 |  | 24.84 | [13 empty] | VV | 1 | 2 | True | 1 | ROZPOCET
36 | K | 711441559 | Provedení izolace proti tlakové vodě vodorovné přitavením pásu NAIP | m2 | 20.7 |  | 0 | CS ÚRS 2023 01 |  |  | základní |  | 0 | 0.0004 | 0.00828 | 0 | 0 | 4 | K | 1 |  |  |  | ROZPOCET |  |  |  |  | 0 | 0 | 0 | 0 | 0 | 1 | 0 | 4 | 374516922
| PP |  | Provedení izolace proti povrchové a podpovrchové tlakové vodě pásy přitavením NAIP na ploše vodorovné V | [15 empty] | PP | 1
| VV | iz_ochr | 0,65*7,7+2,15*7,3 |  | 20.7 | [13 empty] | VV | 1 | 2 | True | 1 | ROZPOCET
37 | K | 711491272 | Provedení izolace proti tlakové vodě svislé z textilií vrstva ochranná | M2 | 185.013 |  | 0 | CS ÚRS 2023 01 |  |  | základní |  | 0 | 0 | 0 | 0 | 0 | 4 | K | 1 |  |  |  | ROZPOCET |  |  |  |  | 0 | 0 | 0 | 0 | 0 | 1 | 0 | 4 | -778669316
| PP |  | Provedení izolace proti tlakové vodě svislé z textilií vrstva ochranná | [15 empty] | PP | 1
| VV |  | izol_naip_s*2 |  | 126.35 | [13 empty] | VV | 1 | 2 | True | 0 | ROZPOCET
| VV |  | izol_alp |  | 58.663 | [13 empty] | VV | 1 | 2 | True | 0 | ROZPOCET
| VV |  | Součet |  | 185.013 | [13 empty] | VV | 1 | 4 | True | 1 | ROZPOCET
38 | M | 69311068 | geotextilie netkaná separační, ochranná, filtrační, drenážní PP 300g/m2 | m2 | 222.016 |  | 0 | CS ÚRS 2023 01 |  |  | základní |  | 0 | 0.0003 | 0.066605 | 0 | 0 | 8 | M | 1 |  |  |  | ROZPOCET |  |  |  |  | 0 | 0 | 0 | 0 | 0 | 1 | 0 | 4 | -712471869
| PP |  | geotextilie netkaná separační, ochranná, filtrační, drenážní PP 300g/m2 | [15 empty] | PP | 1
| VV |  | izol_naip_s*2*1,2 |  | 151.62 | [13 empty] | VV | 1 | 2 | True | 0 | ROZPOCET
| VV |  | izol_alp*1,2 |  | 70.396 | [13 empty] | VV | 1 | 2 | True | 0 | ROZPOCET
| VV |  | Součet |  | 222.016 | [13 empty] | VV | 1 | 4 | True | 1 | ROZPOCET
39 | K | 914112111 | Tabulka s označením evidenčního čísla mostu | kus | 2 |  | 0 | CS ÚRS 2023 01 |  |  | základní |  | 0 | 0.08112 | 0.16224 | 0 | 0 | 4 | K | 1 |  |  |  | ROZPOCET |  |  |  |  | 0 | 0 | 0 | 0 | 0 | 1 | 0 | 4 | 1552624783
| PP |  | Tabulka s označením evidenčního čísla mostu na sloupek | [15 empty] | PP | 1
| VV |  | 2 |  | 2 | [13 empty] | VV | 1 | 2 | True | 1 | ROZPOCET
40 | K | 948411111 | Zřízení podpěrné skruže dočasné kovové z věží výšky do 10 m | m3 | 104.975 |  | 0 | CS ÚRS 2023 01 |  |  | základní |  | 0 | 0.00088 | 0.092378 | 0 | 0 | 4 | K | 1 |  |  |  | ROZPOCET |  |  |  |  | 0 | 0 | 0 | 0 | 0 | 1 | 0 | 4 | 972216882
| PP |  | Podpěrné skruže a podpěry dočasné kovové zřízení skruží z věží výšky do 10 m | [15 empty] | PP | 1
| VV |  | 1,9*6,5*8,5 |  | 104.975 | [13 empty] | VV | 1 | 2 | True | 1 | ROZPOCET
41 | K | 948411211 | Odstranění podpěrné skruže dočasné kovové z věží výšky do 10 m | m3 | 104.975 |  | 0 | CS ÚRS 2023 01 |  |  | základní |  | 0 | 0 | 0 | 0 | 0 | 4 | K | 1 |  |  |  | ROZPOCET |  |  |  |  | 0 | 0 | 0 | 0 | 0 | 1 | 0 | 4 | -754208248
| PP |  | Podpěrné skruže a podpěry dočasné kovové odstranění skruží z věží výšky do 10 m | [15 empty] | PP | 1
42 | K | 948411911 | Měsíční nájemné podpěrné skruže dočasné kovové z věží výšky do 10 m | m3 | 104.975 |  | 0 | CS ÚRS 2023 01 |  |  | základní |  | 0 | 0 | 0 | 0 | 0 | 4 | K | 1 |  |  |  | ROZPOCET |  |  |  |  | 0 | 0 | 0 | 0 | 0 | 1 | 0 | 4 | -2100981541
| PP |  | Podpěrné skruže a podpěry dočasné kovové měsíční nájemné skruží z věží výšky do 10 m | [15 empty] | PP | 1
43 | K | 961065422 | Bourání mostovek ze dřeva tvrdého z hranolů základů | m3 | 2.268 |  | 0 | CS ÚRS 2023 01 |  |  | základní |  | 0 | 0 | 0 | 0.785 | 1.7804 | 4 | K | 1 |  |  |  | ROZPOCET |  |  |  |  | 0 | 0 | 0 | 0 | 0 | 1 | 0 | 4 | 1401635184
| PP |  | Bourání mostních konstrukcí základů mostovek ze dřeva tvrdého z hranolů a bočního ochranného prahu z povalů nebo hranolů | [15 empty] | PP | 1
| VV |  | 2,1*0,15*7,2 |  | 2.268 | [13 empty] | VV | 1 | 2 | True | 1 | ROZPOCET
44 | K | 966006132 | Odstranění značek dopravních | kus | 2 |  | 0 | CS ÚRS 2023 01 |  |  | základní |  | 0 | 0 | 0 | 0.082 | 0.164 | 4 | K | 1 |  |  |  | ROZPOCET |  |  |  |  | 0 | 0 | 0 | 0 | 0 | 1 | 0 | 4 | -1999863981
| PP |  | Odstranění dopravních nebo orientačních značek se sloupkem s uložením hmot na vzdálenost do 20 m nebo s naložením na dopravní prostředek, se zásypem jam a jeho zhutněním s betonovou patkou | [15 empty] | PP | 1
45 | K | 966075141 | Odstranění kovového zábradlí vcelku | m | 41.6 |  | 0 | CS ÚRS 2023 01 |  |  | základní |  | 0 | 8e-05 | 0.003328 | 0.018 | 0.7488 | 4 | K | 1 |  |  |  | ROZPOCET |  |  |  |  | 0 | 0 | 0 | 0 | 0 | 1 | 0 | 4 | 934163975
| PP |  | Odstranění různých konstrukcí na mostech kovového zábradlí vcelku | [15 empty] | PP | 1
| VV |  | "na mostě"3*7,2 |  | 21.6 | [13 empty] | VV | 1 | 2 | True | 0 | ROZPOCET
| VV |  | "na zdech" 4*5 |  | 20 | [13 empty] | VV | 1 | 2 | True | 0 | ROZPOCET
| VV |  | Součet |  | 41.6 | [13 empty] | VV | 1 | 4 | True | 1 | ROZPOCET
46 | K | 998212111 | Přesun hmot pro mosty zděné, monolitické betonové nebo ocelové v do 20 m | t | 450.573 |  | 0 | CS ÚRS 2023 01 |  |  | základní |  | 0 | 0 | 0 | 0 | 0 | 4 | K | 1 |  |  |  | ROZPOCET |  |  |  |  | 0 | 0 | 0 | 0 | 0 | 1 | 0 | 4 | 1051151651
| PP |  | Přesun hmot pro mosty zděné, betonové monolitické, spřažené ocelobetonové nebo kovové vodorovná dopravní vzdálenost do 100 m výška mostu do 20 m | [15 empty] | PP | 1
47 | K | 998711101 | Přesun hmot tonážní pro izolace proti vodě, vlhkosti a plynům v objektech výšky do 6 m | t | 1.38 |  | 0 | CS ÚRS 2023 01 |  |  | základní |  | 0 | 0 | 0 | 0 | 0 | 4 | K | 1 |  |  |  | ROZPOCET |  |  |  |  | 0 | 0 | 0 | 0 | 0 | 1 | 0 | 4 | -1770826563
| PP |  | Přesun hmot pro izolace proti vodě, vlhkosti a plynům stanovený z hmotnosti přesunovaného materiálu vodorovná dopravní vzdálenost do 50 m v objektech výšky do 6 m | [15 empty] | PP | 1
| VV |  | 1,38 |  | 1.38 | [13 empty] | VV | 1 | 2 | True | 1 | ROZPOCET
| D | 9 | Ostatní konstrukce a práce, bourání |  |  |  | 0 | [5 empty] | 0 |  | 152.726 |  | 144.8337 | 4 | D | 0 |  |  |  | ROZPOCET | [10 empty] | 0
48 | K | 311213124 | Zdivo z nepravidelných kamenů na maltu, objem jednoho kamene přes 0,02 m3, šířka spáry do 50 mm | m3 | 29.187 |  | 0 | CS ÚRS 2023 01 |  |  | základní |  | 0 | 2.662 | 77.6958 | 0 | 0 | 4 | K | 1 |  |  |  | ROZPOCET |  |  |  |  | 0 | 0 | 0 | 0 | 0 | 1 | 0 | 4 | -1665907064
| PP |  | Zdivo nadzákladové z lomového kamene štípaného nebo ručně vybíraného na maltu z nepravidelných kamenů objemu 1 kusu kamene přes 0,02 m3, šířka spáry přes 20 do 50 mm | [15 empty] | PP | 1
| VV |  | "obklad opěry"obklad*0,3 |  | 9.747 | [13 empty] | VV | 1 | 2 | True | 0 | ROZPOCET
| VV |  | "opěrné zdi"2*2,7*3*0,75+2*1,8*2,7*0,75 |  | 19.44 | [13 empty] | VV | 1 | 2 | True | 0 | ROZPOCET
| VV |  | Součet |  | 29.187 | [13 empty] | VV | 1 | 4 | True | 1 | ROZPOCET
49 | K | 334214121 | Kotvení kamenného obkladového zdiva mostů tl do 350 mm betonářskou výztuží | m2 | 32.49 |  | 0 | CS ÚRS 2023 01 |  |  | základní |  | 0 | 0.00526 | 0.1709 | 0 | 0 | 4 | K | 1 |  |  |  | ROZPOCET |  |  |  |  | 0 | 0 | 0 | 0 | 0 | 1 | 0 | 4 | -1450510089
| PP |  | Kotvení kamenného obkladového zdiva mostů tloušťky do 350 mm betonářskou výztuží | [15 empty] | PP | 1
| VV | obklad | 1,8*(9,1+8,95) |  | 32.49 | [13 empty] | VV | 1 | 2 | True | 1 | ROZPOCET
50 | K | 348171112 | Osazení mostního ocelového zábradlí nesnímatelného do bednění kapes říms | m | 15 |  | 0 | CS ÚRS 2023 01 |  |  | základní |  | 0 | 0.00395 | 0.05925 | 0 | 0 | 4 | K | 1 |  |  |  | ROZPOCET |  |  |  |  | 0 | 0 | 0 | 0 | 0 | 1 | 0 | 4 | 201883396
| PP |  | Osazení mostního ocelového zábradlí do bednění kapes říms | [15 empty] | PP | 1
| VV |  | 7,3+7,7 |  | 15 | [13 empty] | VV | 1 | 2 | True | 1 | ROZPOCET
51 | M | 130103509 | Ocelové zábradlí | t | 1.4 |  | 0 | CS ÚRS 2023 01 |  |  | základní |  | 0 | 1 | 1.4 | 0 | 0 | 8 | M | 1 |  |  |  | ROZPOCET |  |  |  |  | 0 | 0 | 0 | 0 | 0 | 1 | 0 | 4 | -689406843
| PP |  | Ocelové zábradlí | [15 empty] | PP | 1
| VV |  | 15*0,04+20*0,04 |  | 1.4 | [13 empty] | VV | 1 | 2 | True | 1 | ROZPOCET
52 | K | 457311117 | Vyrovnávací nebo spádový beton C 25/30 včetně úpravy povrchu | m3 | 14.478 |  | 0 | CS ÚRS 2023 01 |  |  | základní |  | 0 | 0 | 0 | 0 | 0 | 4 | K | 1 |  |  |  | ROZPOCET |  |  |  |  | 0 | 0 | 0 | 0 | 0 | 1 | 0 | 4 | -1484941732
| PP |  | Vyrovnávací nebo spádový beton včetně úpravy povrchu C 25/30 | [15 empty] | PP | 1
| VV |  | 1,2*0,95*6,4+1,2*0,95*6,3 |  | 14.478 | [13 empty] | VV | 1 | 2 | True | 1 | ROZPOCET
53 | M | 58932942 | beton C 25/30 XF3 kamenivo frakce 0/22 | m3 | 14.478 |  | 0 | CS ÚRS 2023 01 |  |  | základní |  | 0 | 2.429 | 35.1671 | 0 | 0 | 8 | M | 1 |  |  |  | ROZPOCET |  |  |  |  | 0 | 0 | 0 | 0 | 0 | 1 | 0 | 4 | -871369735
| PP |  | beton C 25/30 XF3 kamenivo frakce 0/22 | [15 empty] | PP | 1
54 | K | 465513256 | Dlažba svahu u opěr z upraveného lomového žulového kamene | m3 | 28.112 |  | 0 | CS ÚRS 2023 01 |  |  | základní |  | 0 | 1.2878 | 36.2029 | 0 | 0 | 4 | K | 1 |  |  |  | ROZPOCET |  |  |  |  | 0 | 0 | 0 | 0 | 0 | 1 | 0 | 4 | -1698808461
| PP |  | Dlažba svahu u opěr z upraveného lomového žulového kamene | [15 empty] | PP | 1
| VV |  | 0,35*11,2*5,5 |  | 21.56 | [13 empty] | VV | 1 | 2 | True | 0 | ROZPOCET
| VV |  | 4*0,35*1,3*3,6 |  | 6.552 | [13 empty] | VV | 1 | 2 | True | 0 | ROZPOCET
| VV |  | Součet |  | 28.112 | [13 empty] | VV | 1 | 4 | True | 1 | ROZPOCET
55 | K | 622631011 | Spárování spárovací maltou vnějších pohledových ploch stěn z tvárnic nebo kamene | m2 | 58.41 |  | 0 | CS ÚRS 2023 01 |  |  | základní |  | 0 | 0.0014 | 0.081774 | 0 | 0 | 4 | K | 1 |  |  |  | ROZPOCET |  |  |  |  | 0 | 0 | 0 | 0 | 0 | 1 | 0 | 4 | 1755708327
| PP |  | Spárování vnějších ploch pohledového zdiva z tvárnic nebo kamene, spárovací maltou stěn | [15 empty] | PP | 1
| VV |  | obklad |  | 32.49 | [13 empty] | VV | 1 | 2 | True | 0 | ROZPOCET
| VV |  | "stav zdi"2*2,7*3+2*1,8*2,7 |  | 25.92 | [13 empty] | VV | 1 | 2 | True | 0 | ROZPOCET
| VV |  | Součet |  | 58.41 | [13 empty] | VV | 1 | 4 | True | 1 | ROZPOCET
56 | K | 911111111 | Montáž zábradlí ocelového zabetonovaného | obnova | 20 |  | 0 | CS ÚRS 2023 01 |  |  | základní |  | 0 | 0.04008 | 0.8016 | 0 | 0 | 4 | K | 1 |  |  |  | ROZPOCET |  |  |  |  | 0 | 0 | 0 | 0 | 0 | 1 | 0 | 4 | -1151229577
| PP |  | Montáž zábradlí ocelového zabetonovaného | [15 empty] | PP | 1
| VV |  | 4*5 |  | 20 | [13 empty] | VV | 1 | 2 | True | 1 | ROZPOCET
57 | K | 919111233 | Řezání spár pro vytvoření komůrky š 20 mm hl 40 mm pro těsnící zálivku | m | 12.7 |  | 0 | CS ÚRS 2023 01 |  |  | základní |  | 0 | 1e-05 | 0.000127 | 0 | 0 | 4 | K | 1 |  |  |  | ROZPOCET |  |  |  |  | 0 | 0 | 0 | 0 | 0 | 1 | 0 | 4 | 1658744577
| PP |  | Řezání spár pro vytvoření komůrky š 20 mm hl 40 mm pro těsnící zálivku | [15 empty] | PP | 1
| VV |  | 6,3+6,4 |  | 12.7 | [13 empty] | VV | 1 | 2 | True | 1 | ROZPOCET
58 | K | 919121132 | Těsnění spár zálivkou za studena pro komůrky š 20 mm hl 40 mm s těsnicím profilem | m | 56.5 |  | 0 | CS ÚRS 2023 01 |  |  | základní |  | 0 | 0.00034 | 0.01921 | 0 | 0 | 4 | K | 1 |  |  |  | ROZPOCET |  |  |  |  | 0 | 0 | 0 | 0 | 0 | 1 | 0 | 4 | 35297988
| PP |  | Utěsnění dilatačních spár zálivkou za studena v cementobetonovém nebo živičném krytu včetně adhezního nátěru s těsnicím profilem pod zálivkou, pro komůrky šířky 20 mm, hloubky 40 mm | [15 empty] | PP | 1
| VV |  | "dilatační spára mezi opěrou a nářežními zdmi"2*4*1,8 |  | 14.4 | [13 empty] | VV | 1 | 2 | True | 0 | ROZPOCET
| VV |  | "dilatační spáry kolem říms"2*4*0,75 |  | 6 | [13 empty] | VV | 1 | 2 | True | 0 | ROZPOCET
| VV |  | "spára opěra/zpevnění pod mostem"9,1+8,95 |  | 18.05 | [13 empty] | VV | 1 | 2 | True | 0 | ROZPOCET
| VV |  | "spára obklad/NK"9,1+8,95 |  | 18.05 | [13 empty] | VV | 1 | 2 | True | 0 | ROZPOCET
| VV |  | Součet |  | 56.5 | [13 empty] | VV | 1 | 4 | True | 1 | ROZPOCET
59 | K | 919121132 | Těsnění spár zálivkou za studena pro komůrky š 20 mm hl 40 mm s těsnicím profilem | m | 30 |  | 0 | CS ÚRS 2023 01 |  |  | základní |  | 0 | 0.00034 | 0.0102 | 0 | 0 | 4 | K | 1 |  |  |  | ROZPOCET |  |  |  |  | 0 | 0 | 0 | 0 | 0 | 1 | 0 | 4 | -685589998
| PP |  | Utěsnění dilatačních spár zálivkou za studena v cementobetonovém nebo živičném krytu včetně adhezního nátěru s těsnicím profilem pod zálivkou, pro komůrky šířky 20 mm, hloubky 40 mm | [15 empty] | PP | 1
| VV |  | 2*(7,3+7,7) |  | 30 | [13 empty] | VV | 1 | 2 | True | 1 | ROZPOCET
60 | K | 919121233b | Těsnění spár zálivkou za studena pro komůrky š 20 mm hl 40 mm bez těsnicího profilu | M | 12.7 |  | 0 | CS ÚRS 2023 01 |  |  | základní |  | 0 | 0.00088 | 0.011176 | 0 | 0 | 4 | K | 1 |  |  |  | ROZPOCET |  |  |  |  | 0 | 0 | 0 | 0 | 0 | 1 | 0 | 4 | -1118428598
| PP |  | Těsnění spár zálivkou za studena pro komůrky š 20 mm hl 40 mm bez těsnicího profilu | [15 empty] | PP | 1
| VV |  | 6,3+6,4 |  | 12.7 | [13 empty] | VV | 1 | 2 | True | 1 | ROZPOCET
61 | K | 936942211 | Zhotovení tabulky s letopočtem opravy mostu vložením šablony do bednění | kus | 2 |  | 0 | CS ÚRS 2023 01 |  |  | základní |  | 0 | 0.00649 | 0.01298 | 0 | 0 | 4 | K | 1 |  |  |  | ROZPOCET |  |  |  |  | 0 | 0 | 0 | 0 | 0 | 1 | 0 | 4 | 167235369
| PP |  | Zhotovení tabulky s letopočtem opravy nebo větší údržby vložením šablony do bednění | [15 empty] | PP | 1
62 | K | 953312112 | Vložky do svislých dilatačních spár z fasádních polystyrénových desek tl 20 mm | m2 | 17.853 |  | 0 | CS ÚRS 2023 01 |  |  | základní |  | 0 | 0.00036 | 0.0064271 | 0 | 0 | 4 | K | 1 |  |  |  | ROZPOCET |  |  |  |  | 0 | 0 | 0 | 0 | 0 | 1 | 0 | 4 | 189743400
| PP |  | Vložky svislé do dilatačních spár z polystyrenových desek fasádních včetně dodání a osazení, v jakémkoliv zdivu přes 10 do 20 mm | [15 empty] | PP | 1
| VV |  | "dilatační spára mezi opěrou a nářežními zdmi"4*0,6*1,8 |  | 4.32 | [13 empty] | VV | 1 | 2 | True | 0 | ROZPOCET
| VV |  | "dilatační spáry kolem říms"4*0,6*0,75 |  | 1.8 | [13 empty] | VV | 1 | 2 | True | 0 | ROZPOCET
| VV |  | "spára opěra/zpevnění pod mostem"0,35*(9,1+8,95) |  | 6.318 | [13 empty] | VV | 1 | 2 | True | 0 | ROZPOCET
| VV |  | "spára obklad/NK"0,3*(9,1+8,95) |  | 5.415 | [13 empty] | VV | 1 | 2 | True | 0 | ROZPOCET
| VV |  | Součet |  | 17.853 | [13 empty] | VV | 1 | 4 | True | 1 | ROZPOCET
63 | K | 963051111 | Bourání mostní nosné konstrukce z ŽB | m3 | 8.928 |  | 0 | CS ÚRS 2023 01 |  |  | základní |  | 0 | 0.12171 | 1.0866 | 2.4 | 21.4272 | 4 | K | 1 |  |  |  | ROZPOCET |  |  |  |  | 0 | 0 | 0 | 0 | 0 | 1 | 0 | 4 | 2023157055
| PP |  | Bourání mostních konstrukcí nosných konstrukcí ze železového betonu | [15 empty] | PP | 1
| VV | stav_nk | 0,2*6,2*7,2 |  | 8.928 | [13 empty] | VV | 1 | 2 | True | 1 | ROZPOCET
64 | K | 966071131 | Demontáž ocelových kcí hmotnosti do 5 t z profilů hmotnosti přes 30 kg/m | t | 3.109 |  | 0 | CS ÚRS 2023 01 |  |  | základní |  | 0 | 0 | 0 | 1 | 3.109 | 4 | K | 1 |  |  |  | ROZPOCET |  |  |  |  | 0 | 0 | 0 | 0 | 0 | 1 | 0 | 4 | 1418215623
| PP |  | Demontáž ocelových konstrukcí profilů hmotnosti přes 30 kg/m, hmotnosti konstrukce do 5 t | [15 empty] | PP | 1
| VV |  | "NK - I300"7*54,2*7,2/1000 |  | 2.732 | [13 empty] | VV | 1 | 2 | True | 0 | ROZPOCET
| VV |  | "chodník - I200"2*26,2*7,2/1000 |  | 0.377 | [13 empty] | VV | 1 | 2 | True | 0 | ROZPOCET
| VV |  | Součet |  | 3.109 | [13 empty] | VV | 1 | 4 | True | 1 | ROZPOCET
65 | K | 981511113 | Demolice konstrukcí objektů z kamenného zdiva postupným rozebíráním | m3 | 19.44 |  | 0 | CS ÚRS 2023 01 |  |  | základní |  | 0 | 0 | 0 | 2.5 | 48.6 | 4 | K | 1 |  |  |  | ROZPOCET |  |  |  |  | 0 | 0 | 0 | 0 | 0 | 1 | 0 | 4 | -60619130
| PP |  | Demolice konstrukcí objektů postupným rozebíráním zdiva na maltu cementovou z kamene | [15 empty] | PP | 1
| VV | stav_zdi | 2*2,7*3*0,75+2*1,8*2,7*0,75 |  | 19.44 | [13 empty] | VV | 1 | 2 | True | 1 | ROZPOCET
66 | K | 981513114 | Demolice konstrukcí objektů z betonu železového těžkou mechanizací | m3 | 29.75 |  | 0 | CS ÚRS 2023 01 |  |  | základní |  | 0 | 0 | 0 | 2.41 | 71.6975 | 4 | K | 1 |  |  |  | ROZPOCET |  |  |  |  | 0 | 0 | 0 | 0 | 0 | 1 | 0 | 4 | 1554697510
| PP |  | Demolice konstrukcí objektů těžkými mechanizačními prostředky konstrukcí ze železobetonu | [15 empty] | PP | 1
| VV |  | "demolice opěr"2*0,75*1,5*8,5 |  | 19.125 | [13 empty] | VV | 1 | 2 | True | 0 | ROZPOCET
| VV |  | "demolice základů"2*0,5*1,25*8,5 |  | 10.625 | [13 empty] | VV | 1 | 2 | True | 0 | ROZPOCET
| VV | stav_SS | Součet |  | 29.75 | [13 empty] | VV | 1 | 4 | True | 1 | ROZPOCET
| D | VRN1 | Průzkumné, geodetické a projektové práce |  |  |  | 0 | [5 empty] | 0 |  | 312.805 |  | 0 | 4 | D | 0 |  |  |  | ROZPOCET | [10 empty] | 0
67 | K | 011114000 | Inženýrsko-geologický průzkum | KPL | 1 |  | 0 | CS ÚRS 2023 01 |  |  | základní |  | 0 | 0 | 0 | 0 | 0 | 4 | K | 1 |  |  |  | ROZPOCET |  |  |  |  | 0 | 0 | 0 | 0 | 0 | 1 | 0 | 4 | 463559911
| PP |  | Inženýrsko-geologický průzkum | [15 empty] | PP | 1
68 | K | 012103000 | Geodetické práce před výstavbou | KPL | 1 |  | 0 | CS ÚRS 2023 01 |  |  | základní |  | 0 | 0 | 0 | 0 | 0 | 4 | K | 1 |  |  |  | ROZPOCET |  |  |  |  | 0 | 0 | 0 | 0 | 0 | 1 | 0 | 4 | -1790522610
| PP |  | Geodetické práce před výstavbou | [15 empty] | PP | 1
69 | K | 012203000 | Geodetické práce při provádění stavby | KPL | 1 |  | 0 | CS ÚRS 2023 01 |  |  | základní |  | 0 | 0 | 0 | 0 | 0 | 4 | K | 1 |  |  |  | ROZPOCET |  |  |  |  | 0 | 0 | 0 | 0 | 0 | 1 | 0 | 4 | 839549127
| PP |  | Geodetické práce při provádění stavby | [15 empty] | PP | 1
70 | K | 012303000.1 | Geodetické práce po výstavbě | KPL | 1 |  | 0 | CS ÚRS 2023 01 |  |  | základní |  | 0 | 0 | 0 | 0 | 0 | 4 | K | 1 |  |  |  | ROZPOCET |  |  |  |  | 0 | 0 | 0 | 0 | 0 | 1 | 0 | 4 | -599232094
| PP |  | Geodetické práce po výstavbě | [15 empty] | PP | 1
71 | K | 013203000 | Dokumentace stavby bez rozlišení | KPL | 1 |  | 0 | CS ÚRS 2023 01 |  |  | základní |  | 0 | 0 | 0 | 0 | 0 | 4 | K | 1 |  |  |  | ROZPOCET |  |  |  |  | 0 | 0 | 0 | 0 | 0 | 1 | 0 | 4 | 1687407487
| PP |  | Dokumentace stavby bez rozlišení | [15 empty] | PP | 1
72 | K | 013244000 | Dokumentace pro provádění stavby | KPL | 1 |  | 0 | CS ÚRS 2023 01 |  |  | základní |  | 0 | 0 | 0 | 0 | 0 | 4 | K | 1 |  |  |  | ROZPOCET |  |  |  |  | 0 | 0 | 0 | 0 | 0 | 1 | 0 | 4 | -794038129
| PP |  | Dokumentace pro provádění stavby | [15 empty] | PP | 1
73 | K | 013254000 | Dokumentace skutečného provedení stavby | KPL | 1 |  | 0 | CS ÚRS 2023 01 |  |  | základní |  | 0 | 0 | 0 | 0 | 0 | 4 | K | 1 |  |  |  | ROZPOCET |  |  |  |  | 0 | 0 | 0 | 0 | 0 | 1 | 0 | 4 | 835988344
| PP |  | Dokumentace skutečného provedení stavby | [15 empty] | PP | 1
74 | K | 212341111 | Obetonování drenážních trub mezerovitým betonem | m3 | 9.201 |  | 0 | CS ÚRS 2023 01 |  |  | základní |  | 0 | 0 | 0 | 0 | 0 | 4 | K | 1 |  |  |  | ROZPOCET |  |  |  |  | 0 | 0 | 0 | 0 | 0 | 1 | 0 | 4 | -820669517
| PP |  | Obetonování drenážních trub mezerovitým betonem | [15 empty] | PP | 1
| VV |  | 0,6*0,8*9,1+0,6*0,9*8,95 |  | 9.201 | [13 empty] | VV | 1 | 2 | True | 1 | ROZPOCET
75 | M | 58939030 | mezerovitý beton MCB | m3 | 9.201 |  | 0 | CS ÚRS 2023 01 |  |  | základní |  | 0 | 1.866 | 17.1691 | 0 | 0 | 8 | M | 1 |  |  |  | ROZPOCET |  |  |  |  | 0 | 0 | 0 | 0 | 0 | 1 | 0 | 4 | 1775944022
| PP |  | mezerovitý beton MCB | [15 empty] | PP | 1
76 | K | 273321117 | Základové desky mostních konstrukcí ze ŽB C 25/30 | m3 | 29.24 |  | 0 | CS ÚRS 2023 01 |  |  | základní |  | 0 | 0 | 0 | 0 | 0 | 512 | K | 1 |  |  |  | ROZPOCET |  |  |  |  | 0 | 0 | 0 | 0 | 0 | 1 | 0 | 512 | 259916817
| PP |  | Základové konstrukce z betonu železového desky ve výkopu nebo na hlavách pilot C 25/30 | [15 empty] | PP | 1
| VV |  | 2*2,15*0,8*8,5 |  | 29.24 | [13 empty] | VV | 1 | 2 | True | 1 | ROZPOCET
77 | M | 58932942 | beton C 25/30 XF3 kamenivo frakce 0/22 | m3 | 29.24 |  | 0 | CS ÚRS 2023 01 |  |  | základní |  | 0 | 2.429 | 71.024 | 0 | 0 | 512 | M | 1 |  |  |  | ROZPOCET |  |  |  |  | 0 | 0 | 0 | 0 | 0 | 1 | 0 | 512 | -838877066
| PP |  | beton C 25/30 XF3 kamenivo frakce 0/22 | [15 empty] | PP | 1
78 | K | 317171126 | Kotvení monolitického betonu římsy do mostovky kotvou do vývrtu | kus | 14 |  | 0 | CS ÚRS 2023 01 |  |  | základní |  | 0 | 0.00119 | 0.01666 | 0 | 0 | 4 | K | 1 |  |  |  | ROZPOCET |  |  |  |  | 0 | 0 | 0 | 0 | 0 | 1 | 0 | 4 | -16964718
| PP |  | Kotvení monolitického betonu římsy do mostovky kotvou do vývrtu | [15 empty] | PP | 1
| VV |  | 2*7 |  | 14 | [13 empty] | VV | 1 | 2 | True | 1 | ROZPOCET
79 | K | 317321118 | Mostní římsy ze ŽB C 30/37 | m3 | 6.682 |  | 0 | CS ÚRS 2023 01 |  |  | základní |  | 0 | 0 | 0 | 0 | 0 | 4 | K | 1 |  |  |  | ROZPOCET |  |  |  |  | 0 | 0 | 0 | 0 | 0 | 1 | 0 | 4 | 133267764
| PP |  | Římsy ze železového betonu C 30/37 | [15 empty] | PP | 1
| VV |  | 7,7*0,28 |  | 2.156 | [13 empty] | VV | 1 | 2 | True | 0 | ROZPOCET
| VV |  | 7,3*0,62 |  | 4.526 | [13 empty] | VV | 1 | 2 | True | 0 | ROZPOCET
| VV | be_rims | Součet |  | 6.682 | [13 empty] | VV | 1 | 4 | True | 1 | ROZPOCET
80 | M | 58933332 | beton C 30/37 XF3 kamenivo frakce 0/16 | m3 | 6.682 |  | 0 | CS ÚRS 2023 01 |  |  | základní |  | 0 | 2.429 | 16.2306 | 0 | 0 | 8 | M | 1 |  |  |  | ROZPOCET |  |  |  |  | 0 | 0 | 0 | 0 | 0 | 1 | 0 | 4 | -47350088
| PP |  | beton C 30/37 XF3 kamenivo frakce 0/16 | [15 empty] | PP | 1
81 | K | 317321191 | Příplatek k mostním římsám ze ŽB za betonáž malého rozsahu do 25 m3 | m3 | 6.682 |  | 0 | CS ÚRS 2023 01 |  |  | základní |  | 0 | 0.04858 | 0.32461 | 0 | 0 | 4 | K | 1 |  |  |  | ROZPOCET |  |  |  |  | 0 | 0 | 0 | 0 | 0 | 1 | 0 | 4 | 551297833
| PP |  | Římsy ze železového betonu Příplatek k cenám za betonáž malého rozsahu do 25 m3 | [15 empty] | PP | 1
82 | K | 317353121 | Bednění mostních říms všech tvarů - zřízení | m2 | 14.34 |  | 0 | CS ÚRS 2023 01 |  |  | základní |  | 0 | 0.04174 | 0.59855 | 0 | 0 | 4 | K | 1 |  |  |  | ROZPOCET |  |  |  |  | 0 | 0 | 0 | 0 | 0 | 1 | 0 | 4 | -1146608037
| PP |  | Bednění mostní římsy zřízení všech tvarů | [15 empty] | PP | 1
| VV |  | (0,25+0,55)*7,7+2*0,55 |  | 7.26 | [13 empty] | VV | 1 | 2 | True | 0 | ROZPOCET
| VV |  | (0,25+0,55)*7,3+2*0,62 |  | 7.08 | [13 empty] | VV | 1 | 2 | True | 0 | ROZPOCET
| VV |  | Součet |  | 14.34 | [13 empty] | VV | 1 | 4 | True | 1 | ROZPOCET
83 | K | 317353221 | Bednění mostních říms všech tvarů - odstranění | m2 | 14.34 |  | 0 | CS ÚRS 2023 01 |  |  | základní |  | 0 | 2e-05 | 0.0002868 | 0 | 0 | 4 | K | 1 |  |  |  | ROZPOCET |  |  |  |  | 0 | 0 | 0 | 0 | 0 | 1 | 0 | 4 | -1330381305
| PP |  | Bednění mostní římsy odstranění všech tvarů | [15 empty] | PP | 1
84 | K | 317361116 | Výztuž mostních říms z betonářské oceli 10 505 | t | 0.869 |  | 0 | CS ÚRS 2023 01 |  |  | základní |  | 0 | 1.0488 | 0.91138 | 0 | 0 | 4 | K | 1 |  |  |  | ROZPOCET |  |  |  |  | 0 | 0 | 0 | 0 | 0 | 1 | 0 | 4 | 527748014
| PP |  | Výztuž mostních železobetonových říms z betonářské oceli 10 505 (R) nebo BSt 500 | [15 empty] | PP | 1
| VV |  | 0,13*be_rims |  | 0.869 | [13 empty] | VV | 1 | 2 | True | 1 | ROZPOCET
85 | K | 334323118 | Mostní opěry a úložné prahy ze ŽB C 30/37 | m3 | 16.245 |  | 0 | CS ÚRS 2023 01 |  |  | základní |  | 0 | 0 | 0 | 0 | 0 | 4 | K | 1 |  |  |  | ROZPOCET |  |  |  |  | 0 | 0 | 0 | 0 | 0 | 1 | 0 | 4 | -2139928275
| PP |  | Mostní opěry a úložné prahy z betonu železového C 30/37 | [15 empty] | PP | 1
| VV |  | 0,5*1,8*9,1 |  | 8.19 | [13 empty] | VV | 1 | 2 | True | 0 | ROZPOCET
| VV |  | 0,5*1,8*8,95 |  | 8.055 | [13 empty] | VV | 1 | 2 | True | 0 | ROZPOCET
| VV | Bet_sten | Součet |  | 16.245 | [13 empty] | VV | 1 | 4 | True | 1 | ROZPOCET
86 | K | 334351112 | Bednění systémové mostních opěr a úložných prahů z překližek pro ŽB - zřízení | m2 | 69.66 |  | 0 | CS ÚRS 2023 01 |  |  | základní |  | 0 | 0.00182 | 0.12678 | 0 | 0 | 4 | K | 1 |  |  |  | ROZPOCET |  |  |  |  | 0 | 0 | 0 | 0 | 0 | 1 | 0 | 4 | -1751119094
| PP |  | Bednění mostních opěr a úložných prahů ze systémového bednění zřízení z překližek, pro železobeton | [15 empty] | PP | 1
| VV |  | 2*1,8*9,1 |  | 32.76 | [13 empty] | VV | 1 | 2 | True | 0 | ROZPOCET
| VV |  | 2*1,8*8,95 |  | 32.22 | [13 empty] | VV | 1 | 2 | True | 0 | ROZPOCET
| VV |  | 2*2*1,8*0,65 |  | 4.68 | [13 empty] | VV | 1 | 2 | True | 0 | ROZPOCET
| VV |  | Součet |  | 69.66 | [13 empty] | VV | 1 | 4 | True | 1 | ROZPOCET
87 | K | 334351211 | Bednění systémové mostních opěr a úložných prahů z překližek - odstranění | m2 | 69.66 |  | 0 | CS ÚRS 2023 01 |  |  | základní |  | 0 | 4e-05 | 0.0027864 | 0 | 0 | 4 | K | 1 |  |  |  | ROZPOCET |  |  |  |  | 0 | 0 | 0 | 0 | 0 | 1 | 0 | 4 | 1942226521
| PP |  | Bednění mostních opěr a úložných prahů ze systémového bednění odstranění z překližek | [15 empty] | PP | 1
88 | K | 334361216 | Výztuž dříků opěr z betonářské oceli 10 505 | t | 1.949 |  | 0 | CS ÚRS 2023 01 |  |  | základní |  | 0 | 1.0385 | 2.0239 | 0 | 0 | 4 | K | 1 |  |  |  | ROZPOCET |  |  |  |  | 0 | 0 | 0 | 0 | 0 | 1 | 0 | 4 | 1397288022
| PP |  | Výztuž betonářská mostních konstrukcí opěr, úložných prahů, křídel, závěrných zídek, bloků ložisek, pilířů a sloupů z oceli 10 505 (R) nebo BSt 500 dříků opěr | [15 empty] | PP | 1
| VV |  | bet_sten*0,12 |  | 1.949 | [13 empty] | VV | 1 | 2 | True | 1 | ROZPOCET
89 | K | 421321128 | Mostní nosné konstrukce deskové ze ŽB C 30/37 | m3 | 24 |  | 0 | CS ÚRS 2023 01 |  |  | základní |  | 0 | 0 | 0 | 0 | 0 | 4 | K | 1 |  |  |  | ROZPOCET |  |  |  |  | 0 | 0 | 0 | 0 | 0 | 1 | 0 | 4 | 1763555136
| PP |  | Mostní železobetonové nosné konstrukce deskové nebo klenbové deskové, z betonu C 30/37 | [15 empty] | PP | 1
| VV | bet_NK | 7,5*3,2 |  | 24 | [13 empty] | VV | 1 | 2 | True | 1 | ROZPOCET
90 | M | 58933333 | beton C 30/37 XF3 kamenivo frakce 0/22 | m3 | 40.245 |  | 0 | CS ÚRS 2023 01 |  |  | základní |  | 0 | 2.429 | 97.7551 | 0 | 0 | 8 | M | 1 |  |  |  | ROZPOCET |  |  |  |  | 0 | 0 | 0 | 0 | 0 | 1 | 0 | 4 | 1382490801
| PP |  | beton C 30/37 XF3 kamenivo frakce 0/22 | [15 empty] | PP | 1
| VV |  | Bet_sten |  | 16.245 | [13 empty] | VV | 1 | 2 | True | 0 | ROZPOCET
| VV |  | bet_nk |  | 24 | [13 empty] | VV | 1 | 2 | True | 0 | ROZPOCET
| VV |  | Součet |  | 40.245 | [13 empty] | VV | 1 | 4 | True | 1 | ROZPOCET
91 | K | 421351111 | Bednění přesahu spřažené mostovky š do 600 mm - zřízení | m2 | 60.34 |  | 0 | CS ÚRS 2023 01 |  |  | základní |  | 0 | 0.0076 | 0.45858 | 0 | 0 | 4 | K | 1 |  |  |  | ROZPOCET |  |  |  |  | 0 | 0 | 0 | 0 | 0 | 1 | 0 | 4 | 95520395
| PP |  | Bednění deskových konstrukcí mostů z betonu železového nebo předpjatého zřízení přesahu spřažené mostovky šíře do 600 mm | [15 empty] | PP | 1
| VV |  | 7,65*0,4 |  | 3.06 | [13 empty] | VV | 1 | 2 | True | 0 | ROZPOCET
| VV |  | 7,2*0,4 |  | 2.88 | [13 empty] | VV | 1 | 2 | True | 0 | ROZPOCET
| VV |  | 8,5*6,4 |  | 54.4 | [13 empty] | VV | 1 | 2 | True | 0 | ROZPOCET
| VV | bed_NK | Součet |  | 60.34 | [13 empty] | VV | 1 | 4 | True | 1 | ROZPOCET
92 | K | 421351211 | Bednění přesahu spřažené mostovky š do 600 mm - odstranění | m2 | 60.34 |  | 0 | CS ÚRS 2023 01 |  |  | základní |  | 0 | 0 | 0 | 0 | 0 | 4 | K | 1 |  |  |  | ROZPOCET |  |  |  |  | 0 | 0 | 0 | 0 | 0 | 1 | 0 | 4 | -15610858
| PP |  | Bednění deskových konstrukcí mostů z betonu železového nebo předpjatého odstranění přesahu spřažené mostovky šíře do 600 mm | [15 empty] | PP | 1
| VV |  | bed_NK |  | 60.34 | [13 empty] | VV | 1 | 2 | True | 1 | ROZPOCET
93 | K | 421361226 | Výztuž ŽB deskového mostu z betonářské oceli 10 505 | t | 4.8 |  | 0 | CS ÚRS 2023 01 |  |  | základní |  | 0 | 1.0493 | 5.0365 | 0 | 0 | 4 | K | 1 |  |  |  | ROZPOCET |  |  |  |  | 0 | 0 | 0 | 0 | 0 | 1 | 0 | 4 | 320492357
| PP |  | Výztuž deskových konstrukcí z betonářské oceli 10 505 (R) nebo BSt 500 deskového mostu | [15 empty] | PP | 1
| VV |  | bet_nk*0,2 |  | 4.8 | [13 empty] | VV | 1 | 2 | True | 1 | ROZPOCET
94 | K | 451315124 | Podkladní nebo výplňová vrstva z betonu C 12/15 tl do 150 mm | m2 | 41.65 |  | 0 | CS ÚRS 2023 01 |  |  | základní |  | 0 | 0 | 0 | 0 | 0 | 512 | K | 1 |  |  |  | ROZPOCET |  |  |  |  | 0 | 0 | 0 | 0 | 0 | 1 | 0 | 512 | 1257663769
| PP |  | Podkladní a výplňové vrstvy z betonu prostého tloušťky do 150 mm, z betonu C 12/15 | [15 empty] | PP | 1
| VV | podkl_bet | 2*2,45*8,5 |  | 41.65 | [13 empty] | VV | 1 | 2 | True | 1 | ROZPOCET
95 | K | 451477121 | Podkladní vrstva plastbetonová drenážní první vrstva tl 20 mm | m2 | 2.25 |  | 0 | CS ÚRS 2023 01 |  |  | základní |  | 0 | 0.05305 | 0.11936 | 0 | 0 | 4 | K | 1 |  |  |  | ROZPOCET |  |  |  |  | 0 | 0 | 0 | 0 | 0 | 1 | 0 | 4 | 2073428696
| PP |  | Podkladní vrstva plastbetonová drenážní, tloušťky do 20 mm první vrstva | [15 empty] | PP | 1
| VV |  | 0,15*(7,7+7,3) |  | 2.25 | [13 empty] | VV | 1 | 2 | True | 1 | ROZPOCET
96 | K | 451477122 | Podkladní vrstva plastbetonová drenážní každá další vrstva tl 20 mm | m2 | 2.25 |  | 0 | CS ÚRS 2023 01 |  |  | základní |  | 0 | 0.05305 | 0.11936 | 0 | 0 | 4 | K | 1 |  |  |  | ROZPOCET |  |  |  |  | 0 | 0 | 0 | 0 | 0 | 1 | 0 | 4 | 125273663
| PP |  | Podkladní vrstva plastbetonová drenážní, tloušťky do 20 mm každá další vrstva | [15 empty] | PP | 1
| VV |  | 0,15*(7,7+7,3) |  | 2.25 | [13 empty] | VV | 1 | 2 | True | 1 | ROZPOCET
97 | K | 457311114 | Vyrovnávací nebo spádový beton C 12/15 včetně úpravy povrchu | m3 | 3.51 |  | 0 | CS ÚRS 2023 01 |  |  | základní |  | 0 | 0 | 0 | 0 | 0 | 4 | K | 1 |  |  |  | ROZPOCET |  |  |  |  | 0 | 0 | 0 | 0 | 0 | 1 | 0 | 4 | -1801253104
| PP |  | Vyrovnávací nebo spádový beton včetně úpravy povrchu C 12/15 | [15 empty] | PP | 1
| VV | POdkl_dren | 2*0,65*0,3*9 |  | 3.51 | [13 empty] | VV | 1 | 2 | True | 1 | ROZPOCET
98 | M | 58932314 | beton C 12/15 kamenivo frakce 0/22 | m3 | 45.16 |  | 0 | CS ÚRS 2023 01 |  |  | základní |  | 0 | 2.234 | 100.8874 | 0 | 0 | 8 | M | 1 |  |  |  | ROZPOCET |  |  |  |  | 0 | 0 | 0 | 0 | 0 | 1 | 0 | 4 | -1687787510
| PP |  | beton C 12/15 kamenivo frakce 0/22 | [15 empty] | PP | 1
| VV |  | podkl_bet |  | 41.65 | [13 empty] | VV | 1 | 2 | True | 0 | ROZPOCET
| VV |  | podkl_dren |  | 3.51 | [13 empty] | VV | 1 | 2 | True | 0 | ROZPOCET
| VV |  | Součet |  | 45.16 | [13 empty] | VV | 1 | 4 | True | 1 | ROZPOCET
| D | VRN4 | Inženýrská činnost |  |  |  | 0 | [5 empty] | 0 |  | 0 |  | 0 | 4 | D | 0 |  |  |  | ROZPOCET | [10 empty] | 0
99 | K | 045002000 | Kompletační a koordinační činnost | KPL | 1 |  | 0 | CS ÚRS 2023 01 |  |  | základní |  | 0 | 0 | 0 | 0 | 0 | 4 | K | 1 |  |  |  | ROZPOCET |  |  |  |  | 0 | 0 | 0 | 0 | 0 | 1 | 0 | 4 | 1425726301
| PP |  | Kompletační a koordinační činnost | [15 empty] | PP | 1
100 | K | 049002000.1 | Ostatní inženýrská činnost | KPL | 1 |  | 0 | CS ÚRS 2023 01 |  |  | základní |  | 0 | 0 | 0 | 0 | 0 | 4 | K | 1 |  |  |  | ROZPOCET |  |  |  |  | 0 | 0 | 0 | 0 | 0 | 1 | 0 | 4 | -596492687
| PP |  | Ostatní inženýrská činnost | [15 empty] | PP | 1
101 | K | 049002000.2 | Ostatní inženýrská činnost | KPL | 1 |  | 0 | CS ÚRS 2023 01 |  |  | základní |  | 0 | 0 | 0 | 0 | 0 | 4 | K | 1 |  |  |  | ROZPOCET |  |  |  |  | 0 | 0 | 0 | 0 | 0 | 1 | 0 | 4 | -766282457
| PP |  | Ostatní inženýrská činnost | [15 empty] | PP | 1
102 | K | 049103000 | Náklady vzniklé v souvislosti s realizací stavby | KPL | 1 |  | 0 | CS ÚRS 2023 01 |  |  | základní |  | 0 | 0 | 0 | 0 | 0 | 4 | K | 1 |  |  |  | ROZPOCET |  |  |  |  | 0 | 0 | 0 | 0 | 0 | 1 | 0 | 4 | -1905610568
| PP |  | Náklady vzniklé v souvislosti s realizací stavby | [15 empty] | PP | 1
| D | VRN7 | Provozní vlivy |  |  |  | 0 | [5 empty] | 0 |  | 0 |  | 0 | 4 | D | 0 |  |  |  | ROZPOCET | [10 empty] | 0
103 | K | 075002000.1 | Ochranná pásma | KPL | 1 |  | 0 | CS ÚRS 2023 01 |  |  | základní |  | 0 | 0 | 0 | 0 | 0 | 4 | K | 1 |  |  |  | ROZPOCET |  |  |  |  | 0 | 0 | 0 | 0 | 0 | 1 | 0 | 4 | 1022511532
| PP |  | Ochranná pásma | [15 empty] | PP | 1
| D | VRN9 | Ostatní náklady |  |  |  | 0 | [5 empty] | 0 |  | 309.8184 |  | 0 | 4 | D | 0 |  |  |  | ROZPOCET | [10 empty] | 0
104 | K | 115101201 | Čerpání vody na dopravní výšku do 10 m průměrný přítok do 500 l/min | hod | 80 |  | 0 | CS ÚRS 2023 01 |  |  | základní |  | 0 | 3e-05 | 0.0024 | 0 | 0 | 512 | K | 1 |  |  |  | ROZPOCET |  |  |  |  | 0 | 0 | 0 | 0 | 0 | 1 | 0 | 512 | 782129717
| PP |  | Čerpání vody na dopravní výšku do 10 m s uvažovaným průměrným přítokem do 500 l/min | [15 empty] | PP | 1
| VV |  | 2*5*8 |  | 80 | [13 empty] | VV | 1 | 2 | True | 1 | ROZPOCET
105 | K | 122211101 | Odkopávky a prokopávky v hornině třídy těžitelnosti I, skupiny 3 ručně | m3 | 220.138 |  | 0 | CS ÚRS 2023 01 |  |  | základní |  | 0 | 0 | 0 | 0 | 0 | 512 | K | 1 |  |  |  | ROZPOCET |  |  |  |  | 0 | 0 | 0 | 0 | 0 | 1 | 0 | 512 | 340164880
| PP |  | Odkopávky a prokopávky ručně zapažené i nezapažené v hornině třídy těžitelnosti I skupiny 3 | [15 empty] | PP | 1
| VV |  | "výkopy pro základy" 2*3*1,25*10,2 |  | 76.5 | [13 empty] | VV | 1 | 2 | True | 0 | ROZPOCET
| VV |  | "výkopy za rubem opěr a přezdění OZ" 2*3*1,5*13,5 |  | 121.5 | [13 empty] | VV | 1 | 2 | True | 0 | ROZPOCET
| VV |  | "odkop pro úpravu koryta"5,5*0,35*11,5 |  | 22.138 | [13 empty] | VV | 1 | 2 | True | 0 | ROZPOCET
| VV | vykop_201 | Součet |  | 220.138 | [13 empty] | VV | 1 | 4 | True | 1 | ROZPOCET
106 | K | 171111111 | Hutnění zeminy pro spodní stavbu železnic tl do 20 cm | m2 | 41.65 |  | 0 | CS ÚRS 2023 01 |  |  | základní |  | 0 | 0 | 0 | 0 | 0 | 512 | K | 1 |  |  |  | ROZPOCET |  |  |  |  | 0 | 0 | 0 | 0 | 0 | 1 | 0 | 512 | 1694548011
| PP |  | Hutnění zeminy pro spodní stavbu železnic tloušťky vrstvy do 20 cm | [15 empty] | PP | 1
| VV |  | 2*2,45*8,5 |  | 41.65 | [13 empty] | VV | 1 | 2 | True | 1 | ROZPOCET
107 | K | 171201231 | Poplatek za uložení zeminy a kamení na recyklační skládce (skládkovné) kód odpadu 17 05 04 | t | 576.931 |  | 0 | CS ÚRS 2023 01 |  |  | základní |  | 0 | 0 | 0 | 0 | 0 | 512 | K | 1 |  |  |  | ROZPOCET |  |  |  |  | 0 | 0 | 0 | 0 | 0 | 1 | 0 | 512 | 1030191890
| PP |  | Poplatek za uložení stavebního odpadu na recyklační skládce (skládkovné) zeminy a kamení zatříděného do Katalogu odpadů pod kódem 17 05 04 | [15 empty] | PP | 1
| VV |  | stav_zdi*2,5 |  | 48.6 | [13 empty] | VV | 1 | 2 | True | 0 | ROZPOCET
| VV |  | vykop_201*2,4 |  | 528.331 | [13 empty] | VV | 1 | 2 | True | 0 | ROZPOCET
| VV |  | Součet |  | 576.931 | [13 empty] | VV | 1 | 4 | True | 1 | ROZPOCET
108 | K | 174104111 | Zásyp sypaninou za portály tunelů zhutněný | m3 | 129.09 |  | 0 | CS ÚRS 2023 01 |  |  | základní |  | 0 | 0 | 0 | 0 | 0 | 512 | K | 1 |  |  |  | ROZPOCET |  |  |  |  | 0 | 0 | 0 | 0 | 0 | 1 | 0 | 512 | 133337739
| PP |  | Zásyp sypaninou z jakékoliv horniny za portály tunelů s uložením sypaniny ve vrstvách se zhutněním | [15 empty] | PP | 1
| VV |  | "zásyp základů na líci"2*0,6*0,75*10,2 |  | 9.18 | [13 empty] | VV | 1 | 2 | True | 0 | ROZPOCET
| VV |  | "zásyp základů do úrovně rubové drenáže"2*2*1,45*10,2 |  | 59.16 | [13 empty] | VV | 1 | 2 | True | 0 | ROZPOCET
| VV |  | "zásypy za rubem opěr a přezdění OZ"3*1,5*13,5 |  | 60.75 | [13 empty] | VV | 1 | 2 | True | 0 | ROZPOCET
| VV | zasyp_zakl | Součet |  | 129.09 | [13 empty] | VV | 1 | 4 | True | 1 | ROZPOCET
109 | M | 58337344 | štěrkopísek frakce 0/32 | t | 309.816 |  | 0 | CS ÚRS 2023 01 |  |  | základní |  | 0 | 1 | 309.816 | 0 | 0 | 512 | M | 1 |  |  |  | ROZPOCET |  |  |  |  | 0 | 0 | 0 | 0 | 0 | 1 | 0 | 512 | -636449838
| PP |  | štěrkopísek frakce 0/32 | [15 empty] | PP | 1
| VV |  | zasyp_zakl*2,4 |  | 309.816 | [13 empty] | VV | 1 | 2 | True | 1 | ROZPOCET
110 | K | 997013875 | Poplatek za uložení stavebního odpadu na recyklační skládce (skládkovné) asfaltového bez obsahu dehtu zatříděného do Katalogu odpadů pod kódem 17 03 02 | t | 1.814 |  | 0 | CS ÚRS 2023 01 |  |  | základní |  | 0 | 0 | 0 | 0 | 0 | 512 | K | 1 |  |  |  | ROZPOCET |  |  |  |  | 0 | 0 | 0 | 0 | 0 | 1 | 0 | 512 | -1399099364
| PP |  | Poplatek za uložení stavebního odpadu na recyklační skládce (skládkovné) asfaltového bez obsahu dehtu zatříděného do Katalogu odpadů pod kódem 17 03 02 | [15 empty] | PP | 1
| VV |  | 0,04*6,3*7,2 |  | 1.814 | [13 empty] | VV | 1 | 2 | True | 1 | ROZPOCET

## část - A - S0 - 301
[9 empty] | >> skryté sloupce << | [9 empty] | {0bb91926-d160-45be-9603-773a5b64369e} | [5 empty] | ryh | 150,28 | 3
[19 empty] | 2 | [5 empty] | vpusti | 5,4 | 2
| KRYCÍ LIST SOUPISU PRACÍ | [8 empty] | v --- níže se nacházejí doplnkové a pomocné údaje k sestavám --- v | [8 empty] | False
Stavba:
PD - Regenerace sídliště Nádražní II etapa - ČÁST A
Objekt:
část - A - S0 - 301
| KSO: |  |  |  |  | CC-CZ:
| Místo: |  |  |  |  | Datum: | 2023-08-11
| Zadavatel: |  |  |  |  | IČ:
DIČ:
| Uchazeč: |  |  |  |  | IČ: | Vyplň údaj
|  | Vyplň údaj |  |  |  | DIČ: | Vyplň údaj
| Projektant: |  |  |  |  | IČ:
DIČ:
| Zpracovatel: |  |  |  |  | IČ:
DIČ:
Poznámka:
| Cena bez DPH | [5 empty] | 0
|  |  | Základ daně |  |  | Sazba daně | Výše daně
| DPH | základní | 0 |  |  | 21% | 0
|  | snížená | 0 |  |  | 15% | 0
|  | zákl. přenesená | 0 |  |  | 21% | 0
|  | sníž. přenesená | 0 |  |  | 15% | 0
|  | nulová | 0 |  |  | 0% | 0
| Cena s DPH |  |  | v | CZK |  | 0
| Projektant |  |  | Zpracovatel
| Datum a podpis: |  | Razítko | Datum a podpis: |  |  | Razítko
| Objednavatel |  |  | Uchazeč
| Datum a podpis: |  | Razítko | Datum a podpis: |  |  | Razítko
REKAPITULACE ČLENĚNÍ SOUPISU PRACÍ
Stavba:
PD - Regenerace sídliště Nádražní II etapa - ČÁST A
Objekt:
část - A - S0 - 301
Místo: | [5 empty] | Datum: | 2023-08-11
Zadavatel: | [5 empty] | Projektant:
Uchazeč: |  |  | Vyplň údaj |  |  | Zpracovatel:
Kód dílu - Popis | [6 empty] | Cena celkem [CZK]
Náklady ze soupisu prací | [6 empty] | 0 | [12 empty] | -1
| HSV - Práce a dodávky HSV | [5 empty] | 0
| 1 - Zemní práce | [5 empty] | 0
| 3 - Svislé a kompletní konstrukce | [5 empty] | 0
| 4 - Vodorovné konstrukce | [5 empty] | 0
| 6 - Úpravy povrchů, podlahy a osazování výplní | [5 empty] | 0
| 8 - Trubní vedení | [5 empty] | 0
| 9 - Ostatní konstrukce a práce, bourání | [5 empty] | 0
| 997 - Přesun sutě | [5 empty] | 0
| 998 - Přesun hmot | [5 empty] | 0
SOUPIS PRACÍ
Stavba:
PD - Regenerace sídliště Nádražní II etapa - ČÁST A
Objekt:
část - A - S0 - 301
Místo: | [5 empty] | Datum: | 2023-08-11
Zadavatel: | [5 empty] | Projektant:
Uchazeč: |  |  | Vyplň údaj |  |  | Zpracovatel:
PČ | Typ | Kód | Popis | MJ | Množství | J.cena [CZK] | Cena celkem [CZK] | Cenová soustava |  |  | DPH | J. Nh [h] | Nh celkem [h] | J. hmotnost [t] | Hmotnost celkem [t] | J. suť [t] | Suť Celkem [t]
Náklady soupisu celkem | [6 empty] | 0 | [5 empty] | 0 |  | 202.6488 |  | 0 |  | D | -1 | [13 empty] | 0
| D | HSV | Práce a dodávky HSV |  |  |  | 0 | [5 empty] | 0 |  | 202.6488 |  | 0 | 1 | D | 0 |  |  |  | ROZPOCET | [9 empty] | 0
| D | 1 | Zemní práce |  |  |  | 0 | [5 empty] | 0 |  | 141.9466 |  | 0 | 1 | D | 1 |  |  |  | ROZPOCET | [9 empty] | 0
1 | K | 132154203 | Hloubení zapažených rýh š do 2000 mm v hornině třídy těžitelnosti I skupiny 1 a 2 objem do 100 m3 | m3 | 86.1 |  | 0 | CS ÚRS 2023 01 |  |  | základní |  | 0 | 0 | 0 | 0 | 0 | 4 | K | 2 |  |  |  | ROZPOCET |  |  |  | 0 | 0 | 0 | 0 | 0 | 1 | 0 | 4 | 2029859549
| PP |  | Hloubení zapažených rýh šířky přes 800 do 2 000 mm strojně s urovnáním dna do předepsaného profilu a spádu v hornině třídy těžitelnosti I skupiny 1 a 2 přes 50 do 100 m3 | [15 empty] | PP | 2
| Online PSC |  | https://podminky.urs.cz/item/CS_URS_2023_01/132154203 | [15 empty] | Online PSC | 2
| VV | potrubi | " hloubení ryh pro pvc potrubí dl*š*hl" 17*0.8*1.2 |  | 16.32 | [13 empty] | VV | 2 | 2 | True | 0 | ROZPOCET
| VV | pripoj | "hloubení pro připojky " 6*0.8*1.6 |  | 7.68 | [13 empty] | VV | 2 | 2 | True | 0 | ROZPOCET
| VV | vpusti | "hloubení pro vpust dl*š*hl*počet " 1*1*1.8*3 |  | 5.4 | [13 empty] | VV | 2 | 2 | True | 0 | ROZPOCET
| VV | sachta | "hloubeni pro šachty " 1*1*2.1*3 |  | 6.3 | [13 empty] | VV | 2 | 2 | True | 0 | ROZPOCET
| VV | drn | "hloubeni pro drenáž " 35*0.8*1.8 |  | 50.4 | [13 empty] | VV | 2 | 2 | True | 0 | ROZPOCET
| VV |  | Součet |  | 86.1 | [13 empty] | VV | 2 | 4 | True | 1 | ROZPOCET
29 | K | 151101101 | Zřízení příložného pažení a rozepření stěn rýh hl do 2 m | m2 | 84 |  | 0 | CS ÚRS 2023 01 |  |  | základní |  | 0 | 0.00084 | 0.07056 | 0 | 0 | 4 | K | 2 |  |  |  | ROZPOCET |  |  |  | 0 | 0 | 0 | 0 | 0 | 1 | 0 | 4 | 1176420924
| PP |  | Zřízení pažení a rozepření stěn rýh pro podzemní vedení příložné pro jakoukoliv mezerovitost, hloubky do 2 m | [15 empty] | PP | 2
| Online PSC |  | https://podminky.urs.cz/item/CS_URS_2023_01/151101101 | [15 empty] | Online PSC | 2
| VV |  | "pvc potrubí dl*hl" 17*1.2 |  | 20.4 | [13 empty] | VV | 2 | 2 | True | 0 | ROZPOCET
| VV |  | "připojky" 6*1.6 |  | 9.6 | [13 empty] | VV | 2 | 2 | True | 0 | ROZPOCET
| VV |  | "drenáž" 30*1.8 |  | 54 | [13 empty] | VV | 2 | 2 | True | 0 | ROZPOCET
| VV |  | Součet |  | 84 | [13 empty] | VV | 2 | 4 | True | 1 | ROZPOCET
30 | K | 151101111 | Odstranění příložného pažení a rozepření stěn rýh hl do 2 m | m2 | 84 |  | 0 | CS ÚRS 2023 01 |  |  | základní |  | 0 | 0 | 0 | 0 | 0 | 4 | K | 2 |  |  |  | ROZPOCET |  |  |  | 0 | 0 | 0 | 0 | 0 | 1 | 0 | 4 | -1560298113
| PP |  | Odstranění pažení a rozepření stěn rýh pro podzemní vedení s uložením materiálu na vzdálenost do 3 m od kraje výkopu příložné, hloubky do 2 m | [15 empty] | PP | 2
| Online PSC |  | https://podminky.urs.cz/item/CS_URS_2023_01/151101111 | [15 empty] | Online PSC | 2
| VV |  | 84 |  | 84 | [13 empty] | VV | 2 | 2 | True | 1 | ROZPOCET
2 | K | 162751117 | Vodorovné přemístění přes 9 000 do 10000 m výkopku/sypaniny z horniny třídy těžitelnosti I skupiny 1 až 3 | m3 | 86.1 |  | 0 | CS ÚRS 2023 01 |  |  | základní |  | 0 | 0 | 0 | 0 | 0 | 4 | K | 2 |  |  |  | ROZPOCET |  |  |  | 0 | 0 | 0 | 0 | 0 | 1 | 0 | 4 | 1593034745
| PP |  | Vodorovné přemístění výkopku nebo sypaniny po suchu na obvyklém dopravním prostředku, bez naložení výkopku, avšak se složením bez rozhrnutí z horniny třídy těžitelnosti I skupiny 1 až 3 na vzdálenost přes 9 000 do 10 000 m | [15 empty] | PP | 2
| Online PSC |  | https://podminky.urs.cz/item/CS_URS_2023_01/162751117 | [15 empty] | Online PSC | 2
| VV |  | 86,10 |  | 86.1 | [13 empty] | VV | 2 | 2 | True | 1 | ROZPOCET
3 | K | 162751119 | Příplatek k vodorovnému přemístění výkopku/sypaniny z horniny třídy těžitelnosti I skupiny 1 až 3 ZKD 1000 m přes 10000 m | m3 | 861 |  | 0 | CS ÚRS 2023 01 |  |  | základní |  | 0 | 0 | 0 | 0 | 0 | 4 | K | 2 |  |  |  | ROZPOCET |  |  |  | 0 | 0 | 0 | 0 | 0 | 1 | 0 | 4 | 1831682078
| PP |  | Vodorovné přemístění výkopku nebo sypaniny po suchu na obvyklém dopravním prostředku, bez naložení výkopku, avšak se složením bez rozhrnutí z horniny třídy těžitelnosti I skupiny 1 až 3 na vzdálenost Příplatek k ceně za každých dalších i započatých 1 000 m | [15 empty] | PP | 2
| Online PSC |  | https://podminky.urs.cz/item/CS_URS_2023_01/162751119 | [15 empty] | Online PSC | 2
| VV |  | 86,1*10 |  | 861 | [13 empty] | VV | 2 | 2 | True | 1 | ROZPOCET
4 | K | 167101102 | Nakládání výkopku z hornin tř. 1 až 4 přes 100 m3 | m3 | 86.1 |  | 0 | CS ÚRS 2023 01 |  |  | základní |  | 0 | 0 | 0 | 0 | 0 | 4 | K | 2 |  |  |  | ROZPOCET |  |  |  | 0 | 0 | 0 | 0 | 0 | 1 | 0 | 4 | 1629066417
| PP |  | Nakládání, skládání a překládání neulehlého výkopku nebo sypaniny nakládání, množství přes 100 m3, z hornin tř. 1 až 4 | [15 empty] | PP | 2
| PSC |  | Poznámka k souboru cen: 1. Ceny -1101, -1151, -1102, -1152, -1103, -1153, jsou určeny pro nakládání, skládání a překládání na obvyklý nebo z obvyklého dopravního prostředku. Pro nakládání z lodi nebo na loď jsou určeny ceny -1105 a -1155. 2. Ceny -1105 a -1155 jsou určeny pro nakládání, překládání a vykládání na vzdálenost a) do 20 m vodorovně; vodorovná vzdálenost se měří od těžnice lodi k těžnici druhé lodi, nebo k těžišti hromady na břehu nebo k těžišti dopravního prostředku na suchu, b) do 4 m svisle; svislá vzdálenost se měří od pracovní hladiny vody k úrovni srovnaného terénu v místě hromady nebo v místě dopravní plochy pro dopravní prostředek na suchu. Uvedenou svislou vzdálenost 4 m lze zvětšit, a to nejvýše do 6 m, jestliže je vodorovná vzdálenost uvedená v bodu a) kratší než 20 m nejméně o trojnásobek zvětšení výšky přes 4 m. 3. Množství měrných jednotek se určí v rostlém stavu horniny. | [15 empty] | PSC | 2
| VV |  | 86.1 |  | 86.1 | [13 empty] | VV | 2 | 2 | True | 1 | ROZPOCET
5 | K | 174101101 | Zásyp jam, šachet rýh nebo kolem objektů sypaninou se zhutněním | m3 | 78.82 |  | 0 | CS ÚRS 2023 01 |  |  | základní |  | 0 | 0 | 0 | 0 | 0 | 4 | K | 2 |  |  |  | ROZPOCET |  |  |  | 0 | 0 | 0 | 0 | 0 | 1 | 0 | 4 | -1955195214
| PP |  | Zásyp sypaninou z jakékoliv horniny s uložením výkopku ve vrstvách se zhutněním jam, šachet, rýh nebo kolem objektů v těchto vykopávkách | [15 empty] | PP | 2
| Online PSC |  | https://podminky.urs.cz/item/CS_URS_2023_01/174101101 | [15 empty] | Online PSC | 2
| PSC |  | Poznámka k souboru cen: 1. Ceny 174 10- . . jsou určeny pro zhutněné zásypy s mírou zhutnění: a) z hornin soudržných do 100 % PS, b) z hornin nesoudržných do I(d) 0,9, c) z hornin kamenitých pro jakoukoliv míru zhutnění. 2. Je-li projektem předepsáno vyšší zhutnění, podle bodu a) a b) poznámky č 1., ocení se zásyp individuálně. 3. Ceny nelze použít pro zásyp rýh pro drenážní trativody pro lesnicko-technické meliorace a zemědělské. Zásyp těchto rýh se oceňuje cenami souboru cen 174 20-3 . části A 03 Zemní práce pro objekty oborů 831 až 833. Nezhutněný zásyp odvodňovacích kanálů z betonových a železobetonových trub v polních a lučních tratích se oceňuje cenou -1101 Zásyp sypaninou rýh bez ohledu na šířku kanálu; cena obsahuje i náklady na ruční nezhutněný zásyp výšky do 200 mm nad vrchol potrubí. 4. V cenách 10-1101, 10-1103, 20-1101 a 20-1103 je započteno přemístění sypaniny ze vzdálenosti 10 m od kraje výkopu nebo zasypávaného prostoru, měřeno k těžišti skládky. 5. V ceně 10-1102 je započteno přemístění sypaniny ze vzdálenosti 15 m od hrany zasypávaného prostoru, měřeno k těžišti skládky. 6. Objem zásypu je rozdíl objemu výkopu a objemu do něho vestavěných konstrukcí nebo uložených vedení i s jejich obklady a podklady (tento objem se nazývá objemem horniny vytlačené konstrukcí). Objem potrubí do DN 180, příp. i s obalem, se od objemu zásypu neodečítá. Pro stanovení objemu zásypu se od objemu výkopu odečítá i objem obsypu potrubí oceňovaný cenami souboru cen 175 10-11 Obsyp potrubí, přichází-li v úvahu . 7. Odklizení zbylého výkopku po provedení zásypu zářezů se šikmými stěnami pro podzemní vedení nebo zásypu jam a rýh pro podzemní vedení se oceňuje, je-li objem zbylého výkopku: a) do 1 m3 na 1 m vedení a jedná se o výkopek neulehlý - cenami souboru cen 167 10-110 Nakládání výkopku nebo sypaniny a 162 . 0-1 . Vodorovné přemístění výkopku. V případě, že se jedná o výkopek ulehlý - rozpojení a naložení výkopku cenami souboru cen 122 . 0-1 . souboru cen 162 . 0-1 . Vodorovné přemístění výkopku; b) přes 1 m3 na 1 m vedení, jestliže projekt předepíše, že se zbylý výkopek bude odklízet zároveň s prováděním vykopávky, pouze přemístění výkopku cenami souboru cen 162 . 0-1 . Vodorovné přemístění výkopku. Při zmíněném objemu zbylého výkopku se neoceňuje ani naložení ani rozpojení výkopku. Jestliže se zbylý výkopek neodklízí, nýbrž rozprostírá podél výkopu a nad výkopem, platí poznámka č. 8. 8. Rozprostření zbylého výkopku podél výkopu a nad výkopem po provedení zásypů zářezů se šikmými stěnami pro podzemní vedení nebo zásypu jam a rýh pro podzemní vedení se oceňuje: a) cenou 171 20-1101 Uložení sypaniny do nezhutněných násypů, není-li projektem předepsáno zhutnění rozprostřeného zbylého výkopku, b) cenou 171 10-1111 Uložení sypaniny do násypů z hornin sypkých, je-li předepsáno zhutnění rozprostřeného zbylého výkopku, a to v objemu vypočteném podle poznámky č.6, příp. zmenšeném o objem výkopku, který byl již odklizen. 9. Míru zhutnění předepisuje projekt. | [15 empty] | PSC | 2
| VV |  | "sanace dna v.0.8 " 35*0.8*0.8 |  | 22.4 | [13 empty] | VV | 2 | 2 | True | 0 | ROZPOCET
| VV |  | "zásyp pvc 17m " 17*0.8*1 |  | 13.6 | [13 empty] | VV | 2 | 2 | True | 0 | ROZPOCET
| VV |  | "zásyp přípojek " 6*0.8*1.4 |  | 6.72 | [13 empty] | VV | 2 | 2 | True | 0 | ROZPOCET
| VV |  | "zásyp drenáže " 35*0.8*1 |  | 28 | [13 empty] | VV | 2 | 2 | True | 0 | ROZPOCET
| VV |  | "Zasyp vspute" 0.75*1.6*3 |  | 3.6 | [13 empty] | VV | 2 | 2 | True | 0 | ROZPOCET
| VV |  | "zasyp šachet " 0.75*2*3 |  | 4.5 | [13 empty] | VV | 2 | 2 | True | 0 | ROZPOCET
| VV |  | Součet |  | 78.82 | [13 empty] | VV | 2 | 4 | True | 1 | ROZPOCET
6 | M | 58343930 | kamenivo drcené hrubé frakce 16/32 | t | 101.556 |  | 0 | CS ÚRS 2023 01 |  |  | základní |  | 0 | 1 | 101.556 | 0 | 0 | 8 | M | 2 |  |  |  | ROZPOCET |  |  |  | 0 | 0 | 0 | 0 | 0 | 1 | 0 | 4 | 1441516437
| PP |  | kamenivo drcené hrubé frakce 16/32 | [15 empty] | PP | 2
| VV |  | "zásyp 1,8t/m3" 56.42*1.8 |  | 101.556 | [13 empty] | VV | 2 | 2 | True | 1 | ROZPOCET
7 | M | 58343959 | kamenivo drcené hrubé frakce 32/63 | t | 40.32 |  | 0 | CS ÚRS 2023 01 |  |  | základní |  | 0 | 1 | 40.32 | 0 | 0 | 8 | M | 2 |  |  |  | ROZPOCET |  |  |  | 0 | 0 | 0 | 0 | 0 | 1 | 0 | 4 | -1479847801
| PP |  | kamenivo drcené hrubé frakce 32/63 | [15 empty] | PP | 2
| VV |  | "1,8t/m3" 22.4*1.8 |  | 40.32 | [13 empty] | VV | 2 | 2 | True | 1 | ROZPOCET
8 | K | 181951112 | Úprava pláně v hornině třídy těžitelnosti I skupiny 1 až 3 se zhutněním strojně | m2 | 46.4 |  | 0 | CS ÚRS 2023 01 |  |  | základní |  | 0 | 0 | 0 | 0 | 0 | 4 | K | 2 |  |  |  | ROZPOCET |  |  |  | 0 | 0 | 0 | 0 | 0 | 1 | 0 | 4 | 1781534450
| PP |  | Úprava pláně vyrovnáním výškových rozdílů strojně v hornině třídy těžitelnosti I, skupiny 1 až 3 se zhutněním | [15 empty] | PP | 2
| Online PSC |  | https://podminky.urs.cz/item/CS_URS_2023_01/181951112 | [15 empty] | Online PSC | 2
| VV |  | "uprava vykopu " 58*0.8 |  | 46.4 | [13 empty] | VV | 2 | 2 | True | 1 | ROZPOCET
| D | 3 | Svislé a kompletní konstrukce |  |  |  | 0 | [5 empty] | 0 |  | 38.5464 |  | 0 | 1 | D | 1 |  |  |  | ROZPOCET | [9 empty] | 0
9 | K | 321212345 | Oprava zdiva vodních staveb do 3 m3 z lomového kamene obkladního včetně jeho dodání | m3 | 12.6 |  | 0 | CS ÚRS 2023 01 |  |  | základní |  | 0 | 3.0592 | 38.5464 | 0 | 0 | 4 | K | 2 |  |  |  | ROZPOCET |  |  |  | 0 | 0 | 0 | 0 | 0 | 1 | 0 | 4 | -998623786
| PP |  | Oprava zdiva nadzákladového z lomového kamene vodních staveb přehrad, jezů a plavebních komor, spodní stavby vodních elektráren, jader přehrad, odběrných věží a výpustných zařízení, opěrných zdí, šachet, šachtic a ostatních konstrukcí objemu opravovaných míst do 3 m3 jednotlivě, na maltu cementovou včetně dodání kamene z kamene lomařsky upraveného s vyspárováním cementovou maltou, zdiva obkladního | [15 empty] | PP | 2
| Online PSC |  | https://podminky.urs.cz/item/CS_URS_2023_01/321212345 | [15 empty] | Online PSC | 2
| VV |  | "obnova zdi - celkove množství " 12.6 |  | 12.6 | [13 empty] | VV | 2 | 2 | True | 1 | ROZPOCET
| D | 4 | Vodorovné konstrukce |  |  |  | 0 | [5 empty] | 0 |  | 20.806 |  | 0 | 1 | D | 1 |  |  |  | ROZPOCET | [9 empty] | 0
10 | K | 451573111 | Lože pod potrubí otevřený výkop ze štěrkopísku | m3 | 11.004 |  | 0 | CS ÚRS 2023 01 |  |  | základní |  | 0 | 1.8908 | 20.806 | 0 | 0 | 4 | K | 2 |  |  |  | ROZPOCET |  |  |  | 0 | 0 | 0 | 0 | 0 | 1 | 0 | 4 | 1924612689
| PP |  | Lože pod potrubí, stoky a drobné objekty v otevřeném výkopu z písku a štěrkopísku do 63 mm | [15 empty] | PP | 2
| Online PSC |  | https://podminky.urs.cz/item/CS_URS_2023_01/451573111 | [15 empty] | Online PSC | 2
| PSC |  | Poznámka k souboru cen: 1. Ceny -1111 a -1192 lze použít i pro zřízení sběrných vrstev nad drenážními trubkami. 2. V cenách -5111 a -1192 jsou započteny i náklady na prohození výkopku získaného při zemních pracích. | [15 empty] | PSC | 2
| VV | loze1 | "lože pod pvc, dl*š*hl*počet " 23*0.8*0.2 |  | 3.68 | [13 empty] | VV | 2 | 2 | True | 0 | ROZPOCET
| VV | loze2 | "lože pod kan. vpust dl*š*hl*počet " 1*1*0.2*3 |  | 0.6 | [13 empty] | VV | 2 | 2 | True | 0 | ROZPOCET
| VV | loze3 | "lože pod drenáž dl.š.hl. " 35*0.8*0.2 |  | 5.6 | [13 empty] | VV | 2 | 2 | True | 0 | ROZPOCET
| VV | loze4 | "lože pod šachty " 1*1*0.2*3 |  | 0.6 | [13 empty] | VV | 2 | 2 | True | 0 | ROZPOCET
| VV |  | Součet |  | 10.48 | [13 empty] | VV | 2 | 4 | True | 0 | ROZPOCET
| VV |  | "ztratné 5% " 10,480*1.05 |  | 11.004 | [13 empty] | VV | 2 | 2 | True | 1 | ROZPOCET
| D | 6 | Úpravy povrchů, podlahy a osazování výplní |  |  |  | 0 | [5 empty] | 0 |  | 0 |  | 0 | 1 | D | 1 |  |  |  | ROZPOCET | [9 empty] | 0
11 | K | 628195001 | Očištění zdiva nebo betonu zdí a valů před započetím oprav ručně | m2 | 65 |  | 0 | CS ÚRS 2023 01 |  |  | základní |  | 0 | 0 | 0 | 0 | 0 | 4 | K | 2 |  |  |  | ROZPOCET |  |  |  | 0 | 0 | 0 | 0 | 0 | 1 | 0 | 4 | 2111739191
| PP |  | Očištění zdiva nebo betonu zdí a valů před započetím oprav ručně | [15 empty] | PP | 2
| Online PSC |  | https://podminky.urs.cz/item/CS_URS_2023_01/628195001 | [15 empty] | Online PSC | 2
| VV |  | "stavajici tl. vodou " 65 |  | 65 | [13 empty] | VV | 2 | 2 | True | 1 | ROZPOCET
| D | 8 | Trubní vedení |  |  |  | 0 | [5 empty] | 0 |  | 1.3028 |  | 0 | 1 | D | 1 |  |  |  | ROZPOCET | [9 empty] | 0
12 | K | 871238111 | Kladení drenážního potrubí PE průměru přes 150 do 200 mm | m | 35 |  | 0 | CS ÚRS 2023 01 |  |  | základní |  | 0 | 0 | 0 | 0 | 0 | 4 | K | 2 |  |  |  | ROZPOCET |  |  |  | 0 | 0 | 0 | 0 | 0 | 1 | 0 | 4 | -647264517
| PP |  | Kladení drenážního potrubí z plastických hmot do připravené rýhy z tvrdého PVC, průměru přes 150 do 200 mm | [15 empty] | PP | 2
| Online PSC |  | https://podminky.urs.cz/item/CS_URS_2022_01/871238111 | [15 empty] | Online PSC | 2
| VV |  | 35 |  | 35 | [13 empty] | VV | 2 | 2 | True | 1 | ROZPOCET
13 | M | 28613243 | trubka drenážní korugovaná sendvičová HD-PE SN 8 perforace 360° pro liniové stavby DN 200 | m | 35 |  | 0 | CS ÚRS 2023 01 |  |  | základní |  | 0 | 0.0022 | 0.077 | 0 | 0 | 8 | M | 2 |  |  |  | ROZPOCET |  |  |  | 0 | 0 | 0 | 0 | 0 | 1 | 0 | 4 | -773056662
| PP |  | trubka drenážní korugovaná sendvičová HD-PE SN 8 perforace 360° pro liniové stavby DN 200 | [15 empty] | PP | 2
| VV |  | 35 |  | 35 | [13 empty] | VV | 2 | 2 | True | 1 | ROZPOCET
14 | K | 871353121 | Montáž kanalizačního potrubí z PVC těsněné gumovým kroužkem otevřený výkop sklon do 20 % DN 200 | m | 23 |  | 0 | CS ÚRS 2023 01 |  |  | základní |  | 0 | 1e-05 | 0.00023 | 0 | 0 | 4 | K | 2 |  |  |  | ROZPOCET |  |  |  | 0 | 0 | 0 | 0 | 0 | 1 | 0 | 4 | -615035783
| PP |  | Montáž kanalizačního potrubí z plastů z tvrdého PVC těsněných gumovým kroužkem v otevřeném výkopu ve sklonu do 20 % DN 200 | [15 empty] | PP | 2
| Online PSC |  | https://podminky.urs.cz/item/CS_URS_2023_01/871353121 | [15 empty] | Online PSC | 2
| VV |  | 23 |  | 23 | [13 empty] | VV | 2 | 2 | True | 1 | ROZPOCET
15 | K | 871355231 | Kanalizační potrubí z tvrdého PVC jednovrstvé tuhost třídy SN10 DN 200 | m | 23 |  | 0 | CS ÚRS 2023 01 |  |  | základní |  | 0 | 0.00393 | 0.09039 | 0 | 0 | 4 | K | 2 |  |  |  | ROZPOCET |  |  |  | 0 | 0 | 0 | 0 | 0 | 1 | 0 | 4 | -304075128
| PP |  | Kanalizační potrubí z tvrdého PVC v otevřeném výkopu ve sklonu do 20 %, hladkého plnostěnného jednovrstvého, tuhost třídy SN 10 DN 200 | [15 empty] | PP | 2
| Online PSC |  | https://podminky.urs.cz/item/CS_URS_2023_01/871355231 | [15 empty] | Online PSC | 2
| VV |  | 23 |  | 23 | [13 empty] | VV | 2 | 2 | True | 1 | ROZPOCET
16 | K | 877350310 | Montáž kolen na kanalizačním potrubí z PP trub hladkých plnostěnných DN 200 | kus | 6 |  | 0 | CS ÚRS 2023 01 |  |  | základní |  | 0 | 0 | 0 | 0 | 0 | 4 | K | 2 |  |  |  | ROZPOCET |  |  |  | 0 | 0 | 0 | 0 | 0 | 1 | 0 | 4 | 975405130
| PP |  | Montáž tvarovek na kanalizačním plastovém potrubí z polypropylenu PP hladkého plnostěnného kolen DN 200 | [15 empty] | PP | 2
| Online PSC |  | https://podminky.urs.cz/item/CS_URS_2023_01/877350310 | [15 empty] | Online PSC | 2
| VV |  | 6 |  | 6 | [13 empty] | VV | 2 | 2 | True | 1 | ROZPOCET
17 | M | 28617163 | koleno kanalizační PP SN16 15° DN 200 | kus | 6 |  | 0 | CS ÚRS 2023 01 |  |  | základní |  | 0 | 0.001 | 0.006 | 0 | 0 | 8 | M | 2 |  |  |  | ROZPOCET |  |  |  | 0 | 0 | 0 | 0 | 0 | 1 | 0 | 4 | 445306027
| PP |  | koleno kanalizační PP SN16 15° DN 200 | [15 empty] | PP | 2
| VV |  | 6 |  | 6 | [13 empty] | VV | 2 | 2 | True | 1 | ROZPOCET
18 | K | 895941111 | Zřízení vpusti kanalizační uliční z betonových dílců nebo PVC | kus | 3 |  | 0 | CS ÚRS 2023 01 |  |  | základní |  | 0 | 0.3409 | 1.0227 | 0 | 0 | 4 | K | 2 |  |  |  | ROZPOCET |  |  |  | 0 | 0 | 0 | 0 | 0 | 1 | 0 | 4 | 100225895
| PP |  | Zřízení vpusti kanalizační uliční z betonových dílců typ UV-50 normální | [15 empty] | PP | 2
| PSC |  | Poznámka k souboru cen: 1. V cenách jsou započteny i náklady na zřízení lože ze štěrkopísku. 2. V cenách nejsou započteny náklady na: a) dodání betonových dílců; betonové dílce se oceňují ve specifikaci, b) dodání kameninových dílců; kameninové dílce se oceňují ve specifikaci, c) litinové mříže; osazení mříží se oceňuje cenami souboru cen 899 20- . 1 Osazení mříží litinových včetně rámů a košů na bahno části A 01 tohoto katalogu; dodání mříží se oceňuje ve specifikaci, d) podkladní prstence; tyto se oceňují cenami souboru cen 452 38-6 . Podkladní a a vyrovnávací prstence části A 01 tohoto katalogu. | [15 empty] | PSC | 2
| VV |  | "nové vpusti " 3 |  | 3 | [13 empty] | VV | 2 | 2 | True | 1 | ROZPOCET
19 | M | R28661680 | Silniční vpust 425/200 vč. dna,roury a těsnění - komplet | kus | 3 |  | 0 | CS ÚRS 2023 01 |  |  | základní |  | 0 | 0 | 0 | 0 | 0 | 8 | M | 2 |  |  |  | ROZPOCET |  |  |  | 0 | 0 | 0 | 0 | 0 | 1 | 0 | 4 | 1117753867
| PP |  | Uliční vpust 425/200 vč. dna,roury a těsnění - komplet | [15 empty] | PP | 2
| VV |  | 3 |  | 3 | [13 empty] | VV | 2 | 2 | True | 1 | ROZPOCET
20 | M | 59223864 | prstenec pro uliční vpusť vyrovnávací betonový 390x60x130mm | kus | 3 |  | 0 | CS ÚRS 2023 01 |  |  | základní |  | 0 | 0.027 | 0.081 | 0 | 0 | 8 | M | 2 |  |  |  | ROZPOCET |  |  |  | 0 | 0 | 0 | 0 | 0 | 1 | 0 | 4 | 160347621
| PP |  | prstenec pro uliční vpusť vyrovnávací betonový 390x60x130mm | [15 empty] | PP | 2
| VV |  | "nové vpusti " 3 |  | 3 | [13 empty] | VV | 2 | 2 | True | 1 | ROZPOCET
21 | M | 28661789 | koš kalový ocelový pro silniční vpusť 425mm vč. madla | kus | 3 |  | 0 | CS ÚRS 2023 01 |  |  | základní |  | 0 | 0.0085 | 0.0255 | 0 | 0 | 8 | M | 2 |  |  |  | ROZPOCET |  |  |  | 0 | 0 | 0 | 0 | 0 | 1 | 0 | 4 | -265430572
| PP |  | koš kalový ocelový pro silniční vpusť 425mm vč. madla | [15 empty] | PP | 2
| VV |  | "nové vpusti " 3 |  | 3 | [13 empty] | VV | 2 | 2 | True | 1 | ROZPOCET
22 | M | R28661758 | Silniční vpust C250 , včetně montáže | kus | 3 |  | 0 | CS ÚRS 2023 01 |  |  | základní |  | 0 | 0 | 0 | 0 | 0 | 8 | M | 2 |  |  |  | ROZPOCET |  |  |  | 0 | 0 | 0 | 0 | 0 | 1 | 0 | 4 | 1699490072
| PP |  | Silniční vpust C250 , včetně montáže | [15 empty] | PP | 2
| VV |  | 3 |  | 3 | [13 empty] | VV | 2 | 2 | True | 1 | ROZPOCET
23 | K | R895941111 | Zřízení univerzální šachty z PE-HD D400, DN400 | kus | 3 |  | 0 | CS ÚRS 2023 01 |  |  | základní |  | 0 | 0 | 0 | 0 | 0 | 4 | K | 2 |  |  |  | ROZPOCET |  |  |  | 0 | 0 | 0 | 0 | 0 | 1 | 0 | 4 | -1415737117
| PP |  | Zřízení univerzální šachty z PE-HD D400, DN400 | [15 empty] | PP | 2
| VV |  | 3 |  | 3 | [13 empty] | VV | 2 | 2 | True | 1 | ROZPOCET
24 | M | R286458644 | Univerzální šachta z PE -HD D400, DN400 | kus | 3 |  | 0 | CS ÚRS 2023 01 |  |  | základní |  | 0 | 0 | 0 | 0 | 0 | 8 | M | 2 |  |  |  | ROZPOCET |  |  |  | 0 | 0 | 0 | 0 | 0 | 1 | 0 | 4 | -1409584818
| PP |  | Univerzální šachta z PE -HD D400, DN400 - složení dle PD | [15 empty] | PP | 2
| VV |  | 3 |  | 3 | [13 empty] | VV | 2 | 2 | True | 1 | ROZPOCET
25 | K | R895941112 | Odstranění stávající uliční vpusti včetně bet. dílcu s přemístěním | kus | 1 |  | 0 | CS ÚRS 2023 01 |  |  | základní |  | 0 | 0 | 0 | 0 | 0 | 4 | K | 2 |  |  |  | ROZPOCET |  |  |  | 0 | 0 | 0 | 0 | 0 | 1 | 0 | 4 | -1579541139
| PP |  | Odstranění stávající uliční vpusti včetně bet. dílcu s přemístěním | [15 empty] | PP | 2
| VV |  | "stavající vpust" 1 |  | 1 | [13 empty] | VV | 2 | 2 | True | 1 | ROZPOCET
| VV |  | "viz. přesun sutě" | [15 empty] | VV | 2 | 1 | True | 0 | ROZPOCET
| D | 9 | Ostatní konstrukce a práce, bourání |  |  |  | 0 | [5 empty] | 0 |  | 0.047 |  | 0 | 1 | D | 1 |  |  |  | ROZPOCET | [9 empty] | 0
26 | K | 919726122 | Geotextilie pro ochranu, separaci a filtraci netkaná měrná hm přes 200 do 300 g/m2 | m2 | 100 |  | 0 | CS ÚRS 2023 01 |  |  | základní |  | 0 | 0.00047 | 0.047 | 0 | 0 | 4 | K | 2 |  |  |  | ROZPOCET |  |  |  | 0 | 0 | 0 | 0 | 0 | 1 | 0 | 4 | -681981937
| PP |  | Geotextilie netkaná pro ochranu, separaci nebo filtraci měrná hmotnost přes 200 do 300 g/m2 | [15 empty] | PP | 2
| Online PSC |  | https://podminky.urs.cz/item/CS_URS_2023_01/919726122 | [15 empty] | Online PSC | 2
| VV |  | 100 |  | 100 | [13 empty] | VV | 2 | 2 | True | 1 | ROZPOCET
| D | 997 | Přesun sutě |  |  |  | 0 | [5 empty] | 0 |  | 0 |  | 0 | 1 | D | 1 |  |  |  | ROZPOCET | [9 empty] | 0
27 | K | 997221873 | Poplatek za uložení stavebního odpadu na recyklační skládce (skládkovné) zeminy a kamení zatříděného do Katalogu odpadů pod kódem 17 05 04 | t | 137.76 |  | 0 | CS ÚRS 2023 01 |  |  | základní |  | 0 | 0 | 0 | 0 | 0 | 4 | K | 2 |  |  |  | ROZPOCET |  |  |  | 0 | 0 | 0 | 0 | 0 | 1 | 0 | 4 | 1134176090
| PP |  | Poplatek za uložení stavebního odpadu na recyklační skládce (skládkovné) zeminy a kamení zatříděného do Katalogu odpadů pod kódem 17 05 04 | [15 empty] | PP | 2
| Online PSC |  | https://podminky.urs.cz/item/CS_URS_2023_01/997221873 | [15 empty] | Online PSC | 2
| VV |  | 86,10*1.6 |  | 137.76 | [13 empty] | VV | 2 | 2 | True | 1 | ROZPOCET
| D | 998 | Přesun hmot |  |  |  | 0 | [5 empty] | 0 |  | 0 |  | 0 | 1 | D | 1 |  |  |  | ROZPOCET | [9 empty] | 0
28 | K | 998225111 | Přesun hmot pro pozemní komunikace s krytem z kamene, monolitickým betonovým nebo živičným | t | 202.649 |  | 0 | CS ÚRS 2023 01 |  |  | základní |  | 0 | 0 | 0 | 0 | 0 | 4 | K | 2 |  |  |  | ROZPOCET |  |  |  | 0 | 0 | 0 | 0 | 0 | 1 | 0 | 4 | 812296986
| PP |  | Přesun hmot pro komunikace s krytem z kameniva, monolitickým betonovým nebo živičným dopravní vzdálenost do 200 m jakékoliv délky objektu | [15 empty] | PP | 2
| Online PSC |  | https://podminky.urs.cz/item/CS_URS_2023_01/998225111 | [15 empty] | Online PSC | 2

## část - A - SO - 302 - Pře...
[9 empty] | >> skryté sloupce << | [9 empty] | {7b940278-c2e3-402e-b1ac-80744ac01afc}
2
| KRYCÍ LIST SOUPISU PRACÍ | [8 empty] | v --- níže se nacházejí doplnkové a pomocné údaje k sestavám --- v | [8 empty] | False
Stavba:
PD - Regenerace sídliště Nádražní II etapa - ČÁST A
Objekt:
část - A - SO - 302 - Přeložka vodovod
| KSO: |  |  |  |  | CC-CZ:
| Místo: |  |  |  |  | Datum: | 2023-08-11
| Zadavatel: |  |  |  |  | IČ:
DIČ:
| Uchazeč: |  |  |  |  | IČ: | Vyplň údaj
|  | Vyplň údaj |  |  |  | DIČ: | Vyplň údaj
| Projektant: |  |  |  |  | IČ:
DIČ:
| Zpracovatel: |  |  |  |  | IČ:
DIČ:
Poznámka:
| Cena bez DPH | [5 empty] | 0
|  |  | Základ daně |  |  | Sazba daně | Výše daně
| DPH | základní | 0 |  |  | 21% | 0
|  | snížená | 0 |  |  | 15% | 0
|  | zákl. přenesená | 0 |  |  | 21% | 0
|  | sníž. přenesená | 0 |  |  | 15% | 0
|  | nulová | 0 |  |  | 0% | 0
| Cena s DPH |  |  | v | CZK |  | 0
| Projektant |  |  | Zpracovatel
| Datum a podpis: |  | Razítko | Datum a podpis: |  |  | Razítko
| Objednavatel |  |  | Uchazeč
| Datum a podpis: |  | Razítko | Datum a podpis: |  |  | Razítko
REKAPITULACE ČLENĚNÍ SOUPISU PRACÍ
Stavba:
PD - Regenerace sídliště Nádražní II etapa - ČÁST A
Objekt:
část - A - SO - 302 - Přeložka vodovod
Místo: | [5 empty] | Datum: | 2023-08-11
Zadavatel: | [5 empty] | Projektant:
Uchazeč: |  |  | Vyplň údaj |  |  | Zpracovatel:
Kód dílu - Popis | [6 empty] | Cena celkem [CZK]
Náklady ze soupisu prací | [6 empty] | 0 | [12 empty] | -1
| HSV - Práce a dodávky HSV | [5 empty] | 0
| 1 - Zemní práce | [5 empty] | 0
| 4 - Vodorovné konstrukce | [5 empty] | 0
| 8 - Trubní vedení | [5 empty] | 0
| 9 - Ostatní konstrukce a práce, bourání | [5 empty] | 0
| 998 - Přesun hmot | [5 empty] | 0
| PSV - Práce a dodávky PSV | [5 empty] | 0
| 767 - Konstrukce zámečnické | [5 empty] | 0
| VRN - Vedlejší rozpočtové náklady | [5 empty] | 0
| VRN9 - Ostatní náklady | [5 empty] | 0
SOUPIS PRACÍ
Stavba:
PD - Regenerace sídliště Nádražní II etapa - ČÁST A
Objekt:
část - A - SO - 302 - Přeložka vodovod
Místo: | [5 empty] | Datum: | 2023-08-11
Zadavatel: | [5 empty] | Projektant:
Uchazeč: |  |  | Vyplň údaj |  |  | Zpracovatel:
PČ | Typ | Kód | Popis | MJ | Množství | J.cena [CZK] | Cena celkem [CZK] | Cenová soustava |  |  | DPH | J. Nh [h] | Nh celkem [h] | J. hmotnost [t] | Hmotnost celkem [t] | J. suť [t] | Suť Celkem [t]
Náklady soupisu celkem | [6 empty] | 0 | [5 empty] | 0 |  | 12.4035 |  | 0.2728 |  | D | -1 | [10 empty] | 0
| D | HSV | Práce a dodávky HSV |  |  |  | 0 | [5 empty] | 0 |  | 12.3293 |  | 0.2728 | 1 | D | 0 |  |  |  | ROZPOCET | [6 empty] | 0
| D | 1 | Zemní práce |  |  |  | 0 | [5 empty] | 0 |  | 0.21608 |  | 0 | 1 | D | 1 |  |  |  | ROZPOCET | [6 empty] | 0
1 | K | 115001106 | Převedení vody potrubím DN přes 600 do 900 | m | 8 |  | 0 | CS ÚRS 2023 01 |  |  | základní |  | 0 | 0.02698 | 0.21584 | 0 | 0 | 4 | K | 2 |  |  |  | ROZPOCET | 0 | 0 | 0 | 0 | 0 | 1 | 0 | 4 | 2
| PP |  | Převedení vody potrubím průměru DN přes 600 do 900 | [15 empty] | PP | 2
| Online PSC |  | https://podminky.urs.cz/item/CS_URS_2023_01/115001106 | [15 empty] | Online PSC | 2
| VV |  | včetně zahrázkování nátoku do potrubí | [15 empty] | VV | 2 | 1 | True | 0 | ROZPOCET
| VV |  | "délka potrubí"8 |  | 8 | [13 empty] | VV | 2 | 2 | True | 0 | ROZPOCET
| VV |  | Součet |  | 8 | [13 empty] | VV | 2 | 4 | True | 1 | ROZPOCET
2 | K | 115101201 | Čerpání vody na dopravní výšku do 10 m průměrný přítok do 500 l/min | hod | 8 |  | 0 | CS ÚRS 2023 01 |  |  | základní |  | 0 | 3e-05 | 0.00024 | 0 | 0 | 4 | K | 2 |  |  |  | ROZPOCET | 0 | 0 | 0 | 0 | 0 | 1 | 0 | 4 | 4
| PP |  | Čerpání vody na dopravní výšku do 10 m s uvažovaným průměrným přítokem do 500 l/min | [15 empty] | PP | 2
| Online PSC |  | https://podminky.urs.cz/item/CS_URS_2023_01/115101201 | [15 empty] | Online PSC | 2
| VV |  | 8 |  | 8 | [13 empty] | VV | 2 | 2 | True | 0 | ROZPOCET
| VV |  | Součet |  | 8 | [13 empty] | VV | 2 | 4 | True | 1 | ROZPOCET
3 | K | 132357031 | Hloubení rýh zapažených š do 2000 mm v hornině třídy těžitelnosti II skupiny 4 objemu do 15 m3 při překopech inženýrských sítí strojně v omezeném prostoru | m3 | 28.32 |  | 0 | CS ÚRS 2023 01 |  |  | základní |  | 0 | 0 | 0 | 0 | 0 | 4 | K | 2 |  |  |  | ROZPOCET | 0 | 0 | 0 | 0 | 0 | 1 | 0 | 4 | 6
| PP |  | Hloubení zapažených rýh šířky přes 800 do 2 000 mm při překopech inženýrských sítí strojně s urovnáním dna do předepsaného profilu a spádu objemu do 15 m3 v omezeném prostoru v hornině třídy těžitelnosti II skupiny 4 | [15 empty] | PP | 2
| Online PSC |  | https://podminky.urs.cz/item/CS_URS_2023_01/132357031 | [15 empty] | Online PSC | 2
| VV |  | rýha pro odstranění stávajícího potrubí ve dně toku | [15 empty] | VV | 2 | 1 | True | 0 | ROZPOCET
| VV |  | "délka*šířka*hl."6,2*0,8*1,5 |  | 7.44 | [13 empty] | VV | 2 | 2 | True | 0 | ROZPOCET
| VV |  | rýha pro potrubí mimo vodní tok | [15 empty] | VV | 2 | 1 | True | 0 | ROZPOCET
| VV |  | " PB - délka*šířka*hl."5,3*1,2*2 |  | 12.72 | [13 empty] | VV | 2 | 2 | True | 0 | ROZPOCET
| VV |  | " LB - délka*šířka*hl."3,4*1,2*2 |  | 8.16 | [13 empty] | VV | 2 | 2 | True | 0 | ROZPOCET
| VV |  | Součet |  | 28.32 | [13 empty] | VV | 2 | 4 | True | 1 | ROZPOCET
4 | K | 174112101 | Zásyp jam, šachet a rýh do 30 m3 sypaninou se zhutněním při překopech inženýrských sítí ručně | m3 | 19.968 |  | 0 | CS ÚRS 2023 01 |  |  | základní |  | 0 | 0 | 0 | 0 | 0 | 4 | K | 2 |  |  |  | ROZPOCET | 0 | 0 | 0 | 0 | 0 | 1 | 0 | 4 | 8
| PP |  | Zásyp sypaninou z jakékoliv horniny při překopech inženýrských sítí ručně objemu do 30 m3 s uložením výkopku ve vrstvách se zhutněním jam, šachet, rýh nebo kolem objektů v těchto vykopávkách | [15 empty] | PP | 2
| Online PSC |  | https://podminky.urs.cz/item/CS_URS_2023_01/174112101 | [15 empty] | Online PSC | 2
| VV |  | zásyp rýhy po odstranění stávajícího potrubí | [15 empty] | VV | 2 | 1 | True | 0 | ROZPOCET
| VV |  | "délka*šířka*hl."6,2*0,8*1,5 |  | 7.44 | [13 empty] | VV | 2 | 2 | True | 0 | ROZPOCET
| VV |  | zásyp rýhy pro nové potrubí zeminou nebo štěrkopískem | [15 empty] | VV | 2 | 1 | True | 0 | ROZPOCET
| VV |  | " PB - délka*šířka*hl."5,3*1,2*1,2 |  | 7.632 | [13 empty] | VV | 2 | 2 | True | 0 | ROZPOCET
| VV |  | " LB - délka*šířka*hl."3,4*1,2*1,2 |  | 4.896 | [13 empty] | VV | 2 | 2 | True | 0 | ROZPOCET
| VV |  | Součet |  | 19.968 | [13 empty] | VV | 2 | 4 | True | 1 | ROZPOCET
5 | K | 175112101 | Obsypání potrubí při překopech inženýrských sítí ručně objem do 10 m3 | m3 | 6.264 |  | 0 | CS ÚRS 2023 01 |  |  | základní |  | 0 | 0 | 0 | 0 | 0 | 4 | K | 2 |  |  |  | ROZPOCET | 0 | 0 | 0 | 0 | 0 | 1 | 0 | 4 | 10
| PP |  | Obsypání potrubí při překopech inženýrských sítí ručně objemu do 10 m3 sypaninou z vhodných horniny třídy těžitelnosti I a II, skupiny 1 až 4 nebo materiálem připraveným podél výkopu ve vzdálenosti do 3 m od jeho kraje pro jakoukoliv hloubku výkopu a míru zhutnění bez prohození sypaniny | [15 empty] | PP | 2
| Online PSC |  | https://podminky.urs.cz/item/CS_URS_2023_01/175112101 | [15 empty] | Online PSC | 2
| VV |  | obsyp nového potrubí vhodnou zeminou | [15 empty] | VV | 2 | 1 | True | 0 | ROZPOCET
| VV |  | max. zrnitost 22 mm, bez ostrohranných zrn | [15 empty] | VV | 2 | 1 | True | 0 | ROZPOCET
| VV |  | " PB - délka*šířka*hl."5,3*1,2*0,6 |  | 3.816 | [13 empty] | VV | 2 | 2 | True | 0 | ROZPOCET
| VV |  | " LB - délka*šířka*hl."3,4*1,2*0,6 |  | 2.448 | [13 empty] | VV | 2 | 2 | True | 0 | ROZPOCET
| VV |  | Součet |  | 6.264 | [13 empty] | VV | 2 | 4 | True | 1 | ROZPOCET
6 | K | 175112109 | Příplatek k obsypání potrubí při překopech inž sítí objemu do 10 m3 za prohození sypaniny | m3 | 6.264 |  | 0 | CS ÚRS 2023 01 |  |  | základní |  | 0 | 0 | 0 | 0 | 0 | 4 | K | 2 |  |  |  | ROZPOCET | 0 | 0 | 0 | 0 | 0 | 1 | 0 | 4 | 12
| PP |  | Obsypání potrubí při překopech inženýrských sítí ručně objemu do 10 m3 sypaninou z vhodných horniny třídy těžitelnosti I a II, skupiny 1 až 4 nebo materiálem připraveným podél výkopu ve vzdálenosti do 3 m od jeho kraje pro jakoukoliv hloubku výkopu a míru zhutnění Příplatek k ceně za prohození sypaniny | [15 empty] | PP | 2
| Online PSC |  | https://podminky.urs.cz/item/CS_URS_2023_01/175112109 | [15 empty] | Online PSC | 2
| D | 4 | Vodorovné konstrukce |  |  |  | 0 | [5 empty] | 0 |  | 10.7909 |  | 0 | 1 | D | 1 |  |  |  | ROZPOCET | [6 empty] | 0
7 | K | 451572111 | Lože pod potrubí otevřený výkop z kameniva drobného těženého | m3 | 1.566 |  | 0 | CS ÚRS 2023 01 |  |  | základní |  | 0 | 1.8908 | 2.9609 | 0 | 0 | 4 | K | 2 |  |  |  | ROZPOCET | 0 | 0 | 0 | 0 | 0 | 1 | 0 | 4 | 14
| PP |  | Lože pod potrubí, stoky a drobné objekty v otevřeném výkopu z kameniva drobného těženého 0 až 4 mm | [15 empty] | PP | 2
| Online PSC |  | https://podminky.urs.cz/item/CS_URS_2023_01/451572111 | [15 empty] | Online PSC | 2
| VV |  | vyrovnánací lože ze štěrkopísku 0/4 pod nové potrubí | [15 empty] | VV | 2 | 1 | True | 0 | ROZPOCET
| VV |  | " PB - délka*šířka*tl."5,3*1,2*0,15 |  | 0.954 | [13 empty] | VV | 2 | 2 | True | 0 | ROZPOCET
| VV |  | " LB - délka*šířka*tl."3,4*1,2*0,15 |  | 0.612 | [13 empty] | VV | 2 | 2 | True | 0 | ROZPOCET
| VV |  | Součet |  | 1.566 | [13 empty] | VV | 2 | 4 | True | 1 | ROZPOCET
8 | M | 58337310 | štěrkopísek frakce 0/4 | t | 1.566 |  | 0 | CS ÚRS 2023 01 |  |  | základní |  | 0 | 1 | 1.566 | 0 | 0 | 8 | M | 2 |  |  |  | ROZPOCET | 0 | 0 | 0 | 0 | 0 | 1 | 0 | 4 | 16
| PP |  | štěrkopísek frakce 0/4 | [15 empty] | PP | 2
9 | M | 58337331 | štěrkopísek frakce 0/22 | t | 6.264 |  | 0 | CS ÚRS 2023 01 |  |  | základní |  | 0 | 1 | 6.264 | 0 | 0 | 8 | M | 2 |  |  |  | ROZPOCET | 0 | 0 | 0 | 0 | 0 | 1 | 0 | 4 | 18
| PP |  | štěrkopísek frakce 0/22 | [15 empty] | PP | 2
10 | K | 452312151 | Sedlové lože z betonu prostého tř. C 20/25 otevřený výkop | m3 | 0.2 |  | 0 | CS ÚRS 2022 01 |  |  | základní |  | 0 | 0 | 0 | 0 | 0 | 4 | K | 2 |  |  |  | ROZPOCET | 0 | 0 | 0 | 0 | 0 | 1 | 0 | 4 | 20
| PP |  | Podkladní a zajišťovací konstrukce z betonu prostého v otevřeném výkopu sedlové lože pod potrubí z betonu tř. C 20/25 | [15 empty] | PP | 2
| Online PSC |  | https://podminky.urs.cz/item/CS_URS_2022_01/452312151 | [15 empty] | Online PSC | 2
| VV |  | podbetonování pod svislá kolena 90° | [15 empty] | VV | 2 | 1 | True | 0 | ROZPOCET
| VV |  | "objem betonu počet "0,1*2 |  | 0.2 | [13 empty] | VV | 2 | 2 | True | 0 | ROZPOCET
| VV |  | Součet |  | 0.2 | [13 empty] | VV | 2 | 4 | True | 1 | ROZPOCET
11 | K | 452313151 | Podkladní bloky z betonu prostého tř. C 20/25 otevřený výkop | m3 | 0.125 |  | 0 | CS ÚRS 2022 01 |  |  | základní |  | 0 | 0 | 0 | 0 | 0 | 4 | K | 2 |  |  |  | ROZPOCET | 0 | 0 | 0 | 0 | 0 | 1 | 0 | 4 | 22
| PP |  | Podkladní a zajišťovací konstrukce z betonu prostého v otevřeném výkopu bloky pro potrubí z betonu tř. C 20/25 | [15 empty] | PP | 2
| Online PSC |  | https://podminky.urs.cz/item/CS_URS_2022_01/452313151 | [15 empty] | Online PSC | 2
| VV |  | půdorysné zajištění kolene 30° | [15 empty] | VV | 2 | 1 | True | 0 | ROZPOCET
| VV |  | "rozměry bloku "0,5*0,5*0,5 |  | 0.125 | [13 empty] | VV | 2 | 2 | True | 0 | ROZPOCET
| VV |  | Součet |  | 0.125 | [13 empty] | VV | 2 | 4 | True | 1 | ROZPOCET
| D | 8 | Trubní vedení |  |  |  | 0 | [5 empty] | 0 |  | 1.3217 |  | 0.2728 | 1 | D | 1 |  |  |  | ROZPOCET | [6 empty] | 0
12 | K | 850311811 | Bourání stávajícího potrubí z trub litinových DN 150 | m | 6.2 |  | 0 | CS ÚRS 2023 01 |  |  | základní |  | 0 | 0 | 0 | 0.044 | 0.2728 | 4 | K | 2 |  |  |  | ROZPOCET | 0 | 0 | 0 | 0 | 0 | 1 | 0 | 4 | 24
| PP |  | Bourání stávajícího potrubí z trub litinových hrdlových nebo přírubových v otevřeném výkopu DN do 150 | [15 empty] | PP | 2
| Online PSC |  | https://podminky.urs.cz/item/CS_URS_2023_01/850311811 | [15 empty] | Online PSC | 2
| VV |  | odstranění potrubí ve dně toku mezi opěrnými zdmi | [15 empty] | VV | 2 | 1 | True | 0 | ROZPOCET
| VV |  | 6,2 |  | 6.2 | [13 empty] | VV | 2 | 2 | True | 0 | ROZPOCET
| VV |  | Součet |  | 6.2 | [13 empty] | VV | 2 | 4 | True | 1 | ROZPOCET
13 | K | 850315121 | Výřez nebo výsek na potrubí z trub litinových tlakových nebo plastických hmot DN 150 | kus | 2 |  | 0 | CS ÚRS 2023 01 |  |  | základní |  | 0 | 0 | 0 | 0 | 0 | 4 | K | 2 |  |  |  | ROZPOCET | 0 | 0 | 0 | 0 | 0 | 1 | 0 | 4 | 26
| PP |  | Výřez nebo výsek na potrubí z trub litinových tlakových nebo plastických hmot DN 150 | [15 empty] | PP | 2
| Online PSC |  | https://podminky.urs.cz/item/CS_URS_2023_01/850315121 | [15 empty] | Online PSC | 2
| VV |  | 2 |  | 2 | [13 empty] | VV | 2 | 2 | True | 0 | ROZPOCET
| VV |  | Součet |  | 2 | [13 empty] | VV | 2 | 4 | True | 1 | ROZPOCET
14 | K | 851311131 | Montáž potrubí z trub litinových hrdlových s integrovaným těsněním otevřený výkop DN 150 | m | 17.544 |  | 0 | CS ÚRS 2023 01 |  |  | základní |  | 0 | 0 | 0 | 0 | 0 | 4 | K | 2 |  |  |  | ROZPOCET | 0 | 0 | 0 | 0 | 0 | 1 | 0 | 4 | 28
| PP |  | Montáž potrubí z trub litinových tlakových hrdlových v otevřeném výkopu s integrovaným těsněním DN 150 | [15 empty] | PP | 2
| Online PSC |  | https://podminky.urs.cz/item/CS_URS_2023_01/851311131 | [15 empty] | Online PSC | 2
| VV |  | pokládka a montáž nového potrubí | [15 empty] | VV | 2 | 1 | True | 0 | ROZPOCET
| VV |  | délka včetně kolen | [15 empty] | VV | 2 | 1 | True | 0 | ROZPOCET
| VV |  | neizolované | [15 empty] | VV | 2 | 1 | True | 0 | ROZPOCET
| VV |  | "předpokládaná délka, nutno ověřit na stavbě "5,708 |  | 5.708 | [13 empty] | VV | 2 | 2 | True | 0 | ROZPOCET
| VV |  | předizolované | [15 empty] | VV | 2 | 1 | True | 0 | ROZPOCET
| VV |  | "předpokládaná délka, nutno ověřit na stavbě "11,836 |  | 11.836 | [13 empty] | VV | 2 | 2 | True | 0 | ROZPOCET
| VV |  | Součet |  | 17.544 | [13 empty] | VV | 2 | 4 | True | 1 | ROZPOCET
15 | M | 55253018 | trouba vodovodní litinová hrdlová dl 6m DN 150 | m | 5.198 |  | 0 | CS ÚRS 2023 01 |  |  | základní |  | 0 | 0.0335 | 0.17413 | 0 | 0 | 8 | M | 2 |  |  |  | ROZPOCET | 0 | 0 | 0 | 0 | 0 | 1 | 0 | 4 | 30
| PP |  | trouba vodovodní litinová hrdlová dl 6m DN 150 | [15 empty] | PP | 2
| VV |  | délka bez kolen | [15 empty] | VV | 2 | 1 | True | 0 | ROZPOCET
| VV |  | délku napojovaných úseků nutno ověřit na stavbě dle skutečné polohy hrdel | [15 empty] | VV | 2 | 1 | True | 0 | ROZPOCET
| VV |  | 5,198 |  | 5.198 | [13 empty] | VV | 2 | 2 | True | 0 | ROZPOCET
| VV |  | Součet |  | 5.198 | [13 empty] | VV | 2 | 4 | True | 1 | ROZPOCET
16 | M | 55251013 | trouba vodovodní litinová hrdlová tepelně izolovaná Zn 200g/m2+epoxid+PU pěna+PE trouba dl 6m DN 150/250 | m | 11.666 |  | 0 | CS ÚRS 2022 01 |  |  | základní |  | 0 | 0 | 0 | 0 | 0 | 8 | M | 2 |  |  |  | ROZPOCET | 0 | 0 | 0 | 0 | 0 | 1 | 0 | 4 | 32
| PP |  | trouba vodovodní litinová hrdlová tepelně izolovaná Zn 200g/m2+epoxid+PU pěna+PE trouba dl 6m DN 150/250 | [15 empty] | PP | 2
| VV |  | délka bez kolen | [15 empty] | VV | 2 | 1 | True | 0 | ROZPOCET
| VV |  | 11,666 |  | 11.666 | [13 empty] | VV | 2 | 2 | True | 0 | ROZPOCET
| VV |  | Součet |  | 11.666 | [13 empty] | VV | 2 | 4 | True | 1 | ROZPOCET
17 | K | 857311131 | Montáž litinových tvarovek jednoosých hrdlových otevřený výkop s integrovaným těsněním DN 150 | kus | 8 |  | 0 | CS ÚRS 2023 01 |  |  | základní |  | 0 | 0 | 0 | 0 | 0 | 4 | K | 2 |  |  |  | ROZPOCET | 0 | 0 | 0 | 0 | 0 | 1 | 0 | 4 | 34
| PP |  | Montáž litinových tvarovek na potrubí litinovém tlakovém jednoosých na potrubí z trub hrdlových v otevřeném výkopu, kanálu nebo v šachtě s integrovaným těsněním DN 150 | [15 empty] | PP | 2
| Online PSC |  | https://podminky.urs.cz/item/CS_URS_2023_01/857311131 | [15 empty] | Online PSC | 2
| VV |  | celkový počet kolen a spojek | [15 empty] | VV | 2 | 1 | True | 0 | ROZPOCET
| VV |  | 6+2 |  | 8 | [13 empty] | VV | 2 | 2 | True | 0 | ROZPOCET
| VV |  | Součet |  | 8 | [13 empty] | VV | 2 | 4 | True | 1 | ROZPOCET
18 | M | 55253955 | koleno hrdlové z tvárné litiny,práškový epoxid tl 250µm MMQ-kus DN 150-90° | kus | 4 |  | 0 | CS ÚRS 2023 01 |  |  | základní |  | 0 | 0.0186 | 0.0744 | 0 | 0 | 8 | M | 2 |  |  |  | ROZPOCET | 0 | 0 | 0 | 0 | 0 | 1 | 0 | 4 | 36
| PP |  | koleno hrdlové z tvárné litiny,práškový epoxid tl 250µm MMQ-kus DN 150-90° | [15 empty] | PP | 2
| VV |  | "předizolované"2 |  | 2 | [13 empty] | VV | 2 | 2 | True | 0 | ROZPOCET
| VV |  | "obyčejné"2 |  | 2 | [13 empty] | VV | 2 | 2 | True | 0 | ROZPOCET
| VV |  | Součet |  | 4 | [13 empty] | VV | 2 | 4 | True | 1 | ROZPOCET
19 | M | 55253907 | koleno hrdlové z tvárné litiny,práškový epoxid tl 250µm MMK-kus DN 150- 11,25° | kus | 1 |  | 0 | CS ÚRS 2023 01 |  |  | základní |  | 0 | 0.0144 | 0.0144 | 0 | 0 | 8 | M | 2 |  |  |  | ROZPOCET | 0 | 0 | 0 | 0 | 0 | 1 | 0 | 4 | 38
| PP |  | koleno hrdlové z tvárné litiny,práškový epoxid tl 250µm MMK-kus DN 150- 11,25° | [15 empty] | PP | 2
| VV |  | 1 |  | 1 | [13 empty] | VV | 2 | 2 | True | 0 | ROZPOCET
| VV |  | Součet |  | 1 | [13 empty] | VV | 2 | 4 | True | 1 | ROZPOCET
20 | M | 55253931 | koleno hrdlové z tvárné litiny,práškový epoxid tl 250µm MMK-kus DN 150-30° | kus | 1 |  | 0 | CS ÚRS 2023 01 |  |  | základní |  | 0 | 0.0148 | 0.0148 | 0 | 0 | 8 | M | 2 |  |  |  | ROZPOCET | 0 | 0 | 0 | 0 | 0 | 1 | 0 | 4 | 40
| PP |  | koleno hrdlové z tvárné litiny,práškový epoxid tl 250µm MMK-kus DN 150-30° | [15 empty] | PP | 2
| VV |  | 1 |  | 1 | [13 empty] | VV | 2 | 2 | True | 0 | ROZPOCET
| VV |  | Součet |  | 1 | [13 empty] | VV | 2 | 4 | True | 1 | ROZPOCET
21 | K | 851321292 | Příplatek za krácení litinové trouby DN/OD 160 | kus | 3 |  | 0 | CS ÚRS 2023 01 |  |  | základní |  | 0 | 2e-05 | 6e-05 | 0 | 0 | 4 | K | 2 |  |  |  | ROZPOCET | 0 | 0 | 0 | 0 | 0 | 1 | 0 | 4 | 42
| PP |  | Montáž potrubí z trub litinových tlakových hrdlových v otevřeném výkopu Příplatek k cenám 1211 za krácení litinové trouby DN/OD 160 | [15 empty] | PP | 2
| Online PSC |  | https://podminky.urs.cz/item/CS_URS_2023_01/851321292 | [15 empty] | Online PSC | 2
| VV |  | 3 |  | 3 | [13 empty] | VV | 2 | 2 | True | 0 | ROZPOCET
| VV |  | Součet |  | 3 | [13 empty] | VV | 2 | 4 | True | 1 | ROZPOCET
22 | K | 871361212 | Montáž potrubí z PE100 SDR 11 otevřený výkop svařovaných elektrotvarovkou D 280 x 25,4 mm | m | 5.47 |  | 0 | CS ÚRS 2023 01 |  |  | základní |  | 0 | 0 | 0 | 0 | 0 | 4 | K | 2 |  |  |  | ROZPOCET | 0 | 0 | 0 | 0 | 0 | 1 | 0 | 4 | 44
| PP |  | Montáž vodovodního potrubí z plastů v otevřeném výkopu z polyetylenu PE 100 svařovaných elektrotvarovkou SDR 11/PN16 D 280 x 25,4 mm | [15 empty] | PP | 2
| Online PSC |  | https://podminky.urs.cz/item/CS_URS_2023_01/871361212 | [15 empty] | Online PSC | 2
| VV |  | pokládka a montáž chráničky | [15 empty] | VV | 2 | 1 | True | 0 | ROZPOCET
| VV |  | délka včetně kolen | [15 empty] | VV | 2 | 1 | True | 0 | ROZPOCET
| VV |  | "předpokládaná délka, nutno ověřit na stavbě"5,470 |  | 5.47 | [13 empty] | VV | 2 | 2 | True | 0 | ROZPOCET
| VV |  | Součet |  | 5.47 | [13 empty] | VV | 2 | 4 | True | 1 | ROZPOCET
23 | M | 28613565 | potrubí dvouvrstvé PE100 RC SDR11 280x25,4 dl 12m | m | 4.55 |  | 0 | CS ÚRS 2023 01 |  |  | základní |  | 0 | 0.02047 | 0.093138 | 0 | 0 | 8 | M | 2 |  |  |  | ROZPOCET | 0 | 0 | 0 | 0 | 0 | 1 | 0 | 4 | 46
| PP |  | potrubí dvouvrstvé PE100 RC SDR11 280x25,4 dl 12m | [15 empty] | PP | 2
| VV |  | chránička, délka bez kolen | [15 empty] | VV | 2 | 1 | True | 0 | ROZPOCET
| VV |  | "předpokládaná délka, nutno ověřit na stavbě"4,55 |  | 4.55 | [13 empty] | VV | 2 | 2 | True | 0 | ROZPOCET
| VV |  | Součet |  | 4.55 | [13 empty] | VV | 2 | 4 | True | 1 | ROZPOCET
24 | K | 877361202 | Montáž oblouků svařovaných na tupo na vodovodním potrubí z PE trub d 280 | kus | 4 |  | 0 | CS ÚRS 2023 01 |  |  | základní |  | 0 | 0 | 0 | 0 | 0 | 4 | K | 2 |  |  |  | ROZPOCET | 0 | 0 | 0 | 0 | 0 | 1 | 0 | 4 | 48
| PP |  | Montáž tvarovek na vodovodním plastovém potrubí z polyetylenu PE 100 svařovaných na tupo SDR 11/PN16 oblouků nebo redukcí d 280 | [15 empty] | PP | 2
| Online PSC |  | https://podminky.urs.cz/item/CS_URS_2023_01/877361202 | [15 empty] | Online PSC | 2
| VV |  | 4 |  | 4 | [13 empty] | VV | 2 | 2 | True | 0 | ROZPOCET
| VV |  | Součet |  | 4 | [13 empty] | VV | 2 | 4 | True | 1 | ROZPOCET
25 | M | 28614824 | koleno 90° SDR11 PE 100 PN16 D 280mm | kus | 2 |  | 0 | CS ÚRS 2023 01 |  |  | základní |  | 0 | 0.01529 | 0.03058 | 0 | 0 | 8 | M | 2 |  |  |  | ROZPOCET | 0 | 0 | 0 | 0 | 0 | 1 | 0 | 4 | 50
| PP |  | koleno 90° SDR11 PE 100 PN16 D 280mm | [15 empty] | PP | 2
| VV |  | 2 |  | 2 | [13 empty] | VV | 2 | 2 | True | 0 | ROZPOCET
| VV |  | Součet |  | 2 | [13 empty] | VV | 2 | 4 | True | 1 | ROZPOCET
26 | M | 28614850 | koleno 30° SDR11 PE 100 PN16 D 280mm | kus | 1 |  | 0 | CS ÚRS 2022 01 |  |  | základní |  | 0 | 0 | 0 | 0 | 0 | 8 | M | 2 |  |  |  | ROZPOCET | 0 | 0 | 0 | 0 | 0 | 1 | 0 | 4 | 52
| PP |  | koleno 45° SDR11 PE 100 PN16 D 280mm | [15 empty] | PP | 2
| VV |  | 1 |  | 1 | [13 empty] | VV | 2 | 2 | True | 0 | ROZPOCET
| VV |  | Součet |  | 1 | [13 empty] | VV | 2 | 4 | True | 1 | ROZPOCET
27 | M | 28614906 | oblouk 11° SDR11 PE 100 PN16 D 280mm | kus | 1 |  | 0 | CS ÚRS 2022 01 |  |  | základní |  | 0 | 0 | 0 | 0 | 0 | 8 | M | 2 |  |  |  | ROZPOCET | 0 | 0 | 0 | 0 | 0 | 1 | 0 | 4 | 54
| PP |  | oblouk 45° SDR11 PE 100 PN16 D 280mm | [15 empty] | PP | 2
| VV |  | 1 |  | 1 | [13 empty] | VV | 2 | 2 | True | 0 | ROZPOCET
| VV |  | Součet |  | 1 | [13 empty] | VV | 2 | 4 | True | 1 | ROZPOCET
28 | K | 892351111 | Tlaková zkouška vodou potrubí DN 150 nebo 200 | m | 18 |  | 0 | CS ÚRS 2023 01 |  |  | základní |  | 0 | 0 | 0 | 0 | 0 | 4 | K | 2 |  |  |  | ROZPOCET | 0 | 0 | 0 | 0 | 0 | 1 | 0 | 4 | 56
| PP |  | Tlakové zkoušky vodou na potrubí DN 150 nebo 200 | [15 empty] | PP | 2
| Online PSC |  | https://podminky.urs.cz/item/CS_URS_2023_01/892351111 | [15 empty] | Online PSC | 2
| VV |  | tlaková zkouška včetně dezinfekce a provedení zápisu | [15 empty] | VV | 2 | 1 | True | 0 | ROZPOCET
| VV |  | "délka nového úseku" 18,0 |  | 18 | [13 empty] | VV | 2 | 2 | True | 0 | ROZPOCET
| VV |  | Součet |  | 18 | [13 empty] | VV | 2 | 4 | True | 1 | ROZPOCET
29 | K | 892372111 | Zabezpečení konců potrubí DN do 300 při tlakových zkouškách vodou | kus | 2 |  | 0 | CS ÚRS 2023 01 |  |  | základní |  | 0 | 0.45937 | 0.91874 | 0 | 0 | 4 | K | 2 |  |  |  | ROZPOCET | 0 | 0 | 0 | 0 | 0 | 1 | 0 | 4 | 58
| PP |  | Tlakové zkoušky vodou zabezpečení konců potrubí při tlakových zkouškách DN do 300 | [15 empty] | PP | 2
| Online PSC |  | https://podminky.urs.cz/item/CS_URS_2023_01/892372111 | [15 empty] | Online PSC | 2
| VV |  | 2 |  | 2 | [13 empty] | VV | 2 | 2 | True | 0 | ROZPOCET
| VV |  | Součet |  | 2 | [13 empty] | VV | 2 | 4 | True | 1 | ROZPOCET
30 | K | 899911101 | Kluzná objímka výšky 25 mm vnějšího průměru potrubí do 183 mm | kus | 9 |  | 0 | CS ÚRS 2022 01 |  |  | základní |  | 0 | 0 | 0 | 0 | 0 | 4 | K | 2 |  |  |  | ROZPOCET | 0 | 0 | 0 | 0 | 0 | 1 | 0 | 4 | 60
| PP |  | Kluzné objímky (pojízdná sedla) pro zasunutí potrubí do chráničky výšky 25 mm vnějšího průměru potrubí do 183 mm | [15 empty] | PP | 2
| Online PSC |  | https://podminky.urs.cz/item/CS_URS_2022_01/899911101 | [15 empty] | Online PSC | 2
| VV |  | 9 |  | 9 | [13 empty] | VV | 2 | 2 | True | 0 | ROZPOCET
| VV |  | Součet |  | 9 | [13 empty] | VV | 2 | 4 | True | 1 | ROZPOCET
31 | K | 899913151 | Uzavírací manžeta chráničky potrubí DN 150 x 200 | kus | 2 |  | 0 | CS ÚRS 2023 01 |  |  | základní |  | 0 | 0.00074 | 0.00148 | 0 | 0 | 4 | K | 2 |  |  |  | ROZPOCET | 0 | 0 | 0 | 0 | 0 | 1 | 0 | 4 | 62
| PP |  | Koncové uzavírací manžety chrániček DN potrubí x DN chráničky DN 150 x 200 | [15 empty] | PP | 2
| Online PSC |  | https://podminky.urs.cz/item/CS_URS_2023_01/899913151 | [15 empty] | Online PSC | 2
| VV |  | 2 |  | 2 | [13 empty] | VV | 2 | 2 | True | 0 | ROZPOCET
| VV |  | Součet |  | 2 | [13 empty] | VV | 2 | 4 | True | 1 | ROZPOCET
32 | M | R_67297_03 | Multitoleranční přírubová spojka pro litinové potrubí | kus | 2 |  | 0 | CS ÚRS 2023 01 |  |  | základní |  | 0 | 0 | 0 | 0 | 0 | 8 | M | 2 |  |  |  | ROZPOCET | 0 | 0 | 0 | 0 | 0 | 1 | 0 | 4 | 64
| PP |  | blabla | [15 empty] | PP | 2
| VV |  | napojení nového a stávajícího potrubí | [15 empty] | VV | 2 | 1 | True | 0 | ROZPOCET
| VV |  | 2 |  | 2 | [13 empty] | VV | 2 | 2 | True | 0 | ROZPOCET
| VV |  | Součet |  | 2 | [13 empty] | VV | 2 | 4 | True | 1 | ROZPOCET
| D | 9 | Ostatní konstrukce a práce, bourání |  |  |  | 0 | [5 empty] | 0 |  | 0.000522 |  | 0 | 1 | D | 1 |  |  |  | ROZPOCET | [6 empty] | 0
33 | K | 953991411 | Osazení hmoždinek včetně vyvrtání do betonu D do 10 mm | kus | 10 |  | 0 | CS ÚRS 2023 01 |  |  | základní |  | 0 | 0 | 0 | 0 | 0 | 4 | K | 2 |  |  |  | ROZPOCET | 0 | 0 | 0 | 0 | 0 | 1 | 0 | 4 | 66
| PP |  | Osazení hmoždinek včetně vyvrtání otvoru do betonu průměru do 10 mm | [15 empty] | PP | 2
| Online PSC |  | https://podminky.urs.cz/item/CS_URS_2023_01/953991411 | [15 empty] | Online PSC | 2
| VV |  | 10 |  | 10 | [13 empty] | VV | 2 | 2 | True | 0 | ROZPOCET
| VV |  | Součet |  | 10 | [13 empty] | VV | 2 | 4 | True | 1 | ROZPOCET
34 | M | R_67297_01 | Svorníková kotva do betonu s rozpěrným klipem | kus | 10 |  | 0 | CS ÚRS 2023 01 |  |  | základní |  | 0 | 0 | 0 | 0 | 0 | 8 | M | 2 |  |  |  | ROZPOCET | 0 | 0 | 0 | 0 | 0 | 1 | 0 | 4 | 68
| PP |  | Svorníková kotva do betonu s rozpěrným klipem | [15 empty] | PP | 2
| VV |  | 10 |  | 10 | [13 empty] | VV | 2 | 2 | True | 0 | ROZPOCET
| VV |  | Součet |  | 10 | [13 empty] | VV | 2 | 4 | True | 1 | ROZPOCET
35 | M | 34141043 | vodič propojovací jádro Cu plné dvojitá izolace PVC 450/750V (CYY) 1x4mm2 | m | 8.7 |  | 0 | CS ÚRS 2023 01 |  |  | základní |  | 0 | 6e-05 | 0.000522 | 0 | 0 | 8 | M | 2 |  |  |  | ROZPOCET | 0 | 0 | 0 | 0 | 0 | 1 | 0 | 4 | 70
| PP |  | vodič propojovací jádro Cu plné dvojitá izolace PVC 450/750V (CYY) 1x4mm2 | [15 empty] | PP | 2
| P |  | Poznámka k položce: Poznámka k položce: CYY, průměr vodiče 4,75mm | [15 empty] | P | 2
| VV |  | vytyčovací vodič pro potrubí v rýze mimo vodní tok | [15 empty] | VV | 2 | 1 | True | 0 | ROZPOCET
| VV |  | " PB - délka"5,3 |  | 5.3 | [13 empty] | VV | 2 | 2 | True | 0 | ROZPOCET
| VV |  | " LB - délka"3,4 |  | 3.4 | [13 empty] | VV | 2 | 2 | True | 0 | ROZPOCET
| VV |  | Součet |  | 8.7 | [13 empty] | VV | 2 | 4 | True | 1 | ROZPOCET
36 | M | 69311308 | pás varovný plný š 220mm | m | 8.7 |  | 0 | CS ÚRS 2022 01 |  |  | základní |  | 0 | 0 | 0 | 0 | 0 | 8 | M | 2 |  |  |  | ROZPOCET | 0 | 0 | 0 | 0 | 0 | 1 | 0 | 4 | 72
| PP |  | pás varovný plný š 220mm | [15 empty] | PP | 2
| VV |  | výstražná fólie bílé barvy nad potrubím v rýze mimo vodní tok | [15 empty] | VV | 2 | 1 | True | 0 | ROZPOCET
| VV |  | " PB - délka"5,3 |  | 5.3 | [13 empty] | VV | 2 | 2 | True | 0 | ROZPOCET
| VV |  | " LB - délka"3,4 |  | 3.4 | [13 empty] | VV | 2 | 2 | True | 0 | ROZPOCET
| VV |  | Součet |  | 8.7 | [13 empty] | VV | 2 | 4 | True | 1 | ROZPOCET
| D | 998 | Přesun hmot |  |  |  | 0 | [5 empty] | 0 |  | 0 |  | 0 | 1 | D | 1 |  |  |  | ROZPOCET | [6 empty] | 0
37 | K | 998273102 | Přesun hmot pro trubní vedení z trub litinových otevřený výkop | t | 9.737 |  | 0 | CS ÚRS 2023 01 |  |  | základní |  | 0 | 0 | 0 | 0 | 0 | 4 | K | 2 |  |  |  | ROZPOCET | 0 | 0 | 0 | 0 | 0 | 1 | 0 | 4 | 74
| PP |  | Přesun hmot pro trubní vedení hloubené z trub litinových pro vodovody nebo kanalizace v otevřeném výkopu dopravní vzdálenost do 15 m | [15 empty] | PP | 2
| Online PSC |  | https://podminky.urs.cz/item/CS_URS_2023_01/998273102 | [15 empty] | Online PSC | 2
| D | PSV | Práce a dodávky PSV |  |  |  | 0 | [5 empty] | 0 |  | 0.0742 |  | 0 | 2 | D | 0 |  |  |  | ROZPOCET | [6 empty] | 0
| D | 767 | Konstrukce zámečnické |  |  |  | 0 | [5 empty] | 0 |  | 0.0742 |  | 0 | 2 | D | 1 |  |  |  | ROZPOCET | [6 empty] | 0
38 | K | R_67297_02 | Kotevní třmen průměr 280 mm | kus | 5 |  | 0 | CS ÚRS 2023 01 |  |  | základní |  | 0 | 0 | 0 | 0 | 0 | 16 | K | 2 |  |  |  | ROZPOCET | 0 | 0 | 0 | 0 | 0 | 1 | 0 | 16 | 76
| PP |  | Kotevní třmen průměr 280 mm | [15 empty] | PP | 2
| VV |  | vyrobeno na zakázku dle ČSN 130725.2, typ 130860 | [15 empty] | VV | 2 | 1 | True | 0 | ROZPOCET
| VV |  | včetně pružných objímek | [15 empty] | VV | 2 | 1 | True | 0 | ROZPOCET
| VV |  | včetně závitových tyčí a matic | [15 empty] | VV | 2 | 1 | True | 0 | ROZPOCET
| VV |  | 5 |  | 5 | [13 empty] | VV | 2 | 2 | True | 0 | ROZPOCET
| VV |  | Součet |  | 5 | [13 empty] | VV | 2 | 4 | True | 1 | ROZPOCET
39 | K | 767995113 | Montáž atypických zámečnických konstrukcí hm přes 10 do 20 kg | kg | 70 |  | 0 | CS ÚRS 2023 01 |  |  | základní |  | 0 | 6e-05 | 0.0042 | 0 | 0 | 16 | K | 2 |  |  |  | ROZPOCET | 0 | 0 | 0 | 0 | 0 | 1 | 0 | 16 | 78
| PP |  | Montáž ostatních atypických zámečnických konstrukcí hmotnosti přes 10 do 20 kg | [15 empty] | PP | 2
| Online PSC |  | https://podminky.urs.cz/item/CS_URS_2023_01/767995113 | [15 empty] | Online PSC | 2
| VV |  | výroba a montáž podpěrných konzol | [15 empty] | VV | 2 | 1 | True | 0 | ROZPOCET
| VV |  | včetně svařování a předvrtání otvorů | [15 empty] | VV | 2 | 1 | True | 0 | ROZPOCET
| VV |  | 5*14 |  | 70 | [13 empty] | VV | 2 | 2 | True | 0 | ROZPOCET
| VV |  | Součet |  | 70 | [13 empty] | VV | 2 | 4 | True | 1 | ROZPOCET
40 | M | 14550333 | profil ocelový svařovaný jakost S235 průřez obdelníkový 60x30x4mm | t | 0.012 |  | 0 | CS ÚRS 2023 01 |  |  | základní |  | 0 | 1 | 0.012 | 0 | 0 | 32 | M | 2 |  |  |  | ROZPOCET | 0 | 0 | 0 | 0 | 0 | 1 | 0 | 16 | 80
| PP |  | profil ocelový svařovaný jakost S235 průřez obdelníkový 60x30x4mm | [15 empty] | PP | 2
| P |  | Poznámka k položce: Poznámka k položce: Hmotnost: 4,68 kg/m | [15 empty] | P | 2
| VV |  | ocelový jäkl 30x60x4 pro výrobu konzol | [15 empty] | VV | 2 | 1 | True | 0 | ROZPOCET
| VV |  | "délka*počet*hmotnost"0,5*5*4,683/1000 |  | 0.012 | [13 empty] | VV | 2 | 2 | True | 0 | ROZPOCET
| VV |  | Součet |  | 0.012 | [13 empty] | VV | 2 | 4 | True | 1 | ROZPOCET
41 | M | 13010440 | úhelník ocelový rovnostranný jakost S235JR (11 375) 100x100x8mm | t | 0.058 |  | 0 | CS ÚRS 2023 01 |  |  | základní |  | 0 | 1 | 0.058 | 0 | 0 | 32 | M | 2 |  |  |  | ROZPOCET | 0 | 0 | 0 | 0 | 0 | 1 | 0 | 16 | 82
| PP |  | úhelník ocelový rovnostranný jakost S235JR (11 375) 100x100x8mm | [15 empty] | PP | 2
| P |  | Poznámka k položce: Poznámka k položce: Hmotnost: 12,18 kg/m | [15 empty] | P | 2
| VV |  | L profil 100x100x8 pro výrobu konzol | [15 empty] | VV | 2 | 1 | True | 0 | ROZPOCET
| VV |  | "délka*počet*hmotnost"(0,60+0,35)*5*12,2/1000 |  | 0.058 | [13 empty] | VV | 2 | 2 | True | 0 | ROZPOCET
| VV |  | Součet |  | 0.058 | [13 empty] | VV | 2 | 4 | True | 1 | ROZPOCET
| D | VRN | Vedlejší rozpočtové náklady |  |  |  | 0 | [5 empty] | 0 |  | 0 |  | 0 | 5 | D | 0 |  |  |  | ROZPOCET | [6 empty] | 0
| D | VRN9 | Ostatní náklady |  |  |  | 0 | [5 empty] | 0 |  | 0 |  | 0 | 5 | D | 1 |  |  |  | ROZPOCET | [6 empty] | 0
42 | K | R_VRN_67294_01 | Odstávka vodovodu a uvedení do provozu | soubor | 1 |  | 0 | CS ÚRS 2023 01 |  |  | základní |  | 0 | 0 | 0 | 0 | 0 | 4 | K | 2 |  |  |  | ROZPOCET | 0 | 0 | 0 | 0 | 0 | 1 | 0 | 4 | 84
| PP |  | Odstávka vodovodu a uvedení do provozu | [15 empty] | PP | 2
43 | K | R_VRN_67294_02 | Náhradní zásobování pitnou vodou | soubor | 1 |  | 0 | CS ÚRS 2023 01 |  |  | základní |  | 0 | 0 | 0 | 0 | 0 | 4 | K | 2 |  |  |  | ROZPOCET | 0 | 0 | 0 | 0 | 0 | 1 | 0 | 4 | 86
| PP |  | Odstávka vodovodu a uvedení do provozu | [15 empty] | PP | 2
44 | K | R_VRN_67294_03 | Dočasné dopravní značení | soubor | 1 |  | 0 | CS ÚRS 2023 01 |  |  | základní |  | 0 | 0 | 0 | 0 | 0 | 4 | K | 2 |  |  |  | ROZPOCET | 0 | 0 | 0 | 0 | 0 | 1 | 0 | 4 | 88
| PP |  | Dočasné dopravní značení | [15 empty] | PP | 2
45 | K | R_VRN_67294_04 | Vytyčení stávající polohy vodovodu | soubor | 1 |  | 0 | CS ÚRS 2023 01 |  |  | základní |  | 0 | 0 | 0 | 0 | 0 | 4 | K | 2 |  |  |  | ROZPOCET | 0 | 0 | 0 | 0 | 0 | 1 | 0 | 4 | 90
| PP |  | Vytyčení stávající polohy vodovodu | [15 empty] | PP | 2

## část - A - SO - 401
[9 empty] | >> skryté sloupce << | [9 empty] | {9536c2dd-9fdc-4f63-9e4d-bf8bdb87eca9}
2
| KRYCÍ LIST SOUPISU PRACÍ | [8 empty] | v --- níže se nacházejí doplnkové a pomocné údaje k sestavám --- v | [8 empty] | False
Stavba:
PD - Regenerace sídliště Nádražní II etapa - ČÁST A
Objekt:
část - A - SO - 401
| KSO: |  |  |  |  | CC-CZ:
| Místo: |  |  |  |  | Datum: | 2023-08-11
| Zadavatel: |  |  |  |  | IČ:
DIČ:
| Uchazeč: |  |  |  |  | IČ: | Vyplň údaj
|  | Vyplň údaj |  |  |  | DIČ: | Vyplň údaj
| Projektant: |  |  |  |  | IČ:
DIČ:
| Zpracovatel: |  |  |  |  | IČ:
DIČ:
Poznámka:
| Cena bez DPH | [5 empty] | 0
|  |  | Základ daně |  |  | Sazba daně | Výše daně
| DPH | základní | 0 |  |  | 21% | 0
|  | snížená | 0 |  |  | 15% | 0
|  | zákl. přenesená | 0 |  |  | 21% | 0
|  | sníž. přenesená | 0 |  |  | 15% | 0
|  | nulová | 0 |  |  | 0% | 0
| Cena s DPH |  |  | v | CZK |  | 0
| Projektant |  |  | Zpracovatel
| Datum a podpis: |  | Razítko | Datum a podpis: |  |  | Razítko
| Objednavatel |  |  | Uchazeč
| Datum a podpis: |  | Razítko | Datum a podpis: |  |  | Razítko
REKAPITULACE ČLENĚNÍ SOUPISU PRACÍ
Stavba:
PD - Regenerace sídliště Nádražní II etapa - ČÁST A
Objekt:
část - A - SO - 401
Místo: | [5 empty] | Datum: | 2023-08-11
Zadavatel: | [5 empty] | Projektant:
Uchazeč: |  |  | Vyplň údaj |  |  | Zpracovatel:
Kód dílu - Popis | [6 empty] | Cena celkem [CZK]
Náklady ze soupisu prací | [6 empty] | 0 | [12 empty] | -1
| M21 - Elektromontáže | [5 empty] | 0
| M22 - Montáž sdělovací a zabezp. techniky | [5 empty] | 0
| M46 - Zemní práce při montážích | [5 empty] | 0
SOUPIS PRACÍ
Stavba:
PD - Regenerace sídliště Nádražní II etapa - ČÁST A
Objekt:
část - A - SO - 401
Místo: | [5 empty] | Datum: | 2023-08-11
Zadavatel: | [5 empty] | Projektant:
Uchazeč: |  |  | Vyplň údaj |  |  | Zpracovatel:
PČ | Typ | Kód | Popis | MJ | Množství | J.cena [CZK] | Cena celkem [CZK] | Cenová soustava |  |  | DPH | J. Nh [h] | Nh celkem [h] | J. hmotnost [t] | Hmotnost celkem [t] | J. suť [t] | Suť Celkem [t]
Náklady soupisu celkem | [6 empty] | 0 | [5 empty] | 0 |  | 0 |  | 0 |  | D | -1 | [7 empty] | 0
| D | M21 | Elektromontáže |  |  |  | 0 | [5 empty] | 0 |  | 0 |  | 0 | 1 | D | 0 | ROZPOCET | [6 empty] | 0
1 | K | 210010048U00 | Mtž trubka pancéř oheb pevná D 65mm | m | 152 |  | 0 | CS ÚRS 2023 01 |  |  | základní |  | 0 | 0 | 0 | 0 | 0 | 4 | K | 1 | ROZPOCET | 0 | 0 | 0 | 0 | 0 | 1 | 0 | 4 | 2
| PP |  | Mtž trubka pancéř oheb pevná D 65mm | [15 empty] | PP | 1
| P |  | Poznámka k položce: uložení Kopoflex +zatažení kabelu | [15 empty] | P | 1
2 | K | 210010353RZ1 | Rozvodka krabicová zemní spojka gelová včetně dodávky SH0525WS | kus | 2 |  | 0 | CS ÚRS 2023 01 |  |  | základní |  | 0 | 0 | 0 | 0 | 0 | 4 | K | 1 | ROZPOCET | 0 | 0 | 0 | 0 | 0 | 1 | 0 | 4 | 4
| PP |  | Rozvodka krabicová zemní spojka gelová včetně dodávky SH0525WS | [15 empty] | PP | 1
| P |  | Poznámka k položce: 1xrezerva pro propoje, 1xkabelová spojka na napojení z rozvodu Z/6 (03c/474) | [15 empty] | P | 1
3 | K | 210040011RZ4 | Stožár ocelový trubkový 5-12 m DEMONTÁŽ | kus | 1 |  | 0 | CS ÚRS 2023 01 |  |  | základní |  | 0 | 0 | 0 | 0 | 0 | 4 | K | 1 | ROZPOCET | 0 | 0 | 0 | 0 | 0 | 1 | 0 | 4 | 6
| PP |  | Stožár ocelový trubkový 5-12 m DEMONTÁŽ | [15 empty] | PP | 1
| P |  | Poznámka k položce: Z9 kompletní demontáž včetně odvozu do sběrny, likvidace všech komponentů, včetně světel, likvidace základu, v ceně jeřáb a technika | [15 empty] | P | 1
4 | K | 210040011RZ5 | Stožár ocelový trubkový 5-12 m | kus | 7 |  | 0 | CS ÚRS 2023 01 |  |  | základní |  | 0 | 0 | 0 | 0 | 0 | 4 | K | 1 | ROZPOCET | 0 | 0 | 0 | 0 | 0 | 1 | 0 | 4 | 8
| PP |  | Stožár ocelový trubkový 5-12 m | [15 empty] | PP | 1
| P |  | Poznámka k položce: osazení sloupu do lože, jeho vycentrování a fixace, montáž světla ve sloupu,výložníku,nulování sloupu, včetně nákladů na autojeřáb | [15 empty] | P | 1
5 | K | 210100001R00 | Ukončení vodičů v rozvaděči + zapojení do 2,5 mm2 | kus | 54 |  | 0 | CS ÚRS 2023 01 |  |  | základní |  | 0 | 0 | 0 | 0 | 0 | 4 | K | 1 | ROZPOCET | 0 | 0 | 0 | 0 | 0 | 1 | 0 | 4 | 10
| PP |  | Ukončení vodičů v rozvaděči + zapojení do 2,5 mm2 | [15 empty] | PP | 1
| P |  | Poznámka k položce: pro vodiče 3x1,5 ve sloupech (ukončení na svorkovnici sloupu a na světle | [15 empty] | P | 1
6 | K | 210100003R00 | Ukončení vodičů v rozvaděči + zapojení do 16 mm2 | kus | 56 |  | 0 | CS ÚRS 2023 01 |  |  | základní |  | 0 | 0 | 0 | 0 | 0 | 4 | K | 1 | ROZPOCET | 0 | 0 | 0 | 0 | 0 | 1 | 0 | 4 | 12
| PP |  | Ukončení vodičů v rozvaděči + zapojení do 16 mm2 | [15 empty] | PP | 1
| P |  | Poznámka k položce: ve sloupech na svorkovnici | [15 empty] | P | 1
7 | K | 210190001R00 | Montáž celoplechových rozvodnic do váhy 20 kg | kus | 8 |  | 0 | CS ÚRS 2023 01 |  |  | základní |  | 0 | 0 | 0 | 0 | 0 | 4 | K | 1 | ROZPOCET | 0 | 0 | 0 | 0 | 0 | 1 | 0 | 4 | 14
| PP |  | Montáž celoplechových rozvodnic do váhy 20 kg | [15 empty] | PP | 1
| P |  | Poznámka k položce: montáž stožárových svorkovnic ve sloupech | [15 empty] | P | 1
8 | K | 210200017RZ4 | Svítidlo stávající DEMONTÁŽ | kus | 1 |  | 0 | CS ÚRS 2023 01 |  |  | základní |  | 0 | 0 | 0 | 0 | 0 | 4 | K | 1 | ROZPOCET | 0 | 0 | 0 | 0 | 0 | 1 | 0 | 4 | 16
| PP |  | Svítidlo stávající DEMONTÁŽ | [15 empty] | PP | 1
| P |  | Poznámka k položce: demontáž stávajících světel včetně jejich likvidace, odvoz atd. | [15 empty] | P | 1
9 | K | 210200042RZ4 | Svítidlo LA, LB, LC, LD | kus | 9 |  | 0 | CS ÚRS 2023 01 |  |  | základní |  | 0 | 0 | 0 | 0 | 0 | 4 | K | 1 | ROZPOCET | 0 | 0 | 0 | 0 | 0 | 1 | 0 | 4 | 18
| PP |  | Svítidlo LA, LB, LC, LD | [15 empty] | PP | 1
10 | K | 210220022RT1 | Vedení uzemňovací v zemi FeZn, D 8 - 10 mm včetně drátu FeZn 10 mm | m | 145 |  | 0 | CS ÚRS 2023 01 |  |  | základní |  | 0 | 0 | 0 | 0 | 0 | 4 | K | 1 | ROZPOCET | 0 | 0 | 0 | 0 | 0 | 1 | 0 | 4 | 20
| PP |  | Vedení uzemňovací v zemi FeZn, D 8 - 10 mm včetně drátu FeZn 10 mm | [15 empty] | PP | 1
11 | K | 210220302RT2 | Svorka hromosvodová nad 2 šrouby /ST, SJ, SR, atd/ včetně dodávky svorky SR 3a Fe | kus | 20 |  | 0 | CS ÚRS 2023 01 |  |  | základní |  | 0 | 0 | 0 | 0 | 0 | 4 | K | 1 | ROZPOCET | 0 | 0 | 0 | 0 | 0 | 1 | 0 | 4 | 22
| PP |  | Svorka hromosvodová nad 2 šrouby /ST, SJ, SR, atd/ včetně dodávky svorky SR 3a Fe | [15 empty] | PP | 1
| P |  | Poznámka k položce: propoje vedení FeZn | [15 empty] | P | 1
12 | K | 210220302RT6 | Svorka hromosvodová nad 2 šrouby /ST, SJ, SR, atd/ včetně dodávky svorky SP kovových částí d 3-12 mm | kus | 10 |  | 0 | CS ÚRS 2023 01 |  |  | základní |  | 0 | 0 | 0 | 0 | 0 | 4 | K | 1 | ROZPOCET | 0 | 0 | 0 | 0 | 0 | 1 | 0 | 4 | 24
| PP |  | Svorka hromosvodová nad 2 šrouby /ST, SJ, SR, atd/ včetně dodávky svorky SP kovových částí d 3-12 mm | [15 empty] | PP | 1
| P |  | Poznámka k položce: spoje v zemi včetně jejich ochrana proti korozi | [15 empty] | P | 1
13 | K | 210220801R00 | Změření zemního odporu, vč. měřicího protokolu | kus | 7 |  | 0 | CS ÚRS 2023 01 |  |  | základní |  | 0 | 0 | 0 | 0 | 0 | 4 | K | 1 | ROZPOCET | 0 | 0 | 0 | 0 | 0 | 1 | 0 | 4 | 26
| PP |  | Změření zemního odporu, vč. měřicího protokolu | [15 empty] | PP | 1
14 | K | 210800105RZ1 | Kabel CYKY 750 V 3x1,5 mm2 uložený ve sloupu | m | 85 |  | 0 | CS ÚRS 2023 01 |  |  | základní |  | 0 | 0 | 0 | 0 | 0 | 4 | K | 1 | ROZPOCET | 0 | 0 | 0 | 0 | 0 | 1 | 0 | 4 | 28
| PP |  | Kabel CYKY 750 V 3x1,5 mm2 uložený ve sloupu | [15 empty] | PP | 1
15 | K | 210800114RZ1 | Kabel CYKY 750 V 4x16/25 mm2 uložený ve výkopu | m | 152 |  | 0 | CS ÚRS 2023 01 |  |  | základní |  | 0 | 0 | 0 | 0 | 0 | 4 | K | 1 | ROZPOCET | 0 | 0 | 0 | 0 | 0 | 1 | 0 | 4 | 30
| PP |  | Kabel CYKY 750 V 4x16/25 mm2 uložený ve výkopu | [15 empty] | PP | 1
| P |  | Poznámka k položce: uložení do výkopu | [15 empty] | P | 1
16 | K | 286136429RZ1 | Trubka Kopoflex KF09075 rudá | m | 152 |  | 0 | CS ÚRS 2023 01 |  |  | základní |  | 0 | 0 | 0 | 0 | 0 | 4 | K | 1 | ROZPOCET | 0 | 0 | 0 | 0 | 0 | 1 | 0 | 4 | 32
| PP |  | Trubka Kopoflex KF09075 rudá | [15 empty] | PP | 1
| P |  | Poznámka k položce: výměr dle výkopu | [15 empty] | P | 1
17 | K | 31673310RZ1 | Stožár ocelový kuželový 8m | kus | 7 |  | 0 | CS ÚRS 2023 01 |  |  | základní |  | 0 | 0 | 0 | 0 | 0 | 4 | K | 1 | ROZPOCET | 0 | 0 | 0 | 0 | 0 | 1 | 0 | 4 | 34
| PP |  | Stožár ocelový kuželový 8m | [15 empty] | PP | 1
| P |  | Poznámka k položce: Stožár 8m nad terénem pro napojení lampy dle specifikace | [15 empty] | P | 1
18 | K | 34111076RZ1 | Kabel silový s Cu jádrem 750 V CYKY 4 x16 mm2 | m | 167 |  | 0 | CS ÚRS 2023 01 |  |  | základní |  | 0 | 0 | 0 | 0 | 0 | 4 | K | 1 | ROZPOCET | 0 | 0 | 0 | 0 | 0 | 1 | 0 | 4 | 36
| PP |  | Kabel silový s Cu jádrem 750 V CYKY 4 x16 mm2 | [15 empty] | PP | 1
19 | K | 34112316RZ1 | Kabel silový s CY jádrem 750 V CYKY 3x1,5 mm2 | m | 90 |  | 0 | CS ÚRS 2023 01 |  |  | základní |  | 0 | 0 | 0 | 0 | 0 | 4 | K | 1 | ROZPOCET | 0 | 0 | 0 | 0 | 0 | 1 | 0 | 4 | 38
| PP |  | Kabel silový s CY jádrem 750 V CYKY 3x1,5 mm2 | [15 empty] | PP | 1
| P |  | Poznámka k položce: ve sloupech pro napojení lamp | [15 empty] | P | 1
20 | K | 34841202RZ1 | Svítidlo venkovní LED LA | kus | 7 |  | 0 | CS ÚRS 2023 01 |  |  | základní |  | 0 | 0 | 0 | 0 | 0 | 4 | K | 1 | ROZPOCET | 0 | 0 | 0 | 0 | 0 | 1 | 0 | 4 | 40
| PP |  | Svítidlo venkovní LED LA | [15 empty] | PP | 1
| P |  | Poznámka k položce: cena včetně recyklačních poplatků+SW nastavení Svítidlo ... dle specifikace | [15 empty] | P | 1
21 | K | 34841203RZ1 | Svítidlo venkovní LED LB | kus | 2 |  | 0 | CS ÚRS 2023 01 |  |  | základní |  | 0 | 0 | 0 | 0 | 0 | 4 | K | 1 | ROZPOCET | 0 | 0 | 0 | 0 | 0 | 1 | 0 | 4 | 42
| PP |  | Svítidlo venkovní LED LB | [15 empty] | PP | 1
| P |  | Poznámka k položce: cena včetně recyklačních poplatků+SW nastavení Svítidlo ... dle specifikace | [15 empty] | P | 1
22 | K | 34841236RZ1 | Termoplastická manžeta pro sloupy 8m | kus | 7 |  | 0 | CS ÚRS 2023 01 |  |  | základní |  | 0 | 0 | 0 | 0 | 0 | 4 | K | 1 | ROZPOCET | 0 | 0 | 0 | 0 | 0 | 1 | 0 | 4 | 44
| PP |  | Termoplastická manžeta pro sloupy 8m | [15 empty] | PP | 1
| P |  | Poznámka k položce: dle specifikace | [15 empty] | P | 1
23 | K | SSZ0000R | Ostatní drobný materiál | kus | 1 |  | 0 | CS ÚRS 2023 01 |  |  | základní |  | 0 | 0 | 0 | 0 | 0 | 4 | K | 1 | ROZPOCET | 0 | 0 | 0 | 0 | 0 | 1 | 0 | 4 | 46
| PP |  | Ostatní drobný materiál | [15 empty] | PP | 1
24 | K | SSZ9021R | výložník 2,5m | kus | 2 |  | 0 | CS ÚRS 2023 01 |  |  | základní |  | 0 | 0 | 0 | 0 | 0 | 4 | K | 1 | ROZPOCET | 0 | 0 | 0 | 0 | 0 | 1 | 0 | 4 | 48
| PP |  | výložník 2,5m | [15 empty] | PP | 1
| P |  | Poznámka k položce: včetně propoje výložníků dle specifikace | [15 empty] | P | 1
25 | K | SSZ9036R | stožárová svorkovnice | kus | 7 |  | 0 | CS ÚRS 2023 01 |  |  | základní |  | 0 | 0 | 0 | 0 | 0 | 4 | K | 1 | ROZPOCET | 0 | 0 | 0 | 0 | 0 | 1 | 0 | 4 | 50
| PP |  | stožárová svorkovnice | [15 empty] | PP | 1
| P |  | Poznámka k položce: svorkovnice dle technické specifikace | [15 empty] | P | 1
| D | M22 | Montáž sdělovací a zabezp. techniky |  |  |  | 0 | [5 empty] | 0 |  | 0 |  | 0 | 1 | D | 0 | ROZPOCET | [6 empty] | 0
26 | K | 220890202R00 | Revize | h | 10 |  | 0 | CS ÚRS 2023 01 |  |  | základní |  | 0 | 0 | 0 | 0 | 0 | 4 | K | 1 | ROZPOCET | 0 | 0 | 0 | 0 | 0 | 1 | 0 | 4 | 52
| PP |  | Revize | [15 empty] | PP | 1
| P |  | Poznámka k položce: kompletní VRZ elektro | [15 empty] | P | 1
27 | K | 220960005U00 | Mtž výložník na stožár | kus | 2 |  | 0 | CS ÚRS 2023 01 |  |  | základní |  | 0 | 0 | 0 | 0 | 0 | 4 | K | 1 | ROZPOCET | 0 | 0 | 0 | 0 | 0 | 1 | 0 | 4 | 54
| PP |  | Mtž výložník na stožár | [15 empty] | PP | 1
| P |  | Poznámka k položce: výložník + redukce | [15 empty] | P | 1
28 | K | 220960036RZ1 | Mtž ochranné manžety v místě vetknutí na sloupy | kus | 7 |  | 0 | CS ÚRS 2023 01 |  |  | základní |  | 0 | 0 | 0 | 0 | 0 | 4 | K | 1 | ROZPOCET | 0 | 0 | 0 | 0 | 0 | 1 | 0 | 4 | 56
| PP |  | Mtž ochranné manžety v místě vetknutí na sloupy | [15 empty] | PP | 1
29 | K | 222091003RZ1 | Spojka kabelová | kus | 2 |  | 0 | CS ÚRS 2023 01 |  |  | základní |  | 0 | 0 | 0 | 0 | 0 | 4 | K | 1 | ROZPOCET | 0 | 0 | 0 | 0 | 0 | 1 | 0 | 4 | 58
| PP |  | Spojka kabelová | [15 empty] | PP | 1
| P |  | Poznámka k položce: Napojení části A z rozvodu kabelu od sloupu Z/6 | [15 empty] | P | 1
| D | M46 | Zemní práce při montážích |  |  |  | 0 | [5 empty] | 0 |  | 0 |  | 0 | 1 | D | 0 | ROZPOCET | [6 empty] | 0
30 | K | 460010022R00 | Vytýčení kabelové trasy podél silnice | km | 0.2 |  | 0 | CS ÚRS 2023 01 |  |  | základní |  | 0 | 0 | 0 | 0 | 0 | 4 | K | 1 | ROZPOCET | 0 | 0 | 0 | 0 | 0 | 1 | 0 | 4 | 60
| PP |  | Vytýčení kabelové trasy podél silnice | [15 empty] | PP | 1
| P |  | Poznámka k položce: vytyčení kabelových tras | [15 empty] | P | 1
31 | K | 460100001R00 | Pouzdrový základ 250x800-1500 mm | kus | 7 |  | 0 | CS ÚRS 2023 01 |  |  | základní |  | 0 | 0 | 0 | 0 | 0 | 4 | K | 1 | ROZPOCET | 0 | 0 | 0 | 0 | 0 | 1 | 0 | 4 | 62
| PP |  | Pouzdrový základ 250x800-1500 mm | [15 empty] | PP | 1
| P |  | Poznámka k položce: veškeré provedení osazení stožárů, výkop, osazení stožáru, pouzdrový základ, vycentrování, jeřáb,odvoz suti na skládku aj. | [15 empty] | P | 1
32 | K | 460120002RT1 | Zához jámy, hornina třídy 3 - 4 upěchování a úprava povrchu | kus | 8 |  | 0 | CS ÚRS 2023 01 |  |  | základní |  | 0 | 0 | 0 | 0 | 0 | 4 | K | 1 | ROZPOCET | 0 | 0 | 0 | 0 | 0 | 1 | 0 | 4 | 64
| PP |  | Zához jámy, hornina třídy 3 - 4 upěchování a úprava povrchu | [15 empty] | PP | 1
| P |  | Poznámka k položce: zához jam pro sloupy včetně úpravy po demontovaných sloupech | [15 empty] | P | 1
33 | K | 460200164RT2 | Výkop kabelové rýhy 35/80 cm hor.4 ruční výkop rýhy | m | 137 |  | 0 | CS ÚRS 2023 01 |  |  | základní |  | 0 | 0 | 0 | 0 | 0 | 4 | K | 1 | ROZPOCET | 0 | 0 | 0 | 0 | 0 | 1 | 0 | 4 | 66
| PP |  | Výkop kabelové rýhy 35/80 cm hor.4 ruční výkop rýhy | [15 empty] | PP | 1
| P |  | Poznámka k položce: veškeré výkopy pro napájecí kabel | [15 empty] | P | 1
34 | K | 460420371RT1 | Zřízení lože,kryt cihly 35 cm /podél/,zásyp 10 cm lože a zásyp ze štěrkopísku | m | 137 |  | 0 | CS ÚRS 2023 01 |  |  | základní |  | 0 | 0 | 0 | 0 | 0 | 4 | K | 1 | ROZPOCET | 0 | 0 | 0 | 0 | 0 | 1 | 0 | 4 | 68
| PP |  | Zřízení lože,kryt cihly 35 cm /podél/,zásyp 10 cm lože a zásyp ze štěrkopísku | [15 empty] | PP | 1
| P |  | Poznámka k položce: veškeré práce okolo uložení kabelů a jejich zásypu lože | [15 empty] | P | 1
35 | K | 460490012RT1 | Fólie výstražná z PVC, šířka 33 cm fólie PVC šířka 33 cm | m | 140 |  | 0 | CS ÚRS 2023 01 |  |  | základní |  | 0 | 0 | 0 | 0 | 0 | 4 | K | 1 | ROZPOCET | 0 | 0 | 0 | 0 | 0 | 1 | 0 | 4 | 70
| PP |  | Fólie výstražná z PVC, šířka 33 cm fólie PVC šířka 33 cm | [15 empty] | PP | 1
| P |  | Poznámka k položce: výstražná rudá folie včetně uložení | [15 empty] | P | 1
36 | K | 460620001RT1 | Položení drnu ruční položení drnu, kropení | m2 | 30 |  | 0 | CS ÚRS 2023 01 |  |  | základní |  | 0 | 0 | 0 | 0 | 0 | 4 | K | 1 | ROZPOCET | 0 | 0 | 0 | 0 | 0 | 1 | 0 | 4 | 72
| PP |  | Položení drnu ruční položení drnu, kropení | [15 empty] | PP | 1
| P |  | Poznámka k položce: výkopy v zelených pásmech | [15 empty] | P | 1
37 | K | 460620006RT1 | Osetí povrchu trávou včetně dodávky osiva | m2 | 30 |  | 0 | CS ÚRS 2023 01 |  |  | základní |  | 0 | 0 | 0 | 0 | 0 | 4 | K | 1 | ROZPOCET | 0 | 0 | 0 | 0 | 0 | 1 | 0 | 4 | 74
| PP |  | Osetí povrchu trávou včetně dodávky osiva | [15 empty] | PP | 1
38 | K | 460620032U00 | Vyčištění štěrk lože křížení kabelů | m3 | 6 |  | 0 | CS ÚRS 2023 01 |  |  | základní |  | 0 | 0 | 0 | 0 | 0 | 4 | K | 1 | ROZPOCET | 0 | 0 | 0 | 0 | 0 | 1 | 0 | 4 | 76
| PP |  | Vyčištění štěrk lože křížení kabelů | [15 empty] | PP | 1
39 | K | 460921102RZ8 | Zaměření a zobrazení kabel. trasy na pevný bod | kus | 7 |  | 0 | CS ÚRS 2023 01 |  |  | základní |  | 0 | 0 | 0 | 0 | 0 | 4 | K | 1 | ROZPOCET | 0 | 0 | 0 | 0 | 0 | 1 | 0 | 4 | 78
| PP |  | Zaměření a zobrazení kabel. trasy na pevný bod | [15 empty] | PP | 1
| P |  | Poznámka k položce: Zaměření skutečného stavu | [15 empty] | P | 1
40 | K | 460961602RZ4 | Zpracování výsledku měření | kus | 7 |  | 0 | CS ÚRS 2023 01 |  |  | základní |  | 0 | 0 | 0 | 0 | 0 | 4 | K | 1 | ROZPOCET | 0 | 0 | 0 | 0 | 0 | 1 | 0 | 4 | 80
| PP |  | Zpracování výsledku měření | [15 empty] | PP | 1

## část A - VRN
[9 empty] | >> skryté sloupce << | [9 empty] | {f13acf41-83d2-40b2-904c-abded6ac89c6}
2
| KRYCÍ LIST SOUPISU PRACÍ | [8 empty] | v --- níže se nacházejí doplnkové a pomocné údaje k sestavám --- v | [8 empty] | False
Stavba:
PD - Regenerace sídliště Nádražní II etapa - ČÁST A
Objekt:
část A - VRN
| KSO: |  |  |  |  | CC-CZ:
| Místo: |  |  |  |  | Datum: | 2023-08-11
| Zadavatel: |  |  |  |  | IČ:
DIČ:
| Uchazeč: |  |  |  |  | IČ: | Vyplň údaj
|  | Vyplň údaj |  |  |  | DIČ: | Vyplň údaj
| Projektant: |  |  |  |  | IČ:
DIČ:
| Zpracovatel: |  |  |  |  | IČ:
DIČ:
Poznámka:
| Cena bez DPH | [5 empty] | 0
|  |  | Základ daně |  |  | Sazba daně | Výše daně
| DPH | základní | 0 |  |  | 21% | 0
|  | snížená | 0 |  |  | 15% | 0
|  | zákl. přenesená | 0 |  |  | 21% | 0
|  | sníž. přenesená | 0 |  |  | 15% | 0
|  | nulová | 0 |  |  | 0% | 0
| Cena s DPH |  |  | v | CZK |  | 0
| Projektant |  |  | Zpracovatel
| Datum a podpis: |  | Razítko | Datum a podpis: |  |  | Razítko
| Objednavatel |  |  | Uchazeč
| Datum a podpis: |  | Razítko | Datum a podpis: |  |  | Razítko
REKAPITULACE ČLENĚNÍ SOUPISU PRACÍ
Stavba:
PD - Regenerace sídliště Nádražní II etapa - ČÁST A
Objekt:
část A - VRN
Místo: | [5 empty] | Datum: | 2023-08-11
Zadavatel: | [5 empty] | Projektant:
Uchazeč: |  |  | Vyplň údaj |  |  | Zpracovatel:
Kód dílu - Popis | [6 empty] | Cena celkem [CZK]
Náklady ze soupisu prací | [6 empty] | 0 | [12 empty] | -1
| VRN - Vedlejší rozpočtové náklady | [5 empty] | 0
| VRN2 - Vedlejší náklady | [5 empty] | 0
| VRN9 - Ostatní náklady | [5 empty] | 0
SOUPIS PRACÍ
Stavba:
PD - Regenerace sídliště Nádražní II etapa - ČÁST A
Objekt:
část A - VRN
Místo: | [5 empty] | Datum: | 2023-08-11
Zadavatel: | [5 empty] | Projektant:
Uchazeč: |  |  | Vyplň údaj |  |  | Zpracovatel:
PČ | Typ | Kód | Popis | MJ | Množství | J.cena [CZK] | Cena celkem [CZK] | Cenová soustava |  |  | DPH | J. Nh [h] | Nh celkem [h] | J. hmotnost [t] | Hmotnost celkem [t] | J. suť [t] | Suť Celkem [t]
Náklady soupisu celkem | [6 empty] | 0 | [5 empty] | 0 |  | 0 |  | 0 |  | D | -1 | [10 empty] | 0
| D | VRN | Vedlejší rozpočtové náklady |  |  |  | 0 | [5 empty] | 0 |  | 0 |  | 0 | 5 | D | 0 |  |  |  | ROZPOCET | [6 empty] | 0
| D | VRN2 | Vedlejší náklady |  |  |  | 0 | [5 empty] | 0 |  | 0 |  | 0 | 5 | D | 1 |  |  |  | ROZPOCET | [6 empty] | 0
1 | K | 020001000 | Vybudování zařizení staveniště | soubor | 1 |  | 0 | CS ÚRS 2023 01 |  |  | základní |  | 0 | 0 | 0 | 0 | 0 | 1024 | K | 2 |  |  |  | ROZPOCET | 0 | 0 | 0 | 0 | 0 | 1 | 0 | 1024 | 1730737090
| PP |  | Vybudování zařizení staveniště | [15 empty] | PP | 2
| Online PSC |  | https://podminky.urs.cz/item/CS_URS_2023_01/020001000 | [15 empty] | Online PSC | 2
| VV |  | - náklady spojené se zřízením přípojek energií k objektům zařízení staveniště, vybudování případných měřících odběrných míst a zřízení, | [15 empty] | VV | 2 | 1 | True | 0 | ROZPOCET
| VV |  | případná příprava území pro objekty zařízení staveniště a vlastní vybudování objektů zařízení staveniště. | [15 empty] | VV | 2 | 1 | True | 0 | ROZPOCET
| VV |  | 1 |  | 1 | [13 empty] | VV | 2 | 2 | True | 1 | ROZPOCET
2 | K | 0200010001 | Provoz zařízení staveniště | soubor | 1 |  | 0 | CS ÚRS 2023 01 |  |  | základní |  | 0 | 0 | 0 | 0 | 0 | 1024 | K | 2 |  |  |  | ROZPOCET | 0 | 0 | 0 | 0 | 0 | 1 | 0 | 1024 | 1485415225
| PP |  | Provoz zařízení staveniště | [15 empty] | PP | 2
| VV |  | - náklady na vybavení objektů zařízení staveniště, ostraha staveniště, náklady na energie spotřebované dodavatelem v rámci provozu zařízení | [15 empty] | VV | 2 | 1 | True | 0 | ROZPOCET
| VV |  | staveniště, náklady na potřebný úklid v prostorách zařízení staveniště, náklady na nutnou údržbu a opravy na objektech zařízení staveniště | [15 empty] | VV | 2 | 1 | True | 0 | ROZPOCET
| VV |  | a na přípojkách energií. | [15 empty] | VV | 2 | 1 | True | 0 | ROZPOCET
| VV |  | 1 |  | 1 | [13 empty] | VV | 2 | 2 | True | 1 | ROZPOCET
3 | K | 0200010002 | Odstranění zařízení staveniště | soubor | 1 |  | 0 | CS ÚRS 2023 01 |  |  | základní |  | 0 | 0 | 0 | 0 | 0 | 1024 | K | 2 |  |  |  | ROZPOCET | 0 | 0 | 0 | 0 | 0 | 1 | 0 | 1024 | 873618456
| PP |  | Odstranění zařízení staveniště | [15 empty] | PP | 2
| VV |  | - odstranění objektů zařízení staveniště včetně přípojek energií a jejich odvoz. Položka zahrnuje i náklady na úpravu povrchů po | [15 empty] | VV | 2 | 1 | True | 0 | ROZPOCET
| VV |  | odstranění zařízení staveniště a úklid ploch, na kterých bylo zařízení staveniště provozováno. | [15 empty] | VV | 2 | 1 | True | 0 | ROZPOCET
| VV |  | 1 |  | 1 | [13 empty] | VV | 2 | 2 | True | 1 | ROZPOCET
4 | K | 0200010003 | Fotodokumentace stavby | soubor | 1 |  | 0 | CS ÚRS 2023 01 |  |  | základní |  | 0 | 0 | 0 | 0 | 0 | 1024 | K | 2 |  |  |  | ROZPOCET | 0 | 0 | 0 | 0 | 0 | 1 | 0 | 1024 | 514624546
| PP |  | Fotodokumentace stavby | [15 empty] | PP | 2
| VV |  | - dodavatel zajistí zpracování fotodokumentace průběhu prací na stavbě, kterou následně předá investorovi. Fotodokumentace bude | [15 empty] | VV | 2 | 1 | True | 0 | ROZPOCET
| VV |  | dokladovat postup prací po jednotlivých dnech, nasazení stavebních mechanismů i provádění zkoušek. | [15 empty] | VV | 2 | 1 | True | 0 | ROZPOCET
| VV |  | Snímky budou předány na CD ve složkách pojmenovaných dle jednotlivých dnů. | [15 empty] | VV | 2 | 1 | True | 0 | ROZPOCET
| VV |  | 1 |  | 1 | [13 empty] | VV | 2 | 2 | True | 1 | ROZPOCET
5 | K | 0200010004 | Náklady vznikle v souvlislosti s realizaci stavby | soubor | 1 |  | 0 | CS ÚRS 2023 01 |  |  | základní |  | 0 | 0 | 0 | 0 | 0 | 1024 | K | 2 |  |  |  | ROZPOCET | 0 | 0 | 0 | 0 | 0 | 1 | 0 | 1024 | -18456135
| PP |  | Náklady vznikle s souvlislosti s realizaci stavby | [15 empty] | PP | 2
| VV |  | - náklady související s případným zásahem do silničních pozemků | [15 empty] | VV | 2 | 1 | True | 0 | ROZPOCET
| VV |  | - průběžné čištění znečištěných komunikací stavbou | [15 empty] | VV | 2 | 1 | True | 0 | ROZPOCET
| VV |  | - zajištění zpětného předání dotčených ploch jednotlivým majitelům a správcům | [15 empty] | VV | 2 | 1 | True | 0 | ROZPOCET
| VV |  | - zajištění obslužného provozu - zásobování, svoz kom. odpadu, vjezd vozidel složek integrovaného záchranného systém | [15 empty] | VV | 2 | 1 | True | 0 | ROZPOCET
| VV |  | - zajištění výkopů (zábradlí) a přístupů k objektům (lávky, budou využity dle postupu výstavby vždy v dotčeném prostoru) | [15 empty] | VV | 2 | 1 | True | 0 | ROZPOCET
| VV |  | -koordinace prací na stavbě a tvorba harmonogramu výstavby | [15 empty] | VV | 2 | 1 | True | 0 | ROZPOCET
| VV |  | 1 |  | 1 | [13 empty] | VV | 2 | 2 | True | 1 | ROZPOCET
| D | VRN9 | Ostatní náklady |  |  |  | 0 | [5 empty] | 0 |  | 0 |  | 0 | 5 | D | 1 |  |  |  | ROZPOCET | [6 empty] | 0
6 | K | 091003000 | Dočastná dopravní opatření | soubor | 1 |  | 0 | CS ÚRS 2023 01 |  |  | základní |  | 0 | 0 | 0 | 0 | 0 | 1024 | K | 2 |  |  |  | ROZPOCET | 0 | 0 | 0 | 0 | 0 | 1 | 0 | 1024 | -223644688
| PP |  | Ostatní náklady bez rozlišení | [15 empty] | PP | 2
| Online PSC |  | https://podminky.urs.cz/item/CS_URS_2023_01/091003000 | [15 empty] | Online PSC | 2
| VV |  | - náklady na vyhotovení návrhu dočasného dopravního značení, jeho projednání s dotčenými orgány a organizacemi, dodání dopravních značek | [15 empty] | VV | 2 | 1 | True | 0 | ROZPOCET
| VV |  | a světelné signalizace, jejich rozmístění a přemísťování a jejich údržba v průběhu výstavby včetně následného odstranění po ukončení stavebních prací. | [15 empty] | VV | 2 | 1 | True | 0 | ROZPOCET
| VV |  | 1 |  | 1 | [13 empty] | VV | 2 | 2 | True | 1 | ROZPOCET
7 | K | 091003001 | Vytýčení stavby | soubor | 1 |  | 0 | CS ÚRS 2023 01 |  |  | základní |  | 0 | 0 | 0 | 0 | 0 | 1024 | K | 2 |  |  |  | ROZPOCET | 0 | 0 | 0 | 0 | 0 | 1 | 0 | 1024 | -453479252
| PP |  | Ostatní náklady bez rozlišení | [15 empty] | PP | 2
| VV |  | - geodetické práce související se stavbou | [15 empty] | VV | 2 | 1 | True | 0 | ROZPOCET
| VV |  | - vyhotovení protokolu o vytyčení stavby se seznamem souřadnic vytyčených bodů a jejich polohopisnými (S-JTSK) a výškopisnými (Bpv) hodnotami. | [15 empty] | VV | 2 | 1 | True | 0 | ROZPOCET
| VV |  | 1 |  | 1 | [13 empty] | VV | 2 | 2 | True | 1 | ROZPOCET
8 | K | 091003002 | Vytýčení inž. sítí | soubor | 1 |  | 0 | CS ÚRS 2023 01 |  |  | základní |  | 0 | 0 | 0 | 0 | 0 | 1024 | K | 2 |  |  |  | ROZPOCET | 0 | 0 | 0 | 0 | 0 | 1 | 0 | 1024 | -1325759039
| PP |  | Ostatní náklady bez rozlišení | [15 empty] | PP | 2
| VV |  | - zaměření a vytýčení stávajících inženýrských sítí v místě stavby z hlediska jejich ochrany při provádění stavby. | [15 empty] | VV | 2 | 1 | True | 0 | ROZPOCET
| VV |  | 1 |  | 1 | [13 empty] | VV | 2 | 2 | True | 1 | ROZPOCET
9 | K | 091003003 | Ochrana stav. inž. sítí na staveništi | soubor | 1 |  | 0 | CS ÚRS 2023 01 |  |  | základní |  | 0 | 0 | 0 | 0 | 0 | 1024 | K | 2 |  |  |  | ROZPOCET | 0 | 0 | 0 | 0 | 0 | 1 | 0 | 1024 | -485376430
| PP |  | Ostatní náklady bez rozlišení | [15 empty] | PP | 2
| VV |  | - náklady na přezkoumání podkladů objednatele o stavu inženýrských sítí probíhajících staveništěm nebo dotčenými stavbou i mimo území staveniště, | [15 empty] | VV | 2 | 1 | True | 0 | ROZPOCET
| VV |  | kontrola vytýčení jejich skutečné trasy a provedení ochranných opatření pro zabezpečení stávajících inženýrských sítí. | [15 empty] | VV | 2 | 1 | True | 0 | ROZPOCET
| VV |  | 1 |  | 1 | [13 empty] | VV | 2 | 2 | True | 1 | ROZPOCET
10 | K | 091003004 | Geodetické zaměření skutečného provedení | soubor | 1 |  | 0 | CS ÚRS 2023 01 |  |  | základní |  | 0 | 0 | 0 | 0 | 0 | 1024 | K | 2 |  |  |  | ROZPOCET | 0 | 0 | 0 | 0 | 0 | 1 | 0 | 1024 | -1313615198
| PP |  | Ostatní náklady bez rozlišení | [15 empty] | PP | 2
| VV |  | - geodetické zaměření skutečného stavu jednotlivých objektů oprávněnou osobou (tiskopis v graf. formě 3x, v digitální formě 1x, všech objektů stavby) | [15 empty] | VV | 2 | 1 | True | 0 | ROZPOCET
| VV |  | - doklady ke kolaudaci, revizní zprávy jsou-li vyžadovány | [15 empty] | VV | 2 | 1 | True | 0 | ROZPOCET
| VV |  | 1 |  | 1 | [13 empty] | VV | 2 | 2 | True | 1 | ROZPOCET
11 | K | 091003005 | Geodetické práce | soubor | 1 |  | 0 | CS ÚRS 2023 01 |  |  | základní |  | 0 | 0 | 0 | 0 | 0 | 1024 | K | 2 |  |  |  | ROZPOCET | 0 | 0 | 0 | 0 | 0 | 1 | 0 | 1024 | -242905288
| PP |  | Ostatní náklady bez rozlišení | [15 empty] | PP | 2
| VV |  | - vypracování geometrického plánu stavby (pro všechny požadované stavební objekty) | [15 empty] | VV | 2 | 1 | True | 0 | ROZPOCET
| VV |  | - přípravu podkladů, podání žádosti na katastrální úřad | [15 empty] | VV | 2 | 1 | True | 0 | ROZPOCET
| VV |  | - polní práce spojené s vyhotovením geometrického plánu | [15 empty] | VV | 2 | 1 | True | 0 | ROZPOCET
| VV |  | - výpočetní a grafické kancelářské práce | [15 empty] | VV | 2 | 1 | True | 0 | ROZPOCET
| VV |  | - úřední ověření výsledného elaborátu | [15 empty] | VV | 2 | 1 | True | 0 | ROZPOCET
| VV |  | - schválení návrhu vkladu do katastru nemovitostí příslušným katastrálním úřadem | [15 empty] | VV | 2 | 1 | True | 0 | ROZPOCET
| VV |  | 1 |  | 1 | [13 empty] | VV | 2 | 2 | True | 1 | ROZPOCET
12 | K | 091003006 | Dokumentace skutečného provedení stavby | soubor | 1 |  | 0 | CS ÚRS 2023 01 |  |  | základní |  | 0 | 0 | 0 | 0 | 0 | 1024 | K | 2 |  |  |  | ROZPOCET | 0 | 0 | 0 | 0 | 0 | 1 | 0 | 1024 | 762817083
| PP |  | Ostatní náklady bez rozlišení | [15 empty] | PP | 2
| VV |  | - náklady na vyhotovení dokumentace skutečného provedení stavby a její předání objednateli v požadované formě a požadovaném počtu | [15 empty] | VV | 2 | 1 | True | 0 | ROZPOCET
| VV |  | 1 |  | 1 | [13 empty] | VV | 2 | 2 | True | 1 | ROZPOCET
13 | K | 091003007 | Statická zátěžová zkouška | soubor | 2 |  | 0 | CS ÚRS 2023 01 |  |  | základní |  | 0 | 0 | 0 | 0 | 0 | 1024 | K | 2 |  |  |  | ROZPOCET | 0 | 0 | 0 | 0 | 0 | 1 | 0 | 1024 | 193776099
| PP |  | Ostatní náklady bez rozlišení | [15 empty] | PP | 2
| VV |  | - statická zatěžovací zkouška dle ČSN 736190 a ČSN 72 1006 | [15 empty] | VV | 2 | 1 | True | 0 | ROZPOCET
| VV |  | - místa určená investorem a TDS, popř. správcem komunikace | [15 empty] | VV | 2 | 1 | True | 0 | ROZPOCET
| VV |  | 2 |  | 2 | [13 empty] | VV | 2 | 2 | True | 1 | ROZPOCET
14 | K | 091003008 | Rázová zátěžová zkouška | soubor | 3 |  | 0 | CS ÚRS 2023 01 |  |  | základní |  | 0 | 0 | 0 | 0 | 0 | 1024 | K | 2 |  |  |  | ROZPOCET | 0 | 0 | 0 | 0 | 0 | 1 | 0 | 1024 | -592264304
| PP |  | Ostatní náklady bez rozlišení | [15 empty] | PP | 2
| VV |  | - rázová zatěžovací zkouška dle ČSN 736192 a ČSN 72 1006 | [15 empty] | VV | 2 | 1 | True | 0 | ROZPOCET
| VV |  | - zkoušky prováděné lokálně v místech dle specifikace projektanta a investora | [15 empty] | VV | 2 | 1 | True | 0 | ROZPOCET
| VV |  | 3 |  | 3 | [13 empty] | VV | 2 | 2 | True | 1 | ROZPOCET

## Seznam figur
SEZNAM FIGUR
Kód: | 672942023
Stavba: | PD - Regenerace sídliště Nádražní II etapa - ČÁST A
Datum: | 2023-08-11
Kód | Popis | MJ | Výměra
část - A | SO - 101 - komunikace
hor |  |  | 56.6
loze1 |  |  | 14.96
loze2 |  |  | 3.4
obsyp |  |  | 25.049
potrubi |  |  | 119.68
ryh |  |  | 150.28
vpusti |  |  | 30.6
vykopek |  |  | 206.88
část - A - SO/ SO 201 | Most na ulici u Střelnice
A33 | A33 |  | 17.5
A33 | 2*1,75*1*5 |  | 17.5
Použití figury:
153191121.1 | Zřízení těsnění hradicích stěn ze zhutněné sypaniny | M3 | 17.5
153191131 | Odstranění těsnění hradicích stěn ze zhutněné sypaniny | m3 | 17.5
58331351 | kamenivo těžené drobné frakce 0/4 | t | 42
A58 | A58 |  | 3.5088
A58 | 29,24*0,12 |  | 3.509
be_rims |  |  | 6.682
| 7,7*0,28 |  | 2.156
| 7,3*0,62 |  | 4.526
be_rims | Součet |  | 6.682
Použití figury:
317321118 | Mostní římsy ze ŽB C 30/37 | m3 | 6.682
317361116 | Výztuž mostních říms z betonářské oceli 10 505 | t | 0.869
bed_NK |  |  | 60.34
| 7,65*0,4 |  | 3.06
| 7,2*0,4 |  | 2.88
| 8,5*6,4 |  | 54.4
bed_NK | Součet |  | 60.34
Použití figury:
421351111 | Bednění přesahu spřažené mostovky š do 600 mm - zřízení | m2 | 60.34
421351211 | Bednění přesahu spřažené mostovky š do 600 mm - odstranění | m2 | 60.34
bet_NK |  |  | 24
bet_NK | 7,5*3,2 |  | 24
Použití figury:
421321128 | Mostní nosné konstrukce deskové ze ŽB C 30/37 | m3 | 24
421361226 | Výztuž ŽB deskového mostu z betonářské oceli 10 505 | t | 4.8
58933333 | beton C 30/37 XF3 kamenivo frakce 0/22 | m3 | 40.245
Bet_sten |  |  | 16.245
| 0,5*1,8*9,1 |  | 8.19
| 0,5*1,8*8,95 |  | 8.055
Bet_sten | Součet |  | 16.245
Použití figury:
334323118 | Mostní opěry a úložné prahy ze ŽB C 30/37 | m3 | 16.245
334361216 | Výztuž dříků opěr z betonářské oceli 10 505 | t | 1.949
58933333 | beton C 30/37 XF3 kamenivo frakce 0/22 | m3 | 40.245
iz_naip_v |  |  | 63.75
iz_naip_v | 7,5*8,5 |  | 63.75
Použití figury:
711341564 | Provedení hydroizolace mostovek pásy přitavením NAIP | M2 | 63.75
62833158 | pás asfaltový natavitelný oxidovaný tl 4,0mm typu G200 S40 s vložkou ze skleněné tkaniny, s jemnozrnným minerálním posypem | m2 | 76.5
iz_ochr |  |  | 20.7
iz_ochr | 0,65*7,7+2,15*7,3 |  | 20.7
Použití figury:
711441559 | Provedení izolace proti tlakové vodě vodorovné přitavením pásu NAIP | m2 | 20.7
62836110 | pás asfaltový natavitelný oxidovaný tl 4,0mm s vložkou z hliníkové fólie / hliníkové fólie s textilií, se spalitelnou PE folií nebo jemnozrnným minerálním posypem | m2 | 24.84
izol_ALP |  |  | 58.663
| "izolace základů - líc"1,8*9,1+1,8*8,95 |  | 32.49
| "rub" 1,45*9,1+1,45*8,95 |  | 26.173
izol_ALP | Součet |  | 58.663
Použití figury:
711112001 | Provedení izolace proti zemní vlhkosti svislé za studena nátěrem penetračním | M2 | 58.663
711112002 | Provedení izolace proti zemní vlhkosti svislé za studena lakem asfaltovým | M2 | 58.663
711491272 | Provedení izolace proti tlakové vodě svislé z textilií vrstva ochranná | M2 | 185.013
11163150 | lak penetrační asfaltový | t | 0.021
11163152 | lak hydroizolační asfaltový | t | 0.023
69311068 | geotextilie netkaná separační, ochranná, filtrační, drenážní PP 300g/m2 | m2 | 222.016
izol_NAIP_s |  |  | 63.175
| "rub opěr"2,5*9,1+2,5*8,95 |  | 45.125
| "prac spára základu"2*0,5*(9,1+8,95) |  | 18.05
izol_NAIP_s | Součet |  | 63.175
Použití figury:
711142559 | Provedení izolace proti zemní vlhkosti pásy přitavením svislé NAIP | M2 | 63.175
711491272 | Provedení izolace proti tlakové vodě svislé z textilií vrstva ochranná | M2 | 185.013
62832134 | pás asfaltový natavitelný oxidovaný tl 4,0mm typu V60 S40 s vložkou ze skleněné rohože, s jemnozrnným minerálním posypem | m2 | 75.81
69311068 | geotextilie netkaná separační, ochranná, filtrační, drenážní PP 300g/m2 | m2 | 222.016
obklad |  |  | 32.49
obklad | 1,8*(9,1+8,95) |  | 32.49
Použití figury:
334214121 | Kotvení kamenného obkladového zdiva mostů tl do 350 mm betonářskou výztuží | m2 | 32.49
311213124 | Zdivo z nepravidelných kamenů na maltu, objem jednoho kamene přes 0,02 m3, šířka spáry do 50 mm | m3 | 29.187
622631011 | Spárování spárovací maltou vnějších pohledových ploch stěn z tvárnic nebo kamene | m2 | 58.41
podkl_bet |  |  | 41.65
podkl_bet | 2*2,45*8,5 |  | 41.65
Použití figury:
451315124 | Podkladní nebo výplňová vrstva z betonu C 12/15 tl do 150 mm | m2 | 41.65
58932314 | beton C 12/15 kamenivo frakce 0/22 | m3 | 45.16
POdkl_dren |  |  | 3.51
POdkl_dren | 2*0,65*0,3*9 |  | 3.51
Použití figury:
457311114 | Vyrovnávací nebo spádový beton C 12/15 včetně úpravy povrchu | m3 | 3.51
58932314 | beton C 12/15 kamenivo frakce 0/22 | m3 | 45.16
stav_nk |  |  | 8.928
stav_nk | 0,2*6,2*7,2 |  | 8.928
Použití figury:
963051111 | Bourání mostní nosné konstrukce z ŽB | m3 | 8.928
997013602 | Poplatek za uložení na skládce (skládkovné) stavebního odpadu železobetonového kód odpadu 17 01 01 | t | 96.695
stav_SS |  |  | 29.75
| "demolice opěr"2*0,75*1,5*8,5 |  | 19.125
| "demolice základů"2*0,5*1,25*8,5 |  | 10.625
stav_SS | Součet |  | 29.75
Použití figury:
981513114 | Demolice konstrukcí objektů z betonu železového těžkou mechanizací | m3 | 29.75
997013602 | Poplatek za uložení na skládce (skládkovné) stavebního odpadu železobetonového kód odpadu 17 01 01 | t | 96.695
stav_zdi |  |  | 19.44
stav_zdi | 2*2,7*3*0,75+2*1,8*2,7*0,75 |  | 19.44
Použití figury:
981511113 | Demolice konstrukcí objektů z kamenného zdiva postupným rozebíráním | m3 | 19.44
171201231 | Poplatek za uložení zeminy a kamení na recyklační skládce (skládkovné) kód odpadu 17 05 04 | t | 576.931
voz |  |  | 45
voz | 6*7,5 |  | 45
Použití figury:
573231111 | Postřik živičný spojovací ze silniční emulze v množství do 0,7 kg/m2 | M2 | 45
577134141 | Asfaltový beton vrstva obrusná ACO 11+ (ABS) tř. I tl 40 mm š přes 3 m | M2 | 45
578133232 | Litý asfalt MA 11 (LAS) tl 35 mm š přes 3 m z modifikovaného asfaltu | m2 | 45
58942220 | asfalt litý mA 11 pojivo PmB 10/40-6 | t | 3.938
58942406 | beton asfaltový vrstva obrusná ACO 11+ pojivo asfalt 50/70 | t | 4.5
vykop_201 |  |  | 220.138
| "výkopy pro základy" 2*3*1,25*10,2 |  | 76.5
| "výkopy za rubem opěr a přezdění OZ" 2*3*1,5*13,5 |  | 121.5
| "odkop pro úpravu koryta"5,5*0,35*11,5 |  | 22.138
vykop_201 | Součet |  | 220.138
Použití figury:
122211101 | Odkopávky a prokopávky v hornině třídy těžitelnosti I, skupiny 3 ručně | m3 | 220.138
171201231 | Poplatek za uložení zeminy a kamení na recyklační skládce (skládkovné) kód odpadu 17 05 04 | t | 576.931
zasyp_zakl |  |  | 129.09
| "zásyp základů na líci"2*0,6*0,75*10,2 |  | 9.18
| "zásyp základů do úrovně rubové drenáže"2*2*1,45*10,2 |  | 59.16
| "zásypy za rubem opěr a přezdění OZ"3*1,5*13,5 |  | 60.75
zasyp_zakl | Součet |  | 129.09
Použití figury:
174104111 | Zásyp sypaninou za portály tunelů zhutněný | m3 | 129.09
58337344 | štěrkopísek frakce 0/32 | t | 309.816
část - A - S0 | 301
drn |  |  | 50.4
drn | "hloubeni pro drenáž " 35*0.8*1.8 |  | 50.4
hor |  |  | 56.6
loze1 |  |  | 3.68
loze1 | "lože pod pvc, dl*š*hl*počet " 23*0.8*0.2 |  | 3.68
loze2 |  |  | 0.6
loze2 | "lože pod kan. vpust dl*š*hl*počet " 1*1*0.2*3 |  | 0.6
loze3 |  |  | 5.6
loze3 | "lože pod drenáž dl.š.hl. " 35*0.8*0.2 |  | 5.6
loze4 |  |  | 0.6
loze4 | "lože pod šachty " 1*1*0.2*3 |  | 0.6
obsyp |  |  | 25.049
potrubi |  |  | 16.32
potrubi | " hloubení ryh pro pvc potrubí dl*š*hl" 17*0.8*1.2 |  | 16.32
pripoj |  |  | 7.68
pripoj | "hloubení pro připojky " 6*0.8*1.6 |  | 7.68
ryh |  |  | 150.28
sachta |  |  | 6.3
sachta | "hloubeni pro šachty " 1*1*2.1*3 |  | 6.3
vpusti |  |  | 5.4
vpusti | "hloubení pro vpust dl*š*hl*počet " 1*1*1.8*3 |  | 5.4