## Príloha č. 1
1
1 | Pokyny k vyplneniu: Vypĺňajú sa žlto vyznačené polia !!!
1
1
1 | Kúpna zmluva- Príloha č.1 časť č.1
1
1 | Podrobný technický opis a údaje deklarujúce technické parametre dodávaného predmetu
1
1
1 | Názov predmetu: |  | silážny lis | [5 empty] | Počet kusov: | 1
1
1 | Vymedzenie častí |  |  | Opis / Technická špecifikácia - požadované technické parametre | Číselný údaj / Hodnota / Charakteristika parametra - požadovaná hodnota parametra |  | Merná jednotka | Parametre navrhovanej technológie - navrhovateľ vyplní konkrétnu hodnotu parametra ním navrhovanej technológie (hodnota/číselný údaj a podobne podľa zadania) | Názov výrobcu | Typové označenie
1 | Silážny lis |  |  | požadovaný priemer tunela | min. 2,5 max. 2,8 |  | m | hodnota:
1 |  |  |  | požadovaný pracovný záber rotora | min. 2,2 max. 2,5 |  | m | hodnota:
1 |  |  |  | počet vtláčacích zubov na rotore | min. 100 |  | ks | hodnota:
1 |  |  |  | pracovné zuby chránené trvdonávarovými a vymeniteľnými plechmi | áno |  | - | áno/nie:
1 |  |  |  | počet čechracích valcov | min. 2 |  | ks | hodnota:
1 |  |  |  | zadná stena pracovného tunela hydraulicky výtlačná | áno |  | - | áno/nie:
1 |  |  |  | predĺženie pracovného tunela o | min. 500 |  | mm | hodnota:
1 |  |  |  | podávací stôl hydraulicky ovládaný | áno |  | - | áno/nie:
1 |  |  |  | podívací stôl vybavený gumotextilným pásom z 1 kusa | áno |  | - | áno/nie:
1 |  |  |  | zvýšené bočnice podávacieho stola | áno |  | - | áno/nie:
1 |  |  |  | oporná brána s oceľovým rámom a pevným výpletom | áno |  | - | áno/nie:
1 |  |  |  | oceľové laná na vytváranie brzdeného účinku | min. 2 |  | ks | hodnota:
1 |  |  |  | dĺžka oceľových lán pri plnom rozvinutí | min. 60 max 90 |  | m | hodnota:
1 |  |  |  | hydraulické navíjanie oceľových lán | áno |  | - | áno/nie:
1 |  |  |  | brzdy na nastavenie odporu odvíjania lán | min. 2 |  | ks | hodnota:
1 |  |  |  | možnosť odpojenia zadnej opornej brány | áno |  | - | áno/nie:
1 |  |  |  | systém silážovania pomocou krátkeho oceľového lana a kotvy, bez zadnej opornej brány | áno |  | - | áno/nie:
1 |  |  |  | možnosť lisovať do silážnych vakov bez obmedzenia dĺžky | áno |  | - | áno/nie:
1 |  |  |  | všetky hydraulické funkcie musia byť ovládané z jedného miesta | áno |  | - | áno/nie:
1 |  |  |  | ochrana pracovného mieta pred slnečným žiarením | áno |  | - | áno/nie:
1 |  |  |  | brzdy vo všetkých kolesách ovládané vzduchom | áno |  | - | áno/nie:
1 |  |  |  | hydraulické natáčanie zadných kolies | áno |  | - | áno/nie:
1 |  |  |  | prevodovka pre traktory o výkone | min. 180 max 200 |  | hp | hodnota:
1 |  |  |  | pripojenie k traktoru pomocou gule K80 | áno |  | - | áno/nie:
1 |  |  |  | bezpečnostný systém zastavenia lisu na diaľku | áno |  | - | áno/nie:
1 |  |  |  | hmotnosť stroja max | 9700 |  | kg | hodnota:
1 |  |  |  | výška stroja v prepravnek polohe max. | 3.8 |  | m | hodnota:
1 |  |  |  | dĺžka stroja s prepravnej polohe max. | 7.5 |  | m | hodnota:
1 |  |  |  | šírka stroja v prepravnej polohe max. | 2.5 |  | m | hodnota:
1
1 | Pozn.: V prípade, že v rámci opisu predmetu bol použitý konkrétny výrobca, výrobný postup, značka, patent, typ, krajina, oblasť alebo miesto pôvodu alebo výroby, môže uchádzač predložiť ponuku i na technický a funkčný ekvivalent.
1
1
1 |  | Miesto:
1
1 |  | Dátum:
1 | [5 empty] | podpis a pečiatka dodávateľa