## Obstaranie mraziaceho tunela
Pokyny k vyplneniu: Vypĺňajú sa žlto vyznačené polia !!!
Príloha č. 1
Výzva na predkladanie ponúk
Vymedzenie predmetu prieskumu trhu
Identifikačné údaje navrhovateľa: |  |  | Identifikačné údaje obstarávateľa:
Obchodné meno: |  |  | Obchodné meno: | DEÁK food s.r.o.
Sídlo: |  |  | Sídlo: | Veľká Mača 1122 925 32 Veľká Mača
IČO: |  |  | IČO: | 44733488
Kontaktná osoba: |  |  | Kontaktná osoba: | Imrich Deák
E-mail: |  |  | E-mail: | deakfood@maildup.com
Technická špecifikácia logického celku:
Mraziaci tunel s pásom
Vymedzenie častí zariadenia | Opis / Technická špecifikácia - požadované technické parametre | Číselný údaj / Hodnota / Charakteristika parametra - požadovaná hodnota parametra | Merná jednotka | Parametre navrhovanej technológie - navrhovateľ vyplní konkrétnu hodnotu parametra ním navrhovanej technológie (hodnota/číselný údaj a podobne podľa zadania), resp. dopíše áno, alebo nie | Názov výrobcu | Typové označenie | Cena/ks zariadenie (bez DPH) | Cena/spolu zariadenie (bez DPH)
Mraziaci tunel 1 ks | Nastaviteľná teplota | od -18 do -28 | °C | od -18 do -28 °C
| Rýchlosť pásu/ posunu | 8 - 22 | cm/min | 8 - 22 cm/min
| Plocha k dispozícii / k inštalácii | 3x 6,5 | m | 3x 6,5 m
| Čas pripravenosť (dosiahne nastavenú teplotu) | do 20 | min. | do 20 min.
| Kontinuálny pás - šírka (materiál: potravinovy nerez plynulo regulovateľná) | 0,8 - 1,2 | m | 0,8 - 1,2 m
| Pracuje bez odtapania nepretržite (fúkať a zmrazovať pri nastavenej teplote) | min. 7 | hod. | min. 7 hod.
| Výkon zmrazovača | 100 | kg/hod. | 100 kg/hod.
| Vstupná teplota tovaru | 22 | °C | 22 °C
| Výstupná teplota (v jadre) | -18 | °C | - 18 °C
Súčasť systému: Bojler vertikálny 1 ks | Objem | min. 250 | l | min. 250 l
| Výkon - voda vstup | 10 | 10 °C | °C
| Výkon - voda výstup | 45 | °C | 45 °C
| Čas | do 60 | min. | do 60 min.
| Sekundárny okruch zmraziaceho kompresora ochrieva vodu cez medený výmenník | áno | - | áno/nie
Spolu |  |  |  |  | Cena spolu Bez DPH | DPH 20 % | Cena spolu s DPH
Dátum:
Miesto:
Pečiatka a podpis: