## Príloha č. 1
Názov predmetu zákazky:
Sternálna píla
ŠPECIFIKÁCIA PREDMETU ZÁKAZKY
Požadované minimálne technické vlastnosti, parametre a hodnoty predmetu zákazky |  |  |  |  | Uchádzač uvedie informácie, či ním ponúkaný produkt spĺňa, resp. nespĺňa verejným obstarávateľom definované požiadavky na predmet zákazky (v prípade, ak ponúkaný produkt nespĺňa definované požiadavky uvedie ekvivalentnú hodnotu ním ponúkaného produktu)
[5 empty] | spĺňa / nespĺňa | hodnota ponúkaného ekvivalentného produktu
Položka č. 1 - Sternálna píla:
1. | Výkon: 250 W | Výkon: 250 W | Výkon: 250 W | Výkon: 250 W
2. | Oscilácie 0-15 000 /min | Oscilácie 0-15 000 /min | Oscilácie 0-15 000 /min | Oscilácie 0-15 000 /min
3. | Zdvih pilového listu (záber): 3,2 mm | Zdvih pilového listu (záber): 3,2 mm | Zdvih pilového listu (záber): 3,2 mm | Zdvih pilového listu (záber): 3,2 mm
4. | Listy priamočiarej píly sa nasadzujú bez použitia kľúča - samoistiaci mechanizmus | Listy priamočiarej píly sa nasadzujú bez použitia kľúča - samoistiaci mechanizmus | Listy priamočiarej píly sa nasadzujú bez použitia kľúča - samoistiaci mechanizmus | Listy priamočiarej píly sa nasadzujú bez použitia kľúča - samoistiaci mechanizmus
5. | Titánový povrch všetkých komponentov | Titánový povrch všetkých komponentov | Titánový povrch všetkých komponentov | Titánový povrch všetkých komponentov
6. | Možnosť plynulej regulácie otáčiek pomocou tlačidla | Možnosť plynulej regulácie otáčiek pomocou tlačidla | Možnosť plynulej regulácie otáčiek pomocou tlačidla | Možnosť plynulej regulácie otáčiek pomocou tlačidla
7. | Možnosť rezania ťahom aj rezania tlačením | Možnosť rezania ťahom aj rezania tlačením | Možnosť rezania ťahom aj rezania tlačením | Možnosť rezania ťahom aj rezania tlačením
8. | Bez nutnosti sterilizovať akumulátor | Bez nutnosti sterilizovať akumulátor | Bez nutnosti sterilizovať akumulátor | Bez nutnosti sterilizovať akumulátor
9. | Oddeliteľná riadiaca elektronika motora (nesterilizuje sa spoločne s telom, je samostatná v akumulátore) | Oddeliteľná riadiaca elektronika motora (nesterilizuje sa spoločne s telom, je samostatná v akumulátore) | Oddeliteľná riadiaca elektronika motora (nesterilizuje sa spoločne s telom, je samostatná v akumulátore) | Oddeliteľná riadiaca elektronika motora (nesterilizuje sa spoločne s telom, je samostatná v akumulátore)
10. | Možnosť výmeny akumulátora počas operácie bez porušenia sterility | Možnosť výmeny akumulátora počas operácie bez porušenia sterility | Možnosť výmeny akumulátora počas operácie bez porušenia sterility | Možnosť výmeny akumulátora počas operácie bez porušenia sterility
11. | Batéria je kompatibilná s nabíjacou stanicou AESCULAP - GA677 | Batéria je kompatibilná s nabíjacou stanicou AESCULAP - GA677 | Batéria je kompatibilná s nabíjacou stanicou AESCULAP - GA677 | Batéria je kompatibilná s nabíjacou stanicou AESCULAP - GA677
12. | Systém uchytenia v site zabezpečujúci správny odtok kondenzátu pri sterilizácii | Systém uchytenia v site zabezpečujúci správny odtok kondenzátu pri sterilizácii | Systém uchytenia v site zabezpečujúci správny odtok kondenzátu pri sterilizácii | Systém uchytenia v site zabezpečujúci správny odtok kondenzátu pri sterilizácii
Týmto potvrdzujem, že všetky uvedené informácie sú pravdivé.
Obchodný názov uchádzača:
Sídlo uchádzača:
IČO:
DIČ:
Kontaktná osoba dodávateľa pre účely overenia si informácií týkajúcich sa technických parametrov ponúkaného produktu:
Meno a priezvisko:
Pracovné zaradenie:
Telefónne číslo:
E-mail:
V:
Dňa: |  |  |  | Podpis a pečiatka:
Meno a priezvisko oprávnenéj osoby na podpisovanie:
Poznámka:
- povinné údaje vyplní uchádzač

## Príloha č. 2
Názov predmetu zákazky:
Sternálna píla
ŠTRUKTÚROVANÝ ROZPOČET CENY
Por. č. | Názov položky | Mer. jed. (MJ) | Množstvo | Názov ponúkaného produktu uchádzača | Katalógové číslo | Kód MZ SR | Kód ŠUKL | Jednotková cena za požadovaný počet MJ v EUR |  |  |  | Celková cena za požadovaný počet MJ v EUR
[8 empty] | bez DPH | Sadzba DPH v % | DPH | s DPH | bez DPH | s DPH
1. | 2. | 3. | 4. | 5. | 6. | 7. | 8. | 9. | 10. | 11. | 12. | 13. | 14.
1. | Sternálna píla | ks | 1 | [6 empty] | 0 | 0 | 0 | 0
0
Doplňujúce informácie:
1 | Termín dodania prístroja |  |  |  | kalendárnych dní
2 | Záručná doba prístroja |  |  |  | mesiacov
3 | Cena servisnej hodiny na mimozáručný servis počas záručnej doby |  |  |  | na hodinu
Obchodný názov uchádzača:
Sídlo uchádzača:
IČO:
DIČ:
Podpis a pečiatka uchádzača
V:
Dňa:
Poznámka:
- povinné údaje vyplní uchádzač
- cena jednotlivej položky
- kritérium

## Príloha č.3
Názov predmetu zákazky:
Sternálna píla
ZOZNAM ZNÁMYCH SUBDODÁVATEĽOV
V súlade s ustanovením § 41 Zákona o verejnom obstarávaní verejný obstarávateľ požaduje od úspešného uchádzača, aby najneskôr v čase uzavretia zmluvy uviedol:
1. | údaje všetkých známych subdodávateľoch v rozsahu obchodné meno, sídlo, IČO, zápis do príslušného obchodného registra
2. | údaje o osobe oprávnenej konať za subdodávateľa v rozsahu meno a priezvisko, adresa pobytu, dátum narodenia.
3. | uvedenie predmetu subdodávky
4. | percentuálny podiel zákazky zabezpečovaný subdodávateľom.
P.č. | Subdodávateľ | Údaje o osobe oprávnenej konať za subdodávateľa | Predmet subdodávky | % podiel subdodávok | Hodnota alebo podiel zákazky s pravdepodobným subdodávateľským plnením tretími stranami v EUR bez DPH
1. | 2. | 3. | 4. | 5. | 6.
V:
Dňa:
Podpis a pečiatka uchádzača
Poznámka:
- povinné údaje vyplní uchádzač