## Hárok1
Príloha č. 6 |  | Technické parametre predmetu zákazky.
Verejný obstarávateľ: |  | Ing. Peter Kudláč - APIMED
Predmet zákazky: |  | Automatická linka na oplach, izobarické plnenie, uzatváranie a etiketovanie fliaš pre sýtené nápoje vyrobené z kvasného CO2 z fermentácie medoviny.
Uchádzač vypĺňa žlté polia!!!
Časť | Názov | Parameter | Požiadavka | Hodnoty plnenia jednotlivých parametrov Vyplní uchádzač! Uviesť ÁNO/NIE. V prípade číselnej hodnoty, uviesť aj jej skutočnú hodnotu.
1 | Automatická linka na oplach, izobarické plnenie, uzatváranie a etiketovanie fliaš pre sýtené nápoje vyrobené z kvasného CO2 z fermentácie medoviny. | Nová technológia | áno
|  | Množstvo | 1 ks
Linka na plnenie nápojov
|  | Plnenie sýtených nápojov | áno
|  | Požadovaný výkon | min. 600 fliaš s objemom 0,75 l / hodinu
|  | Izobarické prevedenie | áno
|  | Plnenie bez prístupu vzduchu | Aplikáciou inertného plynu – N alebo CO2
|  | Požiadavky na uzatváranie fliaš | Korunkový uzáver 26 mm, Skrutkový uzáver 30 x 60 mm
|  | Plnenie produktu pri tlaku | min. 6 bar
|  | Elektropneumatické plniace ventily so snímačom tlaku vo fľaši pre kontrolu jednotlivých fáz plnenia rozdielnych produktov – zobrazenie na displeji riadiacej jednotky | áno
|  | Ovládanie plniaceho stroja pomocou riadiacej jednotky s dotykovým displejom a pamäťou na uloženie jednotlivých typov plnených produktov | áno
|  | Nastavenie dĺžky procesu vystrekovania fliaš pred plnením pre jednotlivé produkty | áno
|  | Univerzálne nastaviteľné formáty | pre rôzne typy fliaš od 50 do 110 mm
|  | Pripojenie linky k internetovej sieti pre vzdialený servis – možnosť prístupu servisného pracovníka ku kontrole, nastaveniu a diagnostike stroja zo sídla servisného strediska | áno
|  | Možnosť voľby programov pre automatickú sanitáciu plniaceho stroja (CIP) cez dotykový displej riadiacej jednotky | áno
|  | Elektronické nastavenie výšky jednotlivých staníc plniacej linky cez dotykový displej riadiacej jednotky s možnosťou uloženia pre jednotlivé typy fliaš | áno
|  | Kontrola hladiny plnenia | Min. presnosť ± 0,5mm
|  | Zásobník pre skrutkové uzávery a korunky s automatickým doplňovaním | Min. 2 000 skrutkových a min. 4 000 korunkových uzáverov za hodinu
|  | Materiál vyhotovenia stroja | Kompletné nerezové vyhotovenie stroja
|  | Záruka na stroj | Min. 24 mesiacov
Etiketovačka
|  | Požadovaný výkon | min. 600 fliaš s objemom 0,75 l / hodinu
|  | Počet etiketovacích staníc | 2 – jedna stanica pre prednú a zadnú etiketu + druhá stanica výškovo a uhlovo nastaviteľná pre aplikáciu krčkovej etikety
|  | Ovládanie etiketovačky pomocou riadiacej jednotky s dotykovým displejom a pamäťou na uloženie jednotlivých typov aplikovaných etikiet | áno
|  | Vybavenie senzorom pre transparentné etikety | áno
|  | Snímač pre detekciu konca návinu | áno
|  | Vhodná aj pre mokrý proces | áno
|  | Materiál vyhotovenia stroja | Kompletné nerezové vyhotovenie stroja
|  | Záručná doba | Min. 24 mesiacov
Obchodné meno uchádzača:
IČO:
Dátum
Miesto
Vypracoval:
Podpis a pečiatka