## Hárok1
Príloha č. 6 |  | Technické parametre predmetu zákazky.
Obstarávateľ: |  | Ing. Peter Kudláč - APIMED
Predmet zákazky: |  | Tlakové nádrže na sýtenie nápojov.
Uchádzač vypĺňa žlté polia!!!
Časť | Názov | Parameter | Požiadavka | Hodnoty plnenia jednotlivých parametrov Vyplní uchádzač! Uviesť ÁNO/NIE. V prípade číselnej hodnoty, uviesť aj jej skutočnú hodnotu.
1 | Tlakové nádrže na sýtenie nápojov | Nová technológia | áno
|  | Množstvo a požadovaný objem | 2 ks – 2200l
2 ks – 4000l
|  | Technické vyhotovenie | Nerezové s chladiacim duplikátorom s izoláciou a vonkajším oplechovaním
|  | Materiálové vyhotovenie | Povrchová úprava – vnútri komplet leštené, zvonka grošované
|  | Maximálna výška nádrží | 2 200l - max. 2 800mm,
4 000l - max. 3 600mm
|  | Nastaviteľné nohy | 4 ks
|  | Pracovný tlak nádrží | Min. 6 barov
|  | Regulácia tlaku | Hradiaca armatúra s manometrom
|  | Totálny výpust – 1ks | Nerezový DN 40 alebo DN 50
|  | Odkaľovací ventil - 1ks | Nerezový DN 40 alebo DN 50
|  | Vzorkovací ventil - 1 ks | Pre odber vzorky aj z nádrže pod tlakom
|  | Dvierka tanku (tlakový prielez) - 1 ks | Zvnútra leštené, do tlaku min. 6 barov, s izoláciou
|  | Spôsob chladenia nádrže | Zabudované v dvojplášti
|  | Izolácia plášťa | Min. hrúbka 50 mm
|  | Kontrola vnútornej teploty | Teplomer so vstupom na senzor
|  | Kontrola tlaku v nádrži | Manometer
|  | Miešadlo | Pevne zabudované lopatkové
|  | Vnútorná sanitácia nádrže | CIP ružica s prívodom cez stupačku s ventilom
|  | Sýtenie materiálu v nádrži | Sýtiacou tryskou s možnosťou aplikácie kvasného CO2 v kvapalnom stave
|  | Dávkovacie zariadenie na prípravu nápojov v nádrži – minimálny objem | Min. 100 l
|  | Tlak dávkovacieho zariadenia | Min. 6 barov s bezpečnostným ventilom
|  | Záručná doba | Min. 24 mesiacov
Dátum
Miesto
Vypracoval:
Podpis a pečiatka