## Technológia
Technológia na spracovanie hrozna a výrobu vína | [5 empty] | Príloha č. 7
MINIMÁLNE TECHNICKÉ PARAMETRE A VYBAVENIE
Požadované technické parametre a vybavenie |  | Jednotka | Minimálne | Maximálne | Presne | Ponuka
1 | Nerezova kvasná nádrž s príslušenstvom | ks |  |  | 8
| Objem | l | 2400 | 2600
| Priemer | mm | 1125 | 1375
| plášť | mm | 1900 | 2100
| výška | mm | 2500 | 2700
| excentrické dno, excentrické veko |  |  |  | áno
| totálny výpust s gulovým ventilom DN 40 |  |  |  | áno
| stáčací výpust s gulovým ventilom DN 40 |  |  |  | áno
| otočný odkalovací ventil s gulovým ventilom a skleneným priehladítkom |  |  |  | áno
| oválne vrata 305 x 400 mm, rám vrat je vylisovaný v plášti nádrže ( vo výške 500 mm od dna ) |  |  |  | áno
| vzorkovací ventil |  |  |  | áno
| stavoznak v nerezovom žlabe |  |  |  | áno
| nohy vysoké 400 mm – všetky su výškovo stavitelné |  |  |  | áno
| horný prielez o priemeru 220 mm s kvasným ventilom |  |  |  | áno
| duplikátor chladenia |  |  |  | áno
| duplikátor ohrevu |  |  |  | áno
| držiak na rebrík |  |  |  | áno
| síla plechu dna a plášťa je 2 mm |  |  |  | áno
2. | Regulačný systém pre 8 nádrží s príslušenstvom | ks |  |  | 1
| Regulátor teploty VinPilot One FlexJ, servopohon G1/2" | ks |  |  | 8
| Servopohon G1/2" | ks |  |  | 16
| Teplomerová jímka pre VinPilot Flex | ks |  |  | 8
3. | Bezolejový špirálový kompresor | ks |  |  | 1
| Preprava vzduchu (FAD) pri tlaku 10 bar | l/min. | 300 | 400
| Maximálny prevádzkový tlak | bar |  | 10
| Výkon motora | kW | 3 | 5
| Teplota výstupného vzduchu | C | 8 | -10
| Hmotnosť | kg | 100 | 200
| Hlučnosť | db | 50 | 60
4. | Vzduchom chladená sušička so studeným vzduchom, hliníkovým výmenníkom tepla so zníženou energetickou spotrebou, mikroprocesorovým ovládaním, riadením na vrátenie horúceho plynu, s príslušenstvom | ks |  |  | 1
| Kapacita (+3°Chp, +25 °Ckruh, +35°Clev, 7 bar) | m3/h | 35
| Nárok na elektrický výkon | kW |  | 0.15
| Spôsob chladenia vzduchom |  |  |  | áno
| Prevádzková teplota (vonkajšia) | C | 2 | 50
| Rozmer pripojenia stlačeného vzduchu G ½” |  |  |  | áno
| Hmotnosť | kg |  | 25
5. | Štandardný predbežný filter s filtračnou vložkou, s mechanickým automatickým vypúšťaním kondenzátu | ks |  |  | 1
| Filtračná priepustnosť | μm | 2.5 | 3.5
6. | Štandardný následný filter s filtračnou vložkou, s mechanickým automatickým vypúšťaním kondenzátu | ks |  |  | 1
| Filtračná priepustnosť | μm | 0.05 | 0.15
7. | 270 litrová vzduchová nádrž 11 bar, pozinkovaná, s bezpečnostným ventilom (rozmer 1/2”), s tlakomerom, s príslušenstvom | ks |  |  | 2
8. | Potravinársky dusíkový generátor na vinárske účely, s príslušenstvom | ks |  |  | 1
| Množstvo vyrobeného dusíka | m3/h | 5
| Nárok na stlačený vzduch | l/min. | 250
| Zariadenie je jednotka s plne automatickou prevádzkou, nevyžaduje prítomnosť obslužného personálu |  |  |  | áno
| Adsorbery | ks |  |  | 2
| Nárok na elektrický výkon: 230 V 1 fáza | W |  | 60
| Zariadenie na prevádzkovanie v interiéri, pri teplote | C | 4 | 32
| Uložené na poprášenom oceľovom ráme, Hmotnosť | kg |  | 200
| Bezplatné zaškolenie obsluhy |  |  |  | áno
| Doprava na miesto určenia |  |  |  | áno
| Záruka min. 24 mesiacov |  |  |  | áno
| Uvedenie technológie do prevádzky - montáž |  |  |  | áno
| Sumárna ponuka za celok bez DPH |  |  |  |  | 0
| Vypočítaná DPH z navrhovanej sumy ( 20% ) |  |  |  |  | 0
| Sumárna ponuka za celok s DPH |  |  |  |  | 0
Ak uchádzač nie je platiteľom DPH, uvedie navrhovanú zmluvnú cenu celkom. Na skutočnosť, že nie je platiteľom DPH, upozorní.
Pokyny pre vypracovanie ponuky:
V stlpci "spľňa" uvedie uchádzač ku každej položke špecifikácie zariadenia/tovaru slovom "áno" resp. "nie", potvrdí resp. nepotvrdí jeho vybavennosť
oproti požiadavkam obstarávateľa.
Potvrdenie údajov o ponúkanom tovaru/zariadení oprávneným zástupcom uchádzača:
Názov a adresa dodávateľa:
IČO:
Dátum:
Meno, podpis, razítko

## Pokyny
POKYNY
k vypracovaniu cenovej ponuky
Predkladané ponuky musia splňať všetky min. požiadavky, ktoré sú uvedené v Prílohe
č. 7. Uchádzač vyplní v stĺpci Ponuka žlté a sivé polia. Žlté polia - ku každej položke
kde je uvedený parameter min./max. - číselná hodnota, uchádzač uvedie ním
ponúkaný parameter ponúkaného zariadenia - číselná hodnota a tam kde je uvedené
slovo áno - uchádzač potvrdí alebo nepotvrdí jeho vybavenosť oproti požiadavke
obstarávateľa slovom áno/nie.
Sivé polia - uchádzač uvedie cenu každého zariadenia a na konci stlpca uvedie konečnú
cenu všetkých zariadení - sumár - cena za celok predmet zákazky.
Ponuka musí obsahovať dátum, podpis štatutárneho orgánu resp. osoby oprávnenej
konať za spoločnosť a ponuka musí byť opečiatkovaná / ak pečiatku používa/