## cenová ponuka - technológia V01
Príloha č. 1 Špecifikácia predmetu zákazky s cenovou ponukou
Názov spoločnosti: | Farma Plešivec s.r.o.
IČO: | 36824950
Sídlo spoločnosti: | Gemerská 741, 049 11 Plešivec
Názov projektu: | Modernizácia ŠRV na farme
Opis predmetu zakázky obsahuje požiadavky na technickú špecifikáciu a parametre
Názov zákazky: Nákup - Ťahaný postrekovač
Vymedzenie častí | Opis technická/ Technická špecifikácia požadované technické parametre | číselný údaj/Hodnota/ charakteristika parametra - požadovaná hodnota | Parametre navrhovanej technológie | Cena spolu bez DPH
Ťahaný postrekovač | Hlavná nádrž od -do | 4200 l - 4600 l | uviesť hodnotu
| Preplachová nádrž od -do | 400 l - 600 l | uviesť hodnotu
| Nádrž na čistú vodu od -do | 15 l - 30 l | uviesť hodnotu
| Primiešavacie zariadenie s injektorom min. | 150 l | uviesť hodnotu
| Membránové čerpadlo min. - max. | 250 l - 330 l | uviesť hodnotu
| Dva ovládacie ventily /jeden ventil na sanie a jeden ventil na výtlak/ |  | áno /nie
| Nosný rám z jaklového profilu lakované práškovou farbou |  | áno /nie
| Pneumatické odpruženie nápravy |  | áno /nie
| Nastaviteľný rozchod nápravy min – max | 1,8 – 2,25 m | uviesť hodnotu
| Prevádzkové brzdy |  | áno /nie
| Spodný záves D50 |  | áno /nie
| Priestorová konštrukcia ramien lakovaná práškovou farbou |  | áno /nie
| Hydraulické ovládanie ramien osobitne pravá a ľavá strana |  | áno /nie
| Ramená min. | 24m | uviesť hodnotu
| Sada štyroch trysiek ovládané počítačom selektívne podľa rýchlosti trysky |  | áno /nie
| Navigácii s automatickým vypínaním postrekových sekcií |  | áno /nie
| Počet sekcií min. | 16 | uviesť hodnotu
| Plynulá cirkulácia postreku v ramenách |  | áno /nie
| natáčanie kolies |  | áno /nie
| Ovládanie stroja cez ISOBUS |  | áno /nie
Názov zákazky: Nákup - Ťahaný postrekovač
Cena celkom v EUR bez DPH
| DPH |  |  | Nie som platca DPH ( vložte do označenej bunky písmeno "X")
Cena celkom v EUR
* alebo obdobné údaje v prípade zahraničných uchádzačov/dodávateľov.
** alebo obdobné identifikačné údaje v prípade zahraničných uchádzačov/dodávateľov
Vyplniť IBA modrou farbou podfarbené polia!
Identifikačné údaje:
Obchodné meno:
Sídlo*:
IČO**:
DIČ / IČ DPH
Vypracoval:
Miesto: Dátum: Podpis: