## PRZEDMIAR b. przebudowa sieci
PRZEDMIAR ROBÓT
„Przebudowa os. Olszyny w Andrychowie – etap II” – BRANŻA ELEKTRYCZNA – PRZEBUDOWA SIECI
Numer | Podstawa | Opis | Notatka | Jednostka | Ilość | Krotność | Cena jedn. | Cena jedn. | Cena jedn. | Wartość
| Kosztorys | "Rozbudowa ul. Olszyny, ul. Daszyńskiego i ul. Pachla w Andrychowie" w zakresie instalacji elektrycznych - przebudowa sieci - ETAP II
1 | Element | Słup SN4e
1.1 | KNNR 5/903/1 | Montaż i stawianie słupów linii napowietrznej nn z żerdzi wirowanych - pojedynczy o długości do 10.5 m E10,5/12 | Norma: KNNR 5 0903-01, Kancelaria Prezesa Rady Ministrów 2001 ZUZIA: Instalacje elektryczne i sieci zewnętrzne (Załącznik nr 1 MRRiB 26.09.2000) | słup | 1 | 1 | 4000 | 4588
1.2 | KNNR 5/905/4 | Montaż przewodów izolowanych linii napowietrznej nn typu AsXSn lub podobnych o przekroju 4x50+25 mm2 | Norma: KNNR 5 0905-04, Kancelaria Prezesa Rady Ministrów 2001 ZUZIA: Instalacje elektryczne i sieci zewnętrzne (Załącznik nr 1 MRRiB 26.09.2000) | km przew. | 0.038 | 1 | 15000 | 17205
1.3 | KNNR 5/903/4 | Montaż i stawianie słupów linii napowietrznej nn z żerdzi wirowanych - hak wieszakowy SOT 21.216 | Norma: KNNR 5 0903-04, Kancelaria Prezesa Rady Ministrów 2001 ZUZIA: Instalacje elektryczne i sieci zewnętrzne (Załącznik nr 1 MRRiB 26.09.2000) | szt. | 1 | 1 | 100 | 114.7
1.4 | KNNR 5/903/4 | Montaż i stawianie słupów linii napowietrznej nn z żerdzi wirowanych Uchwyt przelotowy 2-4x(25-120 mm2) SO130 | Norma: KNNR 5 0903-04, Kancelaria Prezesa Rady Ministrów 2001 ZUZIA: Instalacje elektryczne i sieci zewnętrzne (Załącznik nr 1 MRRiB 26.09.2000) | szt. | 1 | 1 | 60 | 68.82
1.5 | KNNR 5/603/7 | Przewody uziemiające i wyrównawcze na słupach (bednarka o przekroju do 200 mm2) | Norma: KNNR 5 0603-07, Kancelaria Prezesa Rady Ministrów 2001 ZUZIA: Instalacje elektryczne i sieci zewnętrzne (Załącznik nr 1 MRRiB 26.09.2000) | m | 10 | 1 | 12 | 13.76
1.6 | KNNR 5/907/3 | Montaż uziomów lub przewodów uziemiających w gruncie kat.IV Bednarka ocynkowana 30*4 mm | Norma: KNNR 5 0907-03, Kancelaria Prezesa Rady Ministrów 2001 ZUZIA: Instalacje elektryczne i sieci zewnętrzne (Załącznik nr 1 MRRiB 26.09.2000) | m | 36 | 1 | 12 | 13.76
1.7 | KNNR 5/906/3 | Montaż ogranicznika przepięć w liniach napowietrznych nn z przewodów izolowanych SE45.350Ap-5 | Norma: KNNR 5 0906-03, Kancelaria Prezesa Rady Ministrów 2001 ZUZIA: Instalacje elektryczne i sieci zewnętrzne (Załącznik nr 1 MRRiB 26.09.2000) | szt. | 5 | 1 | 200 | 229.4
1.8 | KNNR 5/803/4 | Montaż przyłączy przewodami izolowanymi typu AsXSn lub podobnymi o przekroju do 4x16 mm2 z udziałem podnośnika samochodowego | Norma: KNNR 5 0803-04, Kancelaria Prezesa Rady Ministrów 2001 ZUZIA: Instalacje elektryczne i sieci zewnętrzne (Załącznik nr 1 MRRiB 26.09.2000) | szt. | 1 | 1 | 300 | 344.1
1.9 | KNNR 5/803/4 | Montaż przyłączy przewodami izolowanymi typu AsXSn lub podobnymi o przekroju do 4x16 mm2 z udziałem podnośnika samochodowego | Norma: KNNR 5 0803-04, Kancelaria Prezesa Rady Ministrów 2001 ZUZIA: Instalacje elektryczne i sieci zewnętrzne (Załącznik nr 1 MRRiB 26.09.2000) | szt. | 1 | 1 | 300 | 344.1
1.10 | KNNR 5/1002/1 | Montaż wysięgników rurowych W-O/1 | Norma: KNNR 5 1002-01, Kancelaria Prezesa Rady Ministrów 2001 ZUZIA: Instalacje elektryczne i sieci zewnętrzne (Załącznik nr 1 MRRiB 26.09.2000) | szt. | 1 | 1 | 250 | 286.75
1.11 | KNNR 5/1003/2 | Montaż przewodów do opraw oświetleniowych - wciąganie w słupy, rury osłonowe i wysięgniki przy wysokości latarń do 7 m | Norma: KNNR 5 1003-02, Kancelaria Prezesa Rady Ministrów 2001 ZUZIA: Instalacje elektryczne i sieci zewnętrzne (Załącznik nr 1 MRRiB 26.09.2000) | kpl.przew. | 1 | 1 | 30 | 34.41
1.12 | KNNR 5/1004/2 | Montaż opraw oświetlenia zewnętrznego na wysięgniku. Oprawa oświetleniowa AMPERA MINII wyposażona w okablowane gniazdo NEMA 5/7 pin w standardzie ANSI C136.41 i zasilacz DALI lub 1-10V i element sterujący TELECELL | Norma: KNNR 5 1004-02, Kancelaria Prezesa Rady Ministrów 2001 ZUZIA: Instalacje elektryczne i sieci zewnętrzne (Załącznik nr 1 MRRiB 26.09.2000) | szt. | 1 | 1 | 2000 | 2294
1.13 | KNNR 5/906/3 | Montaż opraw bezpiecznikowych na słupie | Norma: KNNR 5 0906-03, Kancelaria Prezesa Rady Ministrów 2001 ZUZIA: Instalacje elektryczne i sieci zewnętrzne (Załącznik nr 1 MRRiB 26.09.2000) | szt. | 1 | 1 | 100 | 114.7
1.14 | KNNR 5/1304/1 | Badania i pomiary instalacji uziemiającej (pierwszy pomiar) | Norma: KNNR 5 1304-01, Kancelaria Prezesa Rady Ministrów 2001 ZUZIA: Instalacje elektryczne i sieci zewnętrzne (Załącznik nr 1 MRRiB 26.09.2000) | szt. | 1 | 1 | 100 | 114.7
1.15 | KNNR 5/1301/1 | Sprawdzenie i pomiar 1-fazowego obwodu elektrycznego niskiego napięcia | Norma: KNNR 5 1301-01, Kancelaria Prezesa Rady Ministrów 2001 ZUZIA: Instalacje elektryczne i sieci zewnętrzne (Załącznik nr 1 MRRiB 26.09.2000) | pomiar | 2 | 1 | 30 | 34.41
2 | Element | Słup SN5e
2.1 | KNNR 5/903/1 | Montaż i stawianie słupów linii napowietrznej nn z żerdzi wirowanych - pojedynczy o długości do 10.5 m E10,5/15 | Norma: KNNR 5 0903-01, Kancelaria Prezesa Rady Ministrów 2001 ZUZIA: Instalacje elektryczne i sieci zewnętrzne (Załącznik nr 1 MRRiB 26.09.2000) | słup | 1 | 1 | 7000 | 8029
2.2 | KNNR 5/905/4 | Montaż przewodów izolowanych linii napowietrznej nn typu AsXSn lub podobnych o przekroju 4x50+25 mm2 | Norma: KNNR 5 0905-04, Kancelaria Prezesa Rady Ministrów 2001 ZUZIA: Instalacje elektryczne i sieci zewnętrzne (Załącznik nr 1 MRRiB 26.09.2000) | km przew. | 0.041 | 1 | 15000 | 17205
2.3 | KNNR 5/903/4 | Montaż i stawianie słupów linii napowietrznej nn z żerdzi wirowanych - hak wieszakowy SOT 21.216 | Norma: KNNR 5 0903-04, Kancelaria Prezesa Rady Ministrów 2001 ZUZIA: Instalacje elektryczne i sieci zewnętrzne (Załącznik nr 1 MRRiB 26.09.2000) | szt. | 1 | 1 | 100 | 114.7
2.4 | KNNR 5/903/4 | Montaż i stawianie słupów linii napowietrznej nn z żerdzi wirowanych Hak nakrętkowy (M16) PD2.3 | Norma: KNNR 5 0903-04, Kancelaria Prezesa Rady Ministrów 2001 ZUZIA: Instalacje elektryczne i sieci zewnętrzne (Załącznik nr 1 MRRiB 26.09.2000) | szt. | 1 | 1 | 300 | 344.1
2.5 | KNNR 5/903/4 | Montaż i stawianie słupów linii napowietrznej nn z żerdzi wirowanych Uchwyt odciągowy 4x(25-50 mm2) SO274S | Norma: KNNR 5 0903-04, Kancelaria Prezesa Rady Ministrów 2001 ZUZIA: Instalacje elektryczne i sieci zewnętrzne (Załącznik nr 1 MRRiB 26.09.2000) | szt. | 1 | 1 | 60 | 68.82
2.6 | KNNR 5/903/4 | Montaż i stawianie słupów linii napowietrznej nn z żerdzi wirowanych Uchwyt przelotowy 2-4x(25-120 mm2) SO130 | Norma: KNNR 5 0903-04, Kancelaria Prezesa Rady Ministrów 2001 ZUZIA: Instalacje elektryczne i sieci zewnętrzne (Załącznik nr 1 MRRiB 26.09.2000) | szt. | 1 | 1 | 60 | 68.82
2.7 | KNNR 5/603/7 | Przewody uziemiające i wyrównawcze na słupach (bednarka o przekroju do 200 mm2) | Norma: KNNR 5 0603-07, Kancelaria Prezesa Rady Ministrów 2001 ZUZIA: Instalacje elektryczne i sieci zewnętrzne (Załącznik nr 1 MRRiB 26.09.2000) | m | 10 | 1 | 12 | 13.76
2.8 | KNNR 5/907/3 | Montaż uziomów lub przewodów uziemiających w gruncie kat.IV Bednarka ocynkowana 30*4 mm | Norma: KNNR 5 0907-03, Kancelaria Prezesa Rady Ministrów 2001 ZUZIA: Instalacje elektryczne i sieci zewnętrzne (Załącznik nr 1 MRRiB 26.09.2000) | m | 36 | 1 | 12 | 13.76
2.9 | KNNR 5/1002/1 | Montaż wysięgników rurowych W-O/1 | Norma: KNNR 5 1002-01, Kancelaria Prezesa Rady Ministrów 2001 ZUZIA: Instalacje elektryczne i sieci zewnętrzne (Załącznik nr 1 MRRiB 26.09.2000) | szt. | 1 | 1 | 250 | 286.75
2.10 | KNNR 5/1003/2 | Montaż przewodów do opraw oświetleniowych - wciąganie w słupy, rury osłonowe i wysięgniki przy wysokości latarń do 7 m | Norma: KNNR 5 1003-02, Kancelaria Prezesa Rady Ministrów 2001 ZUZIA: Instalacje elektryczne i sieci zewnętrzne (Załącznik nr 1 MRRiB 26.09.2000) | kpl.przew. | 1 | 1 | 30 | 34.41
2.11 | KNNR 5/1004/2 | Montaż opraw oświetlenia zewnętrznego na wysięgniku. Oprawa oświetleniowa AMPERA MINII wyposażona w okablowane gniazdo NEMA 5/7 pin w standardzie ANSI C136.41 i zasilacz DALI lub 1-10V i element sterujący TELECELL | Norma: KNNR 5 1004-02, Kancelaria Prezesa Rady Ministrów 2001 ZUZIA: Instalacje elektryczne i sieci zewnętrzne (Załącznik nr 1 MRRiB 26.09.2000) | szt. | 1 | 1 | 2000 | 2294
2.12 | KNNR 5/906/3 | Montaż opraw bezpiecznikowych na słupie | Norma: KNNR 5 0906-03, Kancelaria Prezesa Rady Ministrów 2001 ZUZIA: Instalacje elektryczne i sieci zewnętrzne (Załącznik nr 1 MRRiB 26.09.2000) | szt. | 1 | 1 | 100 | 114.7
2.13 | KNNR 5/803/4 | Montaż przyłączy przewodami izolowanymi typu AsXSn lub podobnymi o przekroju do 4x16 mm2 z udziałem podnośnika samochodowego | Norma: KNNR 5 0803-04, Kancelaria Prezesa Rady Ministrów 2001 ZUZIA: Instalacje elektryczne i sieci zewnętrzne (Załącznik nr 1 MRRiB 26.09.2000) | szt. | 1 | 1 | 300 | 344.1
2.14 | KNNR 5/1304/1 | Badania i pomiary instalacji uziemiającej (pierwszy pomiar) | Norma: KNNR 5 1304-01, Kancelaria Prezesa Rady Ministrów 2001 ZUZIA: Instalacje elektryczne i sieci zewnętrzne (Załącznik nr 1 MRRiB 26.09.2000) | szt. | 1 | 1 | 100 | 114.7
2.15 | KNNR 5/1301/1 | Sprawdzenie i pomiar 1-fazowego obwodu elektrycznego niskiego napięcia | Norma: KNNR 5 1301-01, Kancelaria Prezesa Rady Ministrów 2001 ZUZIA: Instalacje elektryczne i sieci zewnętrzne (Załącznik nr 1 MRRiB 26.09.2000) | pomiar | 2 | 1 | 30 | 34.41
3 | Element | Słup SN6e
3.1 | KNNR 5/903/1 | Montaż i stawianie słupów linii napowietrznej nn z żerdzi wirowanych - pojedynczy o długości do 10.5 m E10,5/6 | Norma: KNNR 5 0903-01, Kancelaria Prezesa Rady Ministrów 2001 ZUZIA: Instalacje elektryczne i sieci zewnętrzne (Załącznik nr 1 MRRiB 26.09.2000) | słup | 1 | 1 | 5000 | 5735
3.2 | KNNR 5/905/4 | Montaż przewodów izolowanych linii napowietrznej nn typu AsXSn lub podobnych o przekroju 4x50+25 mm2 | Norma: KNNR 5 0905-04, Kancelaria Prezesa Rady Ministrów 2001 ZUZIA: Instalacje elektryczne i sieci zewnętrzne (Załącznik nr 1 MRRiB 26.09.2000) | km przew. | 0.022 | 1 | 15000 | 17205
3.3 | KNNR 5/903/4 | Montaż i stawianie słupów linii napowietrznej nn z żerdzi wirowanych - hak wieszakowy SOT 21.216 | Norma: KNNR 5 0903-04, Kancelaria Prezesa Rady Ministrów 2001 ZUZIA: Instalacje elektryczne i sieci zewnętrzne (Załącznik nr 1 MRRiB 26.09.2000) | szt. | 1 | 1 | 100 | 114.7
3.4 | KNNR 5/903/4 | Montaż i stawianie słupów linii napowietrznej nn z żerdzi wirowanych Uchwyt przelotowy 2-4x(25-120 mm2) SO130 | Norma: KNNR 5 0903-04, Kancelaria Prezesa Rady Ministrów 2001 ZUZIA: Instalacje elektryczne i sieci zewnętrzne (Załącznik nr 1 MRRiB 26.09.2000) | szt. | 1 | 1 | 60 | 68.82
3.5 | KNNR 5/603/7 | Przewody uziemiające i wyrównawcze na słupach (bednarka o przekroju do 200 mm2) | Norma: KNNR 5 0603-07, Kancelaria Prezesa Rady Ministrów 2001 ZUZIA: Instalacje elektryczne i sieci zewnętrzne (Załącznik nr 1 MRRiB 26.09.2000) | m | 10 | 1 | 12 | 13.76
3.6 | KNNR 5/907/3 | Montaż uziomów lub przewodów uziemiających w gruncie kat.IV Bednarka ocynkowana 30*4 mm | Norma: KNNR 5 0907-03, Kancelaria Prezesa Rady Ministrów 2001 ZUZIA: Instalacje elektryczne i sieci zewnętrzne (Załącznik nr 1 MRRiB 26.09.2000) | m | 36 | 1 | 12 | 13.76
3.7 | KNNR 5/717/2 | Układanie kabli YAKXs 0.6/1kV 4x35mm2 bezpośrednio na słupach betonowych - istniejący kabel | Norma: KNNR 5 0717-02, Kancelaria Prezesa Rady Ministrów 2001 ZUZIA: Instalacje elektryczne i sieci zewnętrzne (Załącznik nr 1 MRRiB 26.09.2000) | m | 7 | 1 | 50 | 57.35
3.8 | KNNR 5/717/6 | Układanie kabli YAKXs 0.6/1kV 4x35mm2 przez wciąganie do rur osłonowych mocowanych na słupach betonowych - istniejący kabel | Norma: KNNR 5 0717-06, Kancelaria Prezesa Rady Ministrów 2001 ZUZIA: Instalacje elektryczne i sieci zewnętrzne (Załącznik nr 1 MRRiB 26.09.2000) | m | 3 | 1 | 50 | 57.35
3.9 | KNNR 5/726/10 | Zarobienie na sucho końca kabla 4-żyłowego o przekroju żył 35 mm2 na napięcie do 1 kV o izolacji i powłoce z tworzyw sztucznych Głowica kablowa 0.6/1kV STKO1B | Norma: KNNR 5 0726-10, Kancelaria Prezesa Rady Ministrów 2001 ZUZIA: Instalacje elektryczne i sieci zewnętrzne (Załącznik nr 1 MRRiB 26.09.2000) | szt. | 1 | 1 | 50 | 57.35
3.10 | KNNR 5/1304/1 | Badania i pomiary instalacji uziemiającej (pierwszy pomiar) | Norma: KNNR 5 1304-01, Kancelaria Prezesa Rady Ministrów 2001 ZUZIA: Instalacje elektryczne i sieci zewnętrzne (Załącznik nr 1 MRRiB 26.09.2000) | szt. | 1 | 1 | 100 | 114.7
4 | Element | Słup SN7e
4.1 | KNNR 5/903/1 | Montaż i stawianie słupów linii napowietrznej nn z żerdzi wirowanych - pojedynczy o długości do 10.5 m E10,5/10 | Norma: KNNR 5 0903-01, Kancelaria Prezesa Rady Ministrów 2001 ZUZIA: Instalacje elektryczne i sieci zewnętrzne (Załącznik nr 1 MRRiB 26.09.2000) | słup | 1 | 1 | 5000 | 5735
4.2 | KNNR 5/905/4 | Montaż przewodów izolowanych linii napowietrznej nn typu AsXSn lub podobnych o przekroju 4x50+25 mm2 | Norma: KNNR 5 0905-04, Kancelaria Prezesa Rady Ministrów 2001 ZUZIA: Instalacje elektryczne i sieci zewnętrzne (Załącznik nr 1 MRRiB 26.09.2000) | km przew. | 0.03 | 1 | 15000 | 17205
4.3 | KNNR 5/903/4 | Montaż i stawianie słupów linii napowietrznej nn z żerdzi wirowanych - hak wieszakowy SOT 21.216 | Norma: KNNR 5 0903-04, Kancelaria Prezesa Rady Ministrów 2001 ZUZIA: Instalacje elektryczne i sieci zewnętrzne (Załącznik nr 1 MRRiB 26.09.2000) | szt. | 1 | 1 | 100 | 114.7
4.4 | KNNR 5/903/4 | Montaż i stawianie słupów linii napowietrznej nn z żerdzi wirowanych Uchwyt przelotowy systemu 4-przewodowego kątowy do 30 stop. SO 270 | Norma: KNNR 5 0903-04, Kancelaria Prezesa Rady Ministrów 2001 ZUZIA: Instalacje elektryczne i sieci zewnętrzne (Załącznik nr 1 MRRiB 26.09.2000) | szt. | 1 | 1 | 60 | 68.82
4.5 | KNNR 5/603/7 | Przewody uziemiające i wyrównawcze na słupach (bednarka o przekroju do 200 mm2) | Norma: KNNR 5 0603-07, Kancelaria Prezesa Rady Ministrów 2001 ZUZIA: Instalacje elektryczne i sieci zewnętrzne (Załącznik nr 1 MRRiB 26.09.2000) | m | 10 | 1 | 12 | 13.76
4.6 | KNNR 5/907/3 | Montaż uziomów lub przewodów uziemiających w gruncie kat.IV Bednarka ocynkowana 30*4 mm | Norma: KNNR 5 0907-03, Kancelaria Prezesa Rady Ministrów 2001 ZUZIA: Instalacje elektryczne i sieci zewnętrzne (Załącznik nr 1 MRRiB 26.09.2000) | m | 36 | 1 | 12 | 13.76
4.7 | KNNR 5/906/3 | Montaż ogranicznika przepięć w liniach napowietrznych nn z przewodów izolowanych SE45.350Ap-5 | Norma: KNNR 5 0906-03, Kancelaria Prezesa Rady Ministrów 2001 ZUZIA: Instalacje elektryczne i sieci zewnętrzne (Załącznik nr 1 MRRiB 26.09.2000) | szt. | 5 | 1 | 200 | 229.4
4.8 | KNNR 5/1002/1 | Montaż wysięgników rurowych W-O/1 | Norma: KNNR 5 1002-01, Kancelaria Prezesa Rady Ministrów 2001 ZUZIA: Instalacje elektryczne i sieci zewnętrzne (Załącznik nr 1 MRRiB 26.09.2000) | szt. | 1 | 1 | 250 | 286.75
4.9 | KNNR 5/1003/2 | Montaż przewodów do opraw oświetleniowych - wciąganie w słupy, rury osłonowe i wysięgniki przy wysokości latarń do 7 m | Norma: KNNR 5 1003-02, Kancelaria Prezesa Rady Ministrów 2001 ZUZIA: Instalacje elektryczne i sieci zewnętrzne (Załącznik nr 1 MRRiB 26.09.2000) | kpl.przew. | 1 | 1 | 30 | 34.41
4.10 | KNNR 5/1004/2 | Montaż opraw oświetlenia zewnętrznego na wysięgniku. Oprawa oświetleniowa AMPERA MINII wyposażona w okablowane gniazdo NEMA 5/7 pin w standardzie ANSI C136.41 i zasilacz DALI lub 1-10V i element sterujący TELECELL | Norma: KNNR 5 1004-02, Kancelaria Prezesa Rady Ministrów 2001 ZUZIA: Instalacje elektryczne i sieci zewnętrzne (Załącznik nr 1 MRRiB 26.09.2000) | szt. | 1 | 1 | 2000 | 2294
4.11 | KNNR 5/906/3 | Montaż opraw bezpiecznikowych na słupie | Norma: KNNR 5 0906-03, Kancelaria Prezesa Rady Ministrów 2001 ZUZIA: Instalacje elektryczne i sieci zewnętrzne (Załącznik nr 1 MRRiB 26.09.2000) | szt. | 1 | 1 | 100 | 114.7
4.12 | KNNR 5/701/5 | Kopanie rowów dla kabli w sposób mechaniczny w gruncie kat. III-IV | Norma: KNNR 5 0701-05, Kancelaria Prezesa Rady Ministrów 2001 ZUZIA: Instalacje elektryczne i sieci zewnętrzne (Załącznik nr 1 MRRiB 26.09.2000) | m3 | 5.76 | 1 | 25 | 28.68
4.13 | KNNR 5/706/2 | Nasypanie warstwy piasku na dnie rowu kablowego o szerokości do 0,6 m | Norma: KNNR 5 0706-02, Kancelaria Prezesa Rady Ministrów 2001 ZUZIA: Instalacje elektryczne i sieci zewnętrzne (Załącznik nr 1 MRRiB 26.09.2000) | m | 18 | 2 | 4 | 4.59
4.14 | KNNR 5/707/2 | Układanie kabli YAKXs 0.6/1kV 4x25mm2 w rowach kablowych ręcznie | Norma: KNNR 5 0707-02, Kancelaria Prezesa Rady Ministrów 2001 ZUZIA: Instalacje elektryczne i sieci zewnętrzne (Załącznik nr 1 MRRiB 26.09.2000) | m | 18 | 1 | 25 | 28.68
4.15 | KNNR 5/702/5 | Zasypywanie rowów dla kabli wykonanych mechanicznie w gruncie kat. III-IV | Norma: KNNR 5 0702-05, Kancelaria Prezesa Rady Ministrów 2001 ZUZIA: Instalacje elektryczne i sieci zewnętrzne (Załącznik nr 1 MRRiB 26.09.2000) | m3 | 4.32 | 1 | 7.2 | 8.26
4.16 | KNNR 5/717/2 | Układanie kabli YAKXs 0.6/1kV 4x25mm2 bezpośrednio na słupach betonowych | Norma: KNNR 5 0717-02, Kancelaria Prezesa Rady Ministrów 2001 ZUZIA: Instalacje elektryczne i sieci zewnętrzne (Załącznik nr 1 MRRiB 26.09.2000) | m | 7 | 1 | 50 | 57.35
4.17 | KNNR 5/717/6 | Układanie kabli YAKXs 0.6/1kV 4x25mm2 przez wciąganie do rur osłonowych mocowanych na słupach betonowych | Norma: KNNR 5 0717-06, Kancelaria Prezesa Rady Ministrów 2001 ZUZIA: Instalacje elektryczne i sieci zewnętrzne (Załącznik nr 1 MRRiB 26.09.2000) | m | 3 | 1 | 50 | 57.35
4.18 | KNNR 5/726/10 | Zarobienie na sucho końca kabla 4-żyłowego o przekroju żył 35 mm2 na napięcie do 1 kV o izolacji i powłoce z tworzyw sztucznych Głowica kablowa 0.6/1kV STKO1B | Norma: KNNR 5 0726-10, Kancelaria Prezesa Rady Ministrów 2001 ZUZIA: Instalacje elektryczne i sieci zewnętrzne (Załącznik nr 1 MRRiB 26.09.2000) | szt. | 1 | 1 | 50 | 57.35
4.19 | KNNR 5/1304/1 | Badania i pomiary instalacji uziemiającej (pierwszy pomiar) | Norma: KNNR 5 1304-01, Kancelaria Prezesa Rady Ministrów 2001 ZUZIA: Instalacje elektryczne i sieci zewnętrzne (Załącznik nr 1 MRRiB 26.09.2000) | szt. | 1 | 1 | 100 | 114.7
4.20 | KNNR 5/1301/1 | Sprawdzenie i pomiar 1-fazowego obwodu elektrycznego niskiego napięcia | Norma: KNNR 5 1301-01, Kancelaria Prezesa Rady Ministrów 2001 ZUZIA: Instalacje elektryczne i sieci zewnętrzne (Załącznik nr 1 MRRiB 26.09.2000) | pomiar | 1 | 1 | 30 | 34.41
4.21 | KNNR 5/1302/3 | Badanie linii kablowej nn - kabel 4-żyłowy | Norma: KNNR 5 1302-03, Kancelaria Prezesa Rady Ministrów 2001 ZUZIA: Instalacje elektryczne i sieci zewnętrzne (Załącznik nr 1 MRRiB 26.09.2000) | odc. | 3 | 1 | 20 | 22.94
5 | Element | Słup SN8e
5.1 | KNNR 5/903/1 | Montaż i stawianie słupów linii napowietrznej nn z żerdzi wirowanych - pojedynczy o długości do 10.5 m E10,5/10 | Norma: KNNR 5 0903-01, Kancelaria Prezesa Rady Ministrów 2001 ZUZIA: Instalacje elektryczne i sieci zewnętrzne (Załącznik nr 1 MRRiB 26.09.2000) | słup | 1 | 1 | 5000 | 5735
5.2 | KNNR 5/905/4 | Montaż przewodów izolowanych linii napowietrznej nn typu AsXSn lub podobnych o przekroju 4x50+25 mm2 | Norma: KNNR 5 0905-04, Kancelaria Prezesa Rady Ministrów 2001 ZUZIA: Instalacje elektryczne i sieci zewnętrzne (Załącznik nr 1 MRRiB 26.09.2000) | km przew. | 0.023 | 1 | 15000 | 17205
5.3 | KNNR 5/903/4 | Montaż i stawianie słupów linii napowietrznej nn z żerdzi wirowanych - hak wieszakowy SOT 21.216 | Norma: KNNR 5 0903-04, Kancelaria Prezesa Rady Ministrów 2001 ZUZIA: Instalacje elektryczne i sieci zewnętrzne (Załącznik nr 1 MRRiB 26.09.2000) | szt. | 1 | 1 | 100 | 114.7
5.4 | KNNR 5/903/4 | Montaż i stawianie słupów linii napowietrznej nn z żerdzi wirowanych Uchwyt przelotowy systemu 4-przewodowego kątowy do 30 stop. SO 270 | Norma: KNNR 5 0903-04, Kancelaria Prezesa Rady Ministrów 2001 ZUZIA: Instalacje elektryczne i sieci zewnętrzne (Załącznik nr 1 MRRiB 26.09.2000) | szt. | 1 | 1 | 60 | 68.82
5.5 | KNNR 5/603/7 | Przewody uziemiające i wyrównawcze na słupach (bednarka o przekroju do 200 mm2) | Norma: KNNR 5 0603-07, Kancelaria Prezesa Rady Ministrów 2001 ZUZIA: Instalacje elektryczne i sieci zewnętrzne (Załącznik nr 1 MRRiB 26.09.2000) | m | 10 | 1 | 12 | 13.76
5.6 | KNNR 5/907/3 | Montaż uziomów lub przewodów uziemiających w gruncie kat.IV Bednarka ocynkowana 30*4 mm | Norma: KNNR 5 0907-03, Kancelaria Prezesa Rady Ministrów 2001 ZUZIA: Instalacje elektryczne i sieci zewnętrzne (Załącznik nr 1 MRRiB 26.09.2000) | m | 36 | 1 | 12 | 13.76
5.7 | KNNR 5/906/3 | Montaż ogranicznika przepięć w liniach napowietrznych nn z przewodów izolowanych SE45.350Ap-5 | Norma: KNNR 5 0906-03, Kancelaria Prezesa Rady Ministrów 2001 ZUZIA: Instalacje elektryczne i sieci zewnętrzne (Załącznik nr 1 MRRiB 26.09.2000) | szt. | 5 | 1 | 200 | 229.4
5.8 | KNNR 5/1002/1 | Montaż wysięgników rurowych W-O/1 | Norma: KNNR 5 1002-01, Kancelaria Prezesa Rady Ministrów 2001 ZUZIA: Instalacje elektryczne i sieci zewnętrzne (Załącznik nr 1 MRRiB 26.09.2000) | szt. | 2 | 1 | 250 | 286.75
5.9 | KNNR 5/1003/2 | Montaż przewodów do opraw oświetleniowych - wciąganie w słupy, rury osłonowe i wysięgniki przy wysokości latarń do 7 m | Norma: KNNR 5 1003-02, Kancelaria Prezesa Rady Ministrów 2001 ZUZIA: Instalacje elektryczne i sieci zewnętrzne (Załącznik nr 1 MRRiB 26.09.2000) | kpl.przew. | 2 | 1 | 30 | 34.41
5.10 | KNNR 5/1004/2 | Montaż opraw oświetlenia zewnętrznego na wysięgniku. Oprawa oświetleniowa AMPERA MINII wyposażona w okablowane gniazdo NEMA 5/7 pin w standardzie ANSI C136.41 i zasilacz DALI lub 1-10V i element sterujący TELECELL | Norma: KNNR 5 1004-02, Kancelaria Prezesa Rady Ministrów 2001 ZUZIA: Instalacje elektryczne i sieci zewnętrzne (Załącznik nr 1 MRRiB 26.09.2000) | szt. | 2 | 1 | 2000 | 2294
5.11 | KNNR 5/906/3 | Montaż opraw bezpiecznikowych na słupie | Norma: KNNR 5 0906-03, Kancelaria Prezesa Rady Ministrów 2001 ZUZIA: Instalacje elektryczne i sieci zewnętrzne (Załącznik nr 1 MRRiB 26.09.2000) | szt. | 2 | 1 | 100 | 114.7
5.12 | KNNR 5/701/5 | Kopanie rowów dla kabli w sposób mechaniczny w gruncie kat. III-IV | Norma: KNNR 5 0701-05, Kancelaria Prezesa Rady Ministrów 2001 ZUZIA: Instalacje elektryczne i sieci zewnętrzne (Załącznik nr 1 MRRiB 26.09.2000) | m3 | 35.2 | 1 | 25 | 28.68
5.13 | KNNR 5/706/2 | Nasypanie warstwy piasku na dnie rowu kablowego o szerokości do 0,6 m | Norma: KNNR 5 0706-02, Kancelaria Prezesa Rady Ministrów 2001 ZUZIA: Instalacje elektryczne i sieci zewnętrzne (Załącznik nr 1 MRRiB 26.09.2000) | m | 110 | 2 | 4 | 4.59
5.14 | KNNR 5/707/2 | Układanie kabli YAKXs 0.6/1kV 4x35mm2 w rowach kablowych ręcznie | Norma: KNNR 5 0707-02, Kancelaria Prezesa Rady Ministrów 2001 ZUZIA: Instalacje elektryczne i sieci zewnętrzne (Załącznik nr 1 MRRiB 26.09.2000) | m | 110 | 1 | 25 | 28.68
5.15 | KNNR 5/702/5 | Zasypywanie rowów dla kabli wykonanych mechanicznie w gruncie kat. III-IV | Norma: KNNR 5 0702-05, Kancelaria Prezesa Rady Ministrów 2001 ZUZIA: Instalacje elektryczne i sieci zewnętrzne (Załącznik nr 1 MRRiB 26.09.2000) | m3 | 26.4 | 1 | 7.2 | 8.26
5.16 | KNNR 5/717/2 | Układanie kabli YAKXs 0.6/1kV 4x35mm2 bezpośrednio na słupach betonowych | Norma: KNNR 5 0717-02, Kancelaria Prezesa Rady Ministrów 2001 ZUZIA: Instalacje elektryczne i sieci zewnętrzne (Załącznik nr 1 MRRiB 26.09.2000) | m | 7 | 1 | 50 | 57.35
5.17 | KNNR 5/717/6 | Układanie kabli YAKXs 0.6/1kV 4x35mm2 przez wciąganie do rur osłonowych mocowanych na słupach betonowych | Norma: KNNR 5 0717-06, Kancelaria Prezesa Rady Ministrów 2001 ZUZIA: Instalacje elektryczne i sieci zewnętrzne (Załącznik nr 1 MRRiB 26.09.2000) | m | 3 | 1 | 50 | 57.35
5.18 | KNNR 5/726/10 | Zarobienie na sucho końca kabla 4-żyłowego o przekroju żył 35 mm2 na napięcie do 1 kV o izolacji i powłoce z tworzyw sztucznych Głowica kablowa 0.6/1kV STKO1B | Norma: KNNR 5 0726-10, Kancelaria Prezesa Rady Ministrów 2001 ZUZIA: Instalacje elektryczne i sieci zewnętrzne (Załącznik nr 1 MRRiB 26.09.2000) | szt. | 1 | 1 | 50 | 57.35
5.19 | KNNR 5/1304/1 | Badania i pomiary instalacji uziemiającej (pierwszy pomiar) | Norma: KNNR 5 1304-01, Kancelaria Prezesa Rady Ministrów 2001 ZUZIA: Instalacje elektryczne i sieci zewnętrzne (Załącznik nr 1 MRRiB 26.09.2000) | szt. | 1 | 1 | 100 | 114.7
5.20 | KNNR 5/1301/1 | Sprawdzenie i pomiar 1-fazowego obwodu elektrycznego niskiego napięcia | Norma: KNNR 5 1301-01, Kancelaria Prezesa Rady Ministrów 2001 ZUZIA: Instalacje elektryczne i sieci zewnętrzne (Załącznik nr 1 MRRiB 26.09.2000) | pomiar | 2 | 1 | 30 | 34.41
5.21 | KNNR 5/1302/3 | Badanie linii kablowej nn - kabel 4-żyłowy | Norma: KNNR 5 1302-03, Kancelaria Prezesa Rady Ministrów 2001 ZUZIA: Instalacje elektryczne i sieci zewnętrzne (Załącznik nr 1 MRRiB 26.09.2000) | odc. | 3 | 1 | 20 | 22.94
6 | Element | Słup SN9e -istniejący
6.1 | KNNR 5/905/4 | Montaż przewodów izolowanych linii napowietrznej nn typu AsXSn lub podobnych o przekroju 4x50+25 mm2 | Norma: KNNR 5 0905-04, Kancelaria Prezesa Rady Ministrów 2001 ZUZIA: Instalacje elektryczne i sieci zewnętrzne (Załącznik nr 1 MRRiB 26.09.2000) | km przew. | 0.021 | 1 | 15000 | 17205
6.2 | KNNR 5/903/4 | Montaż i stawianie słupów linii napowietrznej nn z żerdzi wirowanych - hak wieszakowy SOT 21.216 | Norma: KNNR 5 0903-04, Kancelaria Prezesa Rady Ministrów 2001 ZUZIA: Instalacje elektryczne i sieci zewnętrzne (Załącznik nr 1 MRRiB 26.09.2000) | szt. | 1 | 1 | 100 | 114.7
6.3 | KNNR 5/903/4 | Montaż i stawianie słupów linii napowietrznej nn z żerdzi wirowanych Uchwyt dystansowy SO79.6 | Norma: KNNR 5 0903-04, Kancelaria Prezesa Rady Ministrów 2001 ZUZIA: Instalacje elektryczne i sieci zewnętrzne (Załącznik nr 1 MRRiB 26.09.2000) | szt. | 2 | 1 | 60 | 68.82
6.4 | KNNR 5/903/4 | Montaż i stawianie słupów linii napowietrznej nn z żerdzi wirowanych Uchwyt odciągowy 4x(25-50 mm2) SO274S | Norma: KNNR 5 0903-04, Kancelaria Prezesa Rady Ministrów 2001 ZUZIA: Instalacje elektryczne i sieci zewnętrzne (Załącznik nr 1 MRRiB 26.09.2000) | szt. | 2 | 1 | 60 | 68.82
7 | Element | Słup SN10e -istniejący
7.1 | KNNR 5/903/4 | Montaż i stawianie słupów linii napowietrznej nn z żerdzi wirowanych Hak nakrętkowy (M16) PD2.3 | Norma: KNNR 5 0903-04, Kancelaria Prezesa Rady Ministrów 2001 ZUZIA: Instalacje elektryczne i sieci zewnętrzne (Załącznik nr 1 MRRiB 26.09.2000) | szt. | 1 | 1 | 200 | 229.4
7.2 | KNNR 5/903/4 | Montaż i stawianie słupów linii napowietrznej nn z żerdzi wirowanych - hak wieszakowy SOT 21.216 | Norma: KNNR 5 0903-04, Kancelaria Prezesa Rady Ministrów 2001 ZUZIA: Instalacje elektryczne i sieci zewnętrzne (Załącznik nr 1 MRRiB 26.09.2000) | szt. | 1 | 1 | 100 | 114.7
7.3 | KNNR 5/903/4 | Montaż i stawianie słupów linii napowietrznej nn z żerdzi wirowanych Uchwyt przelotowy systemu 4-przewodowego kątowy do 30 stop. SO 270 | Norma: KNNR 5 0903-04, Kancelaria Prezesa Rady Ministrów 2001 ZUZIA: Instalacje elektryczne i sieci zewnętrzne (Załącznik nr 1 MRRiB 26.09.2000) | szt. | 2 | 1 | 60 | 68.82
7.4 | KNNR 5/906/3 | Montaż ogranicznika przepięć w liniach napowietrznych nn z przewodów izolowanych SE45.350Ap-5 | Norma: KNNR 5 0906-03, Kancelaria Prezesa Rady Ministrów 2001 ZUZIA: Instalacje elektryczne i sieci zewnętrzne (Załącznik nr 1 MRRiB 26.09.2000) | szt. | 8 | 1 | 200 | 229.4
7.5 | KNNR 5/717/2 | Układanie kabli YAKXs 0.6/1kV 4x35mm2 bezpośrednio na słupach betonowych - istniejący kabel | Norma: KNNR 5 0717-02, Kancelaria Prezesa Rady Ministrów 2001 ZUZIA: Instalacje elektryczne i sieci zewnętrzne (Załącznik nr 1 MRRiB 26.09.2000) | m | 7 | 1 | 50 | 57.35
7.6 | KNNR 5/717/6 | Układanie kabli YAKXs 0.6/1kV 4x35mm2 przez wciąganie do rur osłonowych mocowanych na słupach betonowych - istniejący kabel | Norma: KNNR 5 0717-06, Kancelaria Prezesa Rady Ministrów 2001 ZUZIA: Instalacje elektryczne i sieci zewnętrzne (Załącznik nr 1 MRRiB 26.09.2000) | m | 3 | 1 | 50 | 57.35
7.7 | KNNR 5/726/10 | Zarobienie na sucho końca kabla 4-żyłowego o przekroju żył 35 mm2 na napięcie do 1 kV o izolacji i powłoce z tworzyw sztucznych Głowica kablowa 0.6/1kV STKO1B | Norma: KNNR 5 0726-10, Kancelaria Prezesa Rady Ministrów 2001 ZUZIA: Instalacje elektryczne i sieci zewnętrzne (Załącznik nr 1 MRRiB 26.09.2000) | szt. | 1 | 1 | 50 | 57.35
7.8 | KNNR 5/1302/3 | Badanie linii kablowej nn - kabel 4-żyłowy | Norma: KNNR 5 1302-03, Kancelaria Prezesa Rady Ministrów 2001 ZUZIA: Instalacje elektryczne i sieci zewnętrzne (Załącznik nr 1 MRRiB 26.09.2000) | odc. | 1 | 1 | 20 | 22.94
8 | Element | Kable SN,
8.1 | KNNR 5(wł) 0724-02 | Wykonanie przekopu kontrolnego wraz z jego zasypaniem w gruncie nienawodnionym kat.III-IV | KNNR 5(wł) 0724-02 2014 | m3 | 2.24 | 1 | 25 | 28.68
8.2 | KNNR 5/701/5 | Kopanie rowów dla kabli w sposób mechaniczny w gruncie kat. III-IV | Norma: KNNR 5 0701-05, Kancelaria Prezesa Rady Ministrów 2001 ZUZIA: Instalacje elektryczne i sieci zewnętrzne (Załącznik nr 1 MRRiB 26.09.2000) | m3 | 270 | 1 | 25 | 28.68
8.3 | KNNR 5/706/2 | Nasypanie warstwy piasku na dnie rowu kablowego o szerokości do 0,6 m | Norma: KNNR 5 0706-02, Kancelaria Prezesa Rady Ministrów 2001 ZUZIA: Instalacje elektryczne i sieci zewnętrzne (Załącznik nr 1 MRRiB 26.09.2000) | m | 300 | 2 | 4 | 4.59
8.4 | KNNR 5/705/1 | Ułożenie rur osłonowych z PCW o śr.do 140 mm Osłona rurowa sztywna dla ciężkich warunków terenowych SRS fi 160mm | Norma: KNNR 5 0705-01, Kancelaria Prezesa Rady Ministrów 2001 ZUZIA: Instalacje elektryczne i sieci zewnętrzne (Załącznik nr 1 MRRiB 26.09.2000) | m | 80 | 1 | 60 | 68.82
8.5 | KNNRW 9/814/2 | Zabezpieczenie istniejących kabli energetycznych rurami ochronnymi dwudzielnymi A160 PS | Norma: KNNR-W 9 0814-02, WACETOB 2000 ZUZIA: Roboty remontowe instalacji elektrycznych i sieci zewnętrznych | m | 30 | 1 | 40 | 45.88
8.6 | KNNRW 9/814/2 | Zabezpieczenie istniejących kabli energetycznych rurami ochronnymi dwudzielnymi A110 PS | Norma: KNNR-W 9 0814-02, WACETOB 2000 ZUZIA: Roboty remontowe instalacji elektrycznych i sieci zewnętrznych | m | 20 | 1 | 40 | 45.88
8.7 | KNNR 5/713/3 | Układanie kabli XRUHAKXs 1x120/25 mm2 w rurach, pustakach lub kanałach zamkniętych | Norma: KNNR 5 0713-03, Kancelaria Prezesa Rady Ministrów 2001 ZUZIA: Instalacje elektryczne i sieci zewnętrzne (Załącznik nr 1 MRRiB 26.09.2000) | m | 240 | 1 | 50 | 57.35
8.8 | KNNR 5/707/4 | Układanie kabli XRUHAKXs 1x120/25 mm2 w rowach kablowych ręcznie | Norma: KNNR 5 0707-04, Kancelaria Prezesa Rady Ministrów 2001 ZUZIA: Instalacje elektryczne i sieci zewnętrzne (Załącznik nr 1 MRRiB 26.09.2000) | m | 1572 | 1 | 50 | 57.35
8.9 | KNNRW 9/810/4 | Łączenie kabli wielożyłowych o przekroju żył 150-240 mm2 z kablami jednożyłowymi z zastosowaniem mufy przelotowej i muf z taśm izolacyjnych na napięcie do 20 kV TRAJ-24/1x 70-150-3HL | Norma: KNNR-W 9 0810-04, WACETOB 2000 ZUZIA: Roboty remontowe instalacji elektrycznych i sieci zewnętrznych | szt | 4 | 1 | 4000 | 4588
8.10 | KNNR 5/702/5 | Zasypywanie rowów dla kabli wykonanych mechanicznie w gruncie kat. III-IV | Norma: KNNR 5 0702-05, Kancelaria Prezesa Rady Ministrów 2001 ZUZIA: Instalacje elektryczne i sieci zewnętrzne (Załącznik nr 1 MRRiB 26.09.2000) | m3 | 72 | 1 | 7.2 | 8.26
8.11 | KNR 401/108/3 | Wywóz ziemi na wysypisko z opłatą za składowanie | Norma: KNR 4-01 0108-03, ORGBUD wyd.I 1988,biuletyny do 9 1996 ZUZIA: Roboty remontowe budowlane | m3 | 24 | 1 | 12 | 13.76
8.12 | KNNR 5/1302/1 | Badanie linii kablowej SN | Norma: KNNR 5 1302-01, Kancelaria Prezesa Rady Ministrów 2001 ZUZIA: Instalacje elektryczne i sieci zewnętrzne (Załącznik nr 1 MRRiB 26.09.2000) | odc. | 2 | 1 | 3500 | 4014.5
8.13 |  | Dopuszczenia, wyłaczenia, nadzory branzowe. |  | kpl. | 1 | 1 | 3000 | 3441
8.14 |  | Inwentaryzacja geodezyjna |  | kpl. | 1 | 1 | 500 | 573.5
9 | Element | Demontaże
9.1 | KNNR 9/901/11 | Demontaż słupów żelbetowych linii NN rozkracznych | Norma: KNNR 9 0901-11, Kancelaria Prezesa Rady Ministrów 2001 ZUZIA: Roboty remontowe instalacji elektrycznych i sieci zewnętrznych (Załącznik nr 1 MRRiB 26.09.2000) | szt. | 4 | 1 | 200 | 229.4
9.2 | KNNR 9/901/8 | Demontaż słupów żelbetowych linii NN pojedynczych z ustojami | Norma: KNNR 9 0901-08, Kancelaria Prezesa Rady Ministrów 2001 ZUZIA: Roboty remontowe instalacji elektrycznych i sieci zewnętrznych (Załącznik nr 1 MRRiB 26.09.2000) | szt. | 1 | 1 | 100 | 114.7
9.3 | KNNR 5/905/4 | Demontaż przewodów izolowanych linii napowietrznej nn typu AsXSn lub podobnych o przekroju 4x50+25 mm2 | Norma: KNNR 5 0905-04, Kancelaria Prezesa Rady Ministrów 2001 ZUZIA: Instalacje elektryczne i sieci zewnętrzne (Załącznik nr 1 MRRiB 26.09.2000) | km przew. | 0.14 | 0.8 | 4000 | 4588
9.4 | KNNR 9/702/5 | Demontaż przyłączy napowietrznych z przewodów izolowanych typu AsXSn lub podobnych o przekroju do 4x10 mm2 z udziałem podnośnika samochodowego | Norma: KNNR 9 0702-05, Kancelaria Prezesa Rady Ministrów 2001 ZUZIA: Roboty remontowe instalacji elektrycznych i sieci zewnętrznych (Załącznik nr 1 MRRiB 26.09.2000) | przył. | 3 | 1 | 100 | 114.7
9.5 | KNNR 9/1002/6 | Demontaż wysięgników rurowych o ciężarze do 30 kg mocowanych na słupie lub ścianie | Norma: KNNR 9 1002-06, Kancelaria Prezesa Rady Ministrów 2001 ZUZIA: Roboty remontowe instalacji elektrycznych i sieci zewnętrznych (Załącznik nr 1 MRRiB 26.09.2000) | szt. | 6 | 1 | 50 | 57.35
9.6 | KNNR 9/1005/3 | Demontaż opraw oświetlenia zewnętrznego na trzpieniu słupa lub wysięgniku | Norma: KNNR 9 1005-03, Kancelaria Prezesa Rady Ministrów 2001 ZUZIA: Roboty remontowe instalacji elektrycznych i sieci zewnętrznych (Załącznik nr 1 MRRiB 26.09.2000) | kpl. | 6 | 1 | 50 | 57.35
[7 empty] | netto: |  | netto
[7 empty] | vat: |  | vat
[7 empty] | brutto: |  | brutto