## PRZEDMIAR b. drogowa
PRZEDMIAR ROBÓT
„Przebudowa os. Olszyny w Andrychowie – etap II” – BRANŻA DROGOWA
Numer | Podstawa | Opis | Jednostka | Ilość | Krotność | Cena jedn. | Cena jedn. | Cena jedn. | Wartość
| Kosztorys | Rozbudowa układu komunikacyjnego w rejonie ulicy Olszyny w Andrychowie - etap II
1 | Element | WYCINKA DRZEW (SST D-00.00, D-01.06)
1.1 | Kalkulacja indywidualna | Przeprowadzenie oględzin drzew i krzewów przeznaczonych do wycięcia pod kątem występowania miejsc lęgowych ptaków, bezpośrednio przed rozpoczęciem wycinki, przez osobę posiadająvcą odpowiednią wiedzę ornitologiczną. | kpl | 1 | 1 | 2500 | 2867.5
1.3 | KNR 201/103/2 | Ścinanie drzew piłą mechaniczną, Fi 16-25 cm (wraz z kosztem zwyżki) | szt | 2 | 1 | 25 | 28.68
1.4 | KNR 201/103/5 | Ścinanie drzew piłą mechaniczną, Fi 46-55 cm (wraz z kosztem zwyżki) | szt | 2 | 1 | 55 | 63.09
1.5 | KNR 201/105/2 | Mechaniczne karczowanie/frezowanie pni, Fi 16-25 cm | szt | 2 | 1 | 16 | 18.35
1.6 | KNR 201/105/5 | Mechaniczne karczowanie/frezowanie pni, Fi 46-55 cm | szt | 2 | 1 | 46 | 52.76
1.7 | KNR 201/110/1 | Wywożenie dłużyc, karpiny i gałęzi, transport na odległość do 2 km, dłużyce i korzenie | m3 | 9 | 1 | 65 | 74.56
1.8 | KNR 201/110/2 | Wywożenie dłużyc, karpiny i gałęzi, transport na odległość do 2 km, karpina | mp | 9 | 1 | 65 | 74.56
1.9 | KNR 201/110/3 | Wywożenie dłużyc, karpiny i gałęzi, transport na odległość do 2 km, gałęzie | mp | 27 | 1 | 65 | 74.56
1.10 | KNR 201/110/5 | Wywożenie dłużyc, karpiny i gałęzi, dodatek za każde następne 0.5 km odległości, karpina i gałęzie | mp | 9 | 8 | 4 | 4.59
1.11 | KNR 201/110/4 | Wywożenie dłużyc, karpiny i gałęzi, dodatek za każde następne 0.5 km odległości, dłużyce i korzenie | m3 | 9 | 8 | 4 | 4.59
1.12 | KNR 201/109/1 | Ręczne ścinanie i karczowanie, zagajniki gęste | ha | 0.01 | 8 | 40000 | 45880
2 | Element | ROBOTY ROZBIÓRKOWE I PRZYGOTOWAWCZE (SST D-00.00, D-01.02, D-01.05)
2.1 | Kalkulacja indywidualna | Organizacja ruchu na czas robót | kpl | 1 | 1 | 40000 | 45880
2.2 | SEK 601/103/7 (1) | Frezowanie nawierzchni asfaltowych na zimno przy użyciu frezarki "Wirtgen W1000C" z odwiezieniem kory asfaltowej na place składowe, frezowanie na głębokości 7 cm, samochód 5,0-10,0 t | m2 | 2485 | 1 | 2.5 | 2.87
2.3 | KNNR 5/721/1 | Cięcie nawierzchni mechanicznie, z mas mineralno-asfaltowych, głębokość 5 cm | m | 20 | 1 | 5 | 5.74
2.4 | KNNR 5/721/2 | Cięcie nawierzchni mechanicznie, z mas mineralno-asfaltowych, dodatek za każdy następny 1 cm głębokości (ponad 5) - dodatek do 7 cm | m | 20 | 2 | 0.6 | 0.69
2.5 | KNR 231/810/2 | Rozebranie nawierzchni z kostki brukowej | m2 | 350 | 1 | 15 | 17.21
2.6 | KNR 231/815/2 | Rozebranie nawierzchni z płyty betonowe 50x50x7 cm na podsypce piaskowej | m2 | 520.5 | 1 | 6 | 6.88
2.7 | KNR 231/813/3 | Rozebranie krawężników, betonowych 15x30 cm na podsypce cementowo-piaskowej | m | 820 | 1 | 10 | 11.47
2.8 | KNR 231/814/2 | Rozebranie krawężników wtopionych i obrzeży trawnikowych, obrzeża 8x30 cm na podsypce piaskowej | m | 1174 | 1 | 6.5 | 7.46
2.9 | KNR 231/812/3 | Rozebranie ław pod krawężniki, ławy z betonu | m3 | 136.04 | 1 | 60 | 68.82
2.10 | KNR 231/818/1 | Rozebranie poręczy ochronnych rurowych | m | 127 | 1 | 30 | 34.41
2.11 | KNR 405/411/2 | Demontaż studzienek ściekowych ulicznych, betonowych o średnicy 500 mm z osadnikiem bez syfonu | kpl | 3 | 1 | 150 | 172.05
2.12 | Kalkulacja indywidualna | Demontaż ławki | szt. | 17 | 1 | 100 | 114.7
2.13 | Kalkulacja indywidualna | Demontaż wiaty śmietnikowej | szt. | 5 | 1 | 700 | 802.9
2.14 | Kalkulacja indywidualna | Demontaż koszy na śmieci | szt. | 5 | 1 | 100 | 114.7
2.15 | Kalkulacja indywidualna | Demontaż trzepaka | szt. | 2 | 1 | 100 | 114.7
2.16 | Kalkulacja indywidualna | Demontaż słupków do siatkówki | szt. | 2 | 1 | 500 | 573.5
2.17 | Kalkulacja indywidualna | Demontaż piaskownicy | szt. | 2 | 1 | 200 | 229.4
2.18 | Kalkulacja indywidualna | Demontaż stojaka na rowery | szt. | 1 | 1 | 500 | 573.5
2.19 | Kalkulacja indywidualna | Demontaż istniejącego ogrodzenia z siatki wraz z bramą i furtką | m | 86 | 1 | 50 | 57.35
2.20 | Kalkulacja indywidualna | Demontaż schodów betonowych | m2 | 10 | 1 | 500 | 573.5
2.21 | KNR 404/1103/1 | Wywiezienie gruzu z terenu rozbiórki przy mechanicznym załadowaniu i wyładowaniu, załadowanie koparko-ładowarką samochodów samowyładowczych, przy obsłudze 3 samochodów na zmianę | m3 | 285.55 | 1 | 7.5 | 8.6
2.22 | KNR 404/1103/4 | Wywiezienie gruzu z terenu rozbiórki przy mechanicznym załadowaniu i wyładowaniu, transport samochodem samowyładowczym na odległość 1 km | m3 | 285.55 | 1 | 3.5 | 4.01
2.23 | KNR 401/108/12 | Wywóz gruzu spryzmowanego samochodami samowyładowczymi na każdy następny 1 km - dodatek do 5 km | m3 | 285.55 | 4 | 2 | 2.29
2.24 |  | Kalk. ind. Koszt składowania gruzu na wysypisku | m3 | 285.55 | 1 | 11 | 12.62
3 | Element | ROBOTY ZIEMNE (SST D-01.01, D-02.00, D-03.01)
3.1 | KNR 201/119/3 | Roboty pomiarowe przy liniowych robotach ziemnych, trasa dróg w terenie równinnym | km | 0.6 | 1 | 15000 | 17205
3.2 | KNR 201/217/6 | Wykopy oraz przekopy wykonywane koparkami podsiębiernymi na odkład, koparka 0,40 m3, grunt kategorii III - 90% mechanicznie | m3 | 4422.72 | 1 | 14.85 | 17.03
3.3 | KNR 201/307/2 | Roboty ziemne z przewozem gruntu taczkami, odspojenie i przewóz na odległość do 10 m, kategoria gruntu III - 10% ręcznie | m3 | 491.41 | 1 | 18 | 20.65
3.4 | KNR 201/212/5 (2) | Roboty ziemne koparkami podsiębiernymi z transportem urobku samochodami samowyładowczymi do 1 km, w ziemi uprzednio zmagazynowanej w hałdach, koparka 0,40 m3, grunt kategorii I-III, spycharka 55 kW, samochód 5-10 t | m3 | 4745.63 | 1 | 10 | 11.47
3.5 | KNR 201/214/4 (2) | Nakłady uzupełniające do tablic 0201-0213 za każde dalsze rozpoczęte 0,5 km odległości transportu, ponad 1 km samochodami samowyładowczymi, po drogach utwardzonych, grunt kategorii III-IV, samochód 5-10 t - dodatek do 10 km | m3 | 4745.63 | 18 | 5.04 | 5.78
3.6 | KNR 201/203/3 (1) | Roboty ziemne koparkami przedsiębiernymi z transportem urobku samochodami samowyładowczymi do 1 km, koparka 1,20 m3, grunt kategorii IV, samochód 5-10 t - dowóz kruszywa na nasypy | m3 | 446.35 | 1 | 5 | 5.74
3.7 | KNR 201/214/4 (1) | Nakłady uzupełniające do tablic 0201-0213 za każde dalsze rozpoczęte 0,5 km odległości transportu, ponad 1 km samochodami samowyładowczymi, po drogach utwardzonych, grunt kategorii III-IV, samochód do 5 t | m3 | 446.35 | 18 | 5.04 | 5.78
3.8 |  | Mat. Kruszywo na nasypy | m3 | 446.35 | 1 | 60 | 68.82
3.9 | KNR 201/235/2 (3) | Formowanie i zagęszczanie nasypów spycharkami, wysokość do 3,0 m, grunt kategorii III-IV, spycharka 110 kW (150 KM) - 90% mechanicznie | m3 | 401.72 | 1 | 5 | 5.74
3.10 | KNR 201/313/2 | Ręczne formowanie nasypów z ziemi dowożonej samochodami, samowyładowczymi, kategoria gruntu III-IV - 10% ręcznie | m3 | 44.64 | 1 | 7.5 | 8.6
3.11 | KNR 201/235/2 (1) | Formowanie i zagęszczanie nasypów spycharkami, wysokość do 3,0 m, grunt kategorii III-IV, spycharka 55 kW (75 KM) - formowanie skarp z ziemi z wykopów | m3 | 168.5 | 1 | 60 | 68.82
3.12 | KNR 201/506/5 | Plantowanie (obrobienie na czysto), skarp i dna wykopów wykonywanych mechanicznie grunt IV | m2 | 337 | 1 | 7 | 8.03
3.13 | KNR 231/103/4 | Profilowanie i zagęszczanie podłoża pod warstwy konstrukcyjne nawierzchni, mechanicznie, grunt kategorii I-IV | m2 | 9262.34 | 1 | 1.35 | 1.55
4 | Element | WYPOSAŻENIE BOISK - URZĄDZENIA SPORTOWE (SST D-13.01)
4.1 | KNR 223/308/3 | Fundamenty betonowe z betonu żwirowego, fundamenty o objętości 0,50 m3 | m3 | 0.48 | 1 | 300 | 344.1
4.2 | KNR 223/310/4 analogia | Stojaki do koszykówki - aluminiowe, regulowany wysięg, tablica 180x105 cm, obręcz uchylna, siateczka do obręczy - do wbetonowania na stałe wraz z osprzętem (wraz z dostawą i montażem) | szt | 2 | 1 | 9500 | 10896.5
4.3 | KNR 223/310/2 | Słupki do siatkówki aluminiowe okrągłe Fi 76 mm, uniwersalne z regulacją wysokości siatki i mechanizmem naciągowym, siatka całosezonowa (wraz z dostawą i montażem)- słupy demontowane | szt | 2 | 1 | 9500 | 10896.5
4.4 | KNR 223/309/8 (1) | Osadzenie elementów stalowych, śruby stojaka metalowego do koszykówki | kpl | 1 | 1 | 350 | 401.45
4.5 | KNR 223/309/2 (1) | Osadzenie elementów stalowych, tuleje do słupków i stojaków do siatkówki | szt | 2 | 1 | 350 | 401.45
5 | Element | WYPOSAŻENIE SIŁOWNI TERENOWEJ I PLACU ZABAW NR 2 i 3 (SST D-13.01)
5.1 | Kalkulacja indywidualna | Zakup, dostawa i montaż - Trainer drabinka (pylon) - wraz z fundamentami | kpl | 1 | 1 | 6500 | 7455.5
5.2 | Kalkulacja indywidualna | Zakup, dostawa i montaż - Trainer wyciskanie siedząc (pylon) - wraz z fundamentami | kpl | 1 | 1 | 6500 | 7455.5
5.3 | Kalkulacja indywidualna | Zakup, dostawa i montaż - Trainer orbitrek (pylon)- wraz z fundamentami | kpl | 1 | 1 | 3500 | 4014.5
5.4 | Kalkulacja indywidualna | Zakup, dostawa i montaż - Trainer biegacz wolnostojący - wraz z fundamentami | kpl | 1 | 1 | 6500 | 7455.5
5.5 | Kalkulacja indywidualna | Zakup, dostawa i montaż - Trainer wahadło (pylon)- wraz z fundamentami | kpl | 1 | 1 | 6500 | 7455.5
5.6 | Kalkulacja indywidualna | Zakup, dostawa i montaż - Zestaw zabawowy równoważny - wraz z fundamentami - wysoka wieża z dachem dwuspadowym - podest na wysokości 140 cm, wieża bez dachu - podest na wysokości 90 cm, trap wejściowy z poręczami, trap łączący z poręczami, zjeżdżalnia duża, zjeżdżalnia mała, rura strażacka, belka balansująca; drewno konstrukcyjne sosnowe 10cm x 10cm (kantówka o zaokrąglonych krawędziach)klejone warstwowo w systemie BSH oraz malowane farbami impregnacyjno-dekoracyjnymi w kolorze tik; podesty, trap wejściowy oraz trap łączący wykonane ze sklejki liściastej, wodoodpornej pokrytej filmem fenolowym o właściwościach antypoślizgowych; daszek oraz zabudowyboczne zabezpieczające przed upadkiem wykonane z tworzywa sztucznego HDPE w różnych kolorach (czerwony, żółty, zielony,niebieski,pomarańczowyifioletowy); ślizgi zjeżdżalni wykonanez tworzywa sztucznego poliestrowego; poręcza przy trapie wejściowym oraz trapie łączącym wykonane z desek o szerokości10cm i grubości 4cm pomalowanych farbami dekoracyjno-impregnacyjnymi w kolorze zielonym; belka balansująca wykonana z deski 15cm x 100cm x 4cm impregnowanej ciśnieniowo oraz malowanej farbą impregnacyjno-dekoracyjną w kolorze zielonym, deska zawieszona na łańcuchu nierdzewnym 5mm o krótkich ogniwach; rura strażacka wykonana ze stali ocynkowanej ogniowo oraz malowanej proszkowow kolorze czerwonym; zabezpieczenia na słupach pionowych oraz zabezpieczenia na śrubach wykonane z tworzyw sztucznych poliestrowych; główne elementy konstrukcyjne połączone ze sobą za pomocą śrub zamkowych M12220mm ocynkowanych, skręconych nakrętkami M12 oraz nakrętkamikołpakowymi M12 lub za pomocą nakrętki M12 umieszczonej w osłonie z tworzywa sztucznego; kotwy służące do posadowienia urządzenia w gruncie wykonane ze stali ocynkowanej ogniowo; śruby, gwoździe oraz inne elementymetalowe wykorzystane w konstrukcji urządzenia wykonane z materiałów nierdzewnychlub ocynkowanych?wszystkie elementy drewniane są w całości szlifowane w celu wyeliminowania zadr; wszystkie spawy i łączenia elementów metalowych są gładkie i odpowiednio wyprofilowane; wysokość maksymalna –360cm; długość maksymalna –490cm; szerokość maksymalna –526cm; głębokość posadowienia –60cm; strefa funkcjonowania (użytkowania) urządzenia zabawowego –790cm x 826cm; maksymalna wysokość upadku –150cm; najcięższy element –belka kwadratowa 10cm x 10cm o długości 300cm –około 28kg; największy element –zjeżdżalnia o długości ślizgu 300cm, maksymalnej szerokości 55cm. | kpl | 1 | 1 | 25000 | 28675
5.7 | Kalkulacja indywidualna | Zakup, dostawa i montaż - Huśtawka wahadłowa podwójna o jednej osi obrotu z siedziskiem płaskim i kubełkowym lub równoważna - drewno konstrukcyjne sosnowe 10cm x 10cm oraz 12cm x 12cm (kantówka o zaokrąglonych krawędziach) klejone warstwowo w systemie BSH oraz malowane farbami impregnacyjno-dekoracyjnymi w kolorze tik; łańcuch nierdzewny 5mm o krótkich ogniwach; zawiesia huśtawki przymocowane poprzez umieszczenie na wylot w belce konstrukcyjnej; łączenia łańcucha za pomocą złączy karabinkowych HMS; siedzisko płaskie, metalowe, powlekane gumą; siedzisko kubełkowe, metalowe, pokryte gumą; siedzisko kubełkowe (w zależności od wyboru) zamknięte lub otwarte z łańcuszkiem do zapięcia; główne elementy konstrukcyjne połączone ze sobą za pomocą śrub zamkowych M12 220mm oraz M12 240mm ocynkowanych, skręconych nakrętkami M12 umieszczonymi w osłonie z tworzywa sztucznego; kotwy służące do posadowienia urządzenia w gruncie wykonane ze stali ocynkowanej ogniowo;śruby, gwoździe oraz inne elementymetalowe wykorzystane w konstrukcji urządzenia wykonane z materiałów nierdzewnychlub ocynkowanych; wszystkie elementy drewniane są w całości szlifowane w celu wyeliminowania zadr; wszystkie spawy i łączenia elementów metalowych są gładkie i odpowiednio wyprofilowane; wysokość maksymalna -220cm ; długość maksymalna -300cm; szerokość maksymalna –350cm; głębokość posadowienia -60cm; strefa funkcjonowania (użytkowania)urządzenia zabawowego -450cm x 730cm; maksymalna wysokość upadku -125cm; najcięższy element –belka kwadratowa 12cm x 12cm o długości 350cm –około 30kg; największy element -belka kwadratowa 12cm x 12cm o długości 350cm. | kpl | 1 | 1 | 4500 | 5161.5
5.8 | Kalkulacja indywidualna | Zakup, dostawa i montaż - Bujak na sprężynie podwójny- auto lub równowazny wraz z fundamentami -konstrukcja urządzenia kołyszącego na sprężynie wykonana z litego laminatu wysokiej gęstości HDPE barwionego w całej masie, charakteryzującego się wysokim stopniem wytrzymałości i odporności na wpływ warunków atmosferycznych; sprężyna wykonana z drutu o grubości minimum 18mm, ocynkowana oraz malowana proszkowo w kolorze czerwonym; bujak na sprężynie posadowiony w gruncie w fundamencie betonowym na stalowej kotwie ocynkowanej ogniowo; główne elementy konstrukcyjnepołączone ze sobą za pomocą śrub M10nierdzewnych, skręconych nakrętkamisamokontrującymi M10umieszczonymiw osłonie z tworzywa sztucznego; wszystkie spawy i łączenia elementów metalowych są gładkie i odpowiednio wyprofilowane;wysokość maksymalna –76cm; wysokość do siedziska–45cm; długość maksymalna –88cm; szerokość maksymalna –50cm; głębokość posadowienia –50cm; strefa funkcjonowania (użytkowania) urządzenia zabawowego –390cm x 350cm; maksymalna wysokość upadku –45cm. | kpl | 1 | 1 | 5000 | 5735
5.9 | Kalkulacja indywidualna | Zakup, dostawa i montaż - Urządzenie rekreacyjne - sklepik Prestiż- lub równoważny - PRESTIŻ (P) - drewno klejone warstwowo o przekroju 90x90 mm impregnowane oraz malowane drewnochronem typu bursztynowo-złoty. Dach oraz lada wykonane z tworzywa HDPE. Konstrukcja osadzona na stalowych ocynkowanych kotwach, długość 100 cm, szerokośc, 30 cm. | kpl | 1 | 1 | 4500 | 5161.5
5.10 | Kalkulacja indywidualna | Zakup, dostawa i montaż -Huśtawka wagowa - ważka- lub równoważny - wraz z fundamentami, drewno konstrukcyjne sosnowe 12cm x 12cm (kantówka o zaokrąglonych krawędziach) klejone warstwowo w systemie BSH oraz malowane farbami impregnacyjno-dekoracyjnymi w kolorze tik; ruchome łoże równoważni wykonane ze stali ocynkowanej ogniowooraz malowanej proszkowo w kolorze czerwonym; siedziska wykonane ze sklejki liściastej wodoodpornej 15mm, pokrytej filmem fenolowym o właściwościach antypoślizgowych; uchwyty wykonanez rurek stalowych o średnicy 32,7mm, ocynkowanych oraz malowanychproszkowo w kolorze czerwonym; opony samochodowe pełniące rolę odbojników; zabezpieczenia na śrubach wykonane z tworzyw sztucznych poliestrowych; główne elementy konstrukcyjne połączone ze sobą za pomocą śrub zamkowych M10 140mm ocynkowanych, skręconych nakrętkami M10 oraz nakrętkami kołpakowymi M10 lub za pomocą nakrętki M10umieszczonej w osłonie z tworzywa sztucznego; śruby, gwoździe oraz inne elementymetalowe wykorzystane w konstrukcji urządzenia wykonane z materiałów nierdzewnychlub ocynkowanych; wszystkie elementy drewniane są w całości szlifowane w celu wyeliminowania zadr; wszystkie spawy i łączenia elementów metalowych są gładkie i odpowiednio wyprofilowane; wysokość maksymalna -75cm; długość maksymalna -300cm ; szerokość maksymalna –46cm ; głębokość posadowienia -70cm ; strefa funkcjonowania (użytkowania)urządzenia zabawowego -500cm x 246cm ; maksymalna wysokość upadku -90cm; najcięższy element –belka kwadratowa 12cm x 12cm o długości 300cm –około 25kg; największy element -belka kwadratowa 12cm x 12cm o długości 300cm. | kpl | 1 | 1 | 4500 | 5161.5
5.11 | Kalkulacja indywidualna | Zakup, dostawa i montaż - Karuzela 3 lub równoważny -wraz z fundamentami, konstrukcja karuzeli umieszczona na platformie wykonanej z blachy aluminiowej ryflowanejogrubości3mm; konstrukcja karuzeli wykonana z rur i profil istalowych; podstawa służącado posadowienia urządzenia w gruncie wykonanaze stali ocynkowanej ogniowo; siedziska karuzeli wykonane z tworzywa sztucznego o wysokiej gęstości HDPE o strukturze antypoślizgowej nieruchome względem karuzeli koło obrotowe wykonane ze stali ocynkowanej oraz malowanej proszkowo;stalowe łożysko zabezpieczone przed możliwością dostania się zanieczyszczeń; wszystkie spawy i łączenia elementów metalowych są gładkie i odpowiednio wyprofilowane, wysokość maksymalna –80cm; średnica–150cm; głębokość posadowienia –70cm; strefa funkcjonowania (użytkowania) urządzenia zabawowego –średnica550cm; maksymalna wysokość upadku –do60cm; najcięższy element-karuzelaowadze75kg | kpl | 1 | 1 | 6500 | 7455.5
5.12 | Kalkulacja indywidualna | Zakup, dostawa i montaż -Stół do gry w piłkarzyki - wraz z fundamentami; montaż urządzenia do gier na placu zabaw dla dzieci zgodnie z dokumentacją techniczną; urządzenie do gier przeznaczone dla użytkowników powyżej 3 roku życia; ilość osób mogących jednocześniekorzystać z urządzenia do gier na placuzabaw nie powinna przekraczać 4; betonowy stół do gry wykonany zgodnie z normą PN-EN 1176:2009; stół do gry wykonany z wibrowanego betonu, beton zbrojony drutem stalowym o średnicy 8mm; beton wytwarzany jest na bazie twardych kruszyw naturalnych; blat o grubości 8cm w całości szlifowany i wygładzony; powierzchnia boiska wygładzona oraz lakierowana kilkoma warstwami specjalnej farby odpornej na uderzenia i wpływ warunków atmosferycznych; drążki służące do przesuwaniafigurek piłkarzyków wykonane ze stali nierdzewnej; figurki piłkarzyków wykonane z tworzywa sztucznego; blat oparty na konstrukcji stalowo-betonowej; stół do gry w piłkarzykidostępny w dwóch wariantach: do postawienia i do wkopania, możliwość ustawienia zarówno na twardym jak i miękkim podłożu; bardzo wysoka odporność na uszkodzenia mechaniczne i warunki atmosferyczne; wysokość maksymalna blatu -87cm; długość blatu -140cm; szerokość blatu -87cm; waga -500kg; strefa użytkowania urządzenia -440cm x 387cm; maksymalna wysokość upadku -87cm. | kpl | 1 | 1 | 10500 | 12043.5
5.13 | Kalkulacja indywidualna | Zakup, dostawa i montaż -Stół do gry w piłkarzyki - wraz z fundamentami; montaż urządzenia do gier na placu zabaw dla dzieci zgodnie z dokumentacją techniczną; urządzenie do gier przeznaczone dla użytkowników powyżej 3 roku życia; ilość osób mogących jednocześniekorzystać z urządzenia do gier na placu zabaw nie powinna przekraczać 8; betonowy stół do gry wykonany zgodnie z normą PN-EN 1176:2009?stół do gry wykonany z wibrowanego betonu, beton zbrojony drutem stalowym o średnicy 8mm; beton wytwarzany jest na bazie twardych kruszyw naturalnych; blat o grubości 8cm w całości szlifowany i wygładzony; blat stołu do gier zabezpieczony przed niekorzystnym wpływem warunków atmosferycznych poprzez lakierowanie specjalnymi środkami konserwującymi przeznaczonymi do betonu; obrzeża blatu wykończone profilem aluminiowym o zaokrąglonych krawędziach; plansze do gier wykonane z płyty granitowej wtopionej w blat stołu; elementy stalowe zabezpieczone przed korozją poprzez ocynkowanie ; blat oparty na konstrukcji stalowo-betonowej ; siedziska ławek wykonane z drewna liściastego, impregnowanego oraz malowanego lakierobejcą ; siedziska ławek oparte na konstrukcji stalowo-betonowej; bardzo wysoka odporność na uszkodzenia mechaniczne i warunki atmosferyczne ; możliwość zamontowania w blacie stołu tylko jednej planszy, dwóch jednakowych plansz lub bez plansz do gier; wysokość maksymalna blatu -76cm ; długość blatu -160cm; szerokość blatu -80cm; długość ławek -180cm; wysokość ławek -45cm; szerokość stołu razem z ławkami -170cm; waga -500kg; głębokość posadowienia -46cm ; maksymalna wysokość upadku -76cm . | kpl | 2 | 1 | 13500 | 15484.5
6 | Element | ELEMENTY MAŁEJ ARCHITEKTURY (SST D-12.01)
6.1 | Kalkulacja indywidualna | Ławka parkowa, zakup, dostawa i montaż - typ "L-106" lub równoważna - stalowo-drewniana, długość ławki 1850mm, wysokość całkowita 830mm, szerokość siedziska 460mm, szrokość całkowita 660mm; nogi - kształtownik stalowy 50x50 2 szt.; deska 1650x80x45 8 szt.; wkręty 32 szt.; betonowe cokoły montażowe 2 szt.; kotwy lub kołki montażowe 4 szt.; nogi malowane 2x proszkowo, deski impregnowane i 2x malowane lakierobejcą, wkręty ocynk. | szt. | 20 | 1 | 1800 | 2064.6
6.2 | Kalkulacja indywidualna | Kosz na śmieci, zakup, dostawa i montaż - typ "KO-33" lub równoważny - konstrukcja kosza - stal -1 szt.; deski 20x60x900 mm -18 szt.; wkład stalowy - 1 szt.; zestaw śrub i wkrętów - 1 szt.; betonowe cokoły montażowe - 2 szt.; kotwy lub kołki montazowe - 4 szt.; wysokość 91 cm, szerokość 40 cm, pojemnośc 40 l, konstrukcja stalowa malowana proszkowo, wkład stalowy ocynkowany, deski impregnowane i 2 x malowane lakierobejcą, wkręty ocynkowane. | szt. | 30 | 1 | 1600 | 1835.2
6.3 | Kalkulacja indywidualna | Trzepak do dywanów, zakup, dostawa i montaż - długość 3,0m, wysokość 1,8 m, szerokość 0,6 m, rury fi 48, stolik odkładczy z profili 30x30 mm, konstrukcja skręcana, całość malowana proszkowo lub ocynkowana. | szt. | 5 | 1 | 2500 | 2867.5
6.4 | Kalkulacja indywidualna | Stojak na rowery ECHO - 4 lub równoważny, zakup, dostawa i montaż - ilość stanowisk 4, szerokość stojaka/ wieszaka 138 cm, wysokośc 33 cm, głębokość 43 cm, szerokość stanowiska 6 cm, odległośc między stanowiskami 42 cm, przekrój rurki 18 mm, grubośc rurki 2 mm, profil stojaka 30x30x1,5 mm, montaż 4 kołki rozporowe fi 8 mm (w zestawie), materiał stal ocynkowana, stal ocynkowana i malowana , stal nierdzewna, sposób mocowania do podłoża. | szt. | 7 | 1 | 5500 | 6308.5
6.5 | Kalkulacja indywidualna | Wiata śmietnikowa, zakup, dostawa i montaż - typ "Teres 3/3" lub równoważny - wypełnienie ścian panele z blachy, wysokość 263 cm, głębokość 490 cm, szerokość 490 cm, konstrukcja stalowa ocynkowana ogniowo, zadaszenie wykonane z blachy trapezowej ocynkowanej, wypełnienie boczne z paneli z blachy 11 kpl, drzwi do wyciągania kubłów 1 szt. zamkniecie na zamek , klamka nierdzewna, rynna odprowadzająca wodę z dachu, komplet srub i kotw do zamontowania i osadzenia na podłożu. | szt. | 5 | 1 | 25000 | 28675
7 | Element | OGRODZENIE - działki prywatnej oraz boiska (SST D-10.01, D-14.01)
7.1 | KNR 201/312/10 | Ręczne wykopanie dołów , kategoria gruntu III - wykopy pod słupki ogrodzeniowe 0,9*0,3m działka prywatna | szt | 35 | 1 | 20 | 22.94
7.2 | KNR 201/312/10 analogia | Ręczne wykopanie dołów kategoria gruntu III - wykopy pod słupki ogrodzeniowe 1,4x0,8 m - brama ogrodzenie działka prywatna | szt | 2 | 1 | 20 | 22.94
7.3 | KNR 201/312/10 analogia | Ręczne wykopanie dołów kategoria gruntu III - wykopy pod słupki ogrodzeniowe 1,0x0,5 m - brama ogrodzenie działka prywatna | szt | 1 | 1 | 20 | 22.94
7.4 | KNR 201/312/10 | Ręczne wykopanie dołów , kategoria gruntu III - wykopy pod słupki ogrodzeniowe 1,2*0,5m - boisko | szt | 28 | 1 | 20 | 22.94
7.5 | KNR 201/312/10 analogia | Ręczne wykopanie dołów kategoria gruntu III - wykopy pod słupki ogrodzeniowe 1,2x0,7 m - brama i furtka - boisko | szt | 6 | 1 | 20 | 22.94
7.6 | KNR 201/212/5 (2) | Roboty ziemne koparkami podsiębiernymi z transportem urobku samochodami samowyładowczymi do 1 km, w ziemi uprzednio zmagazynowanej w hałdach, koparka 0,40 m3, grunt kategorii I-III, spycharka 55 kW, samochód 5-10 t | m3 | 25.05 | 1 | 25 | 28.68
7.7 | KNR 201/214/4 (2) | Nakłady uzupełniające do tablic 0201-0213 za każde dalsze rozpoczęte 0,5 km odległości transportu, ponad 1 km samochodami samowyładowczymi, po drogach utwardzonych, grunt kategorii III-IV, samochód 5-10 t - dodatek do 5 km | m3 | 25.05 | 8 | 5.04 | 5.78
7.8 | KNR 202/203/1 (1) | Stopy fundamentowe betonowe, objętość do 0.5 m3, transport betonu taczkami, japonkami - fundamenty słupków | m3 | 16.81 | 1 | 450 | 516.15
7.9 | KNR 202/290/1 (1) | Zbrojenie konstrukcji żelbetowych elementów budynków i budowli, pręty stalowe okrągłe gładkie, Fi do 7 mm(5mm) j | t | 0.9 | 1 | 6500 | 7455.5
7.10 | KNR 202/290/2 (2) | Zbrojenie konstrukcji żelbetowych elementów budynków i budowli, pręty stalowe okrągłe żebrowane, Fi 8-14 mm(fi 11 mmm) | t | 1.7 | 1 | 6500 | 7455.5
7.11 | Kalkulacja indywidualna | Furtka ogrodzeniowa wraz ze słupami oraz kompletem zawiasowo - zamkowym. Skrzydło furtki w konstrukcji zamkniętej. Wypełnienie skrzydła : panel kratowy, średnica drutu poziomego (podwójny) : 2x8 [mm], średnica drutu pionowego: 6 [mm], wymiar oczek prostych 50 x 200 [mm], fundament beton C20/25, szerokość furtki 1,35m, wysokość dostosowac do obecnego ogrodzenia - działka prywatna | kpl | 1 | 1 | 3500 | 4014.5
7.12 | Kalkulacja indywidualna | Furtka ogrodzeniowa wraz ze słupami. Furtke wyposażyć w poziomą listwę przymykową, w furtce wykonać zamek, zawiasy wykonac z zabezpieczeniem przed kradzieżą, szrokość furtki 1,2m i wysokość min. 3,0 m wraz z wykonaniem panelu o wysokości 1,05 m nad bramką w celu dostosowania wysokości do całego ogrodzenia. Wypełnienie skrzydła - panel kratowy, wymiar oczek prostych w furtce 50 x 200 [mm], wymiary oczek prostych w panelu nad furtką 100x200 mm, fundament beton C20/25 , furtka cynkowana ogniowo, malowana proszkowa w kolorze RAL 6005 (zielony)- boisko | kpl | 2 | 1 | 4500 | 5161.5
7.13 | Kalkulacja indywidualna | Brama dwuskrzydłowa, ogrodzeniowa wraz ze słupami W barmie wykonać zamek, zawiasy wykonac z zabezpieczeniem przed kradzieżą, szrokość bramy 3,00 m i wysokość min. 3,0 m wraz z wykonaniem panelu o wysokości 1,05 m nad bramą w celu dostosowania wysokości do całego ogrodzenia. Wypełnienie skrzydła - panel kratowy, wymiar oczek prostych w bramie 50 x 200 [mm], wymiary oczek prostych w panelu nad bramą 100x200 mm, fundament beton C20/25 , brama cynkowana ogniowo, malowana proszkowa w kolorze RAL 6005 (zielony)- boisko | kpl | 1 | 1 | 8500 | 9749.5
7.14 | Kalkulacja indywidualna | Brama dwuskrzydłowa, ogrodzeniowa wraz ze słupami oraz kompletem zawiasowo - zamkowym. Skrzydło bramy w konstrukcji zamkniętej. Wypełnienie skrzydła - panel kratowy,średnica drutu poziomego (podwójny) : 2x8 [mm], średnica drutu pionowego: 6 [mm], wymiar oczek prostych 50 x 200 [mm], fundament beton C20/25, szerokośc bramy 4 m, wysokość dostosowac do obecnego ogrodzenia - działka prywatna | kpl | 1 | 1 | 8500 | 9749.5
7.15 | KNR 225/307/1 (2) | Ogrodzenia z siatki na słupkach metalowych ocynkowanych i malowanych proszkowo fi 42 mm, obetonowanych, wysokośc dostosować do obecnego ogrodzenia,szerokość 2,5 m, wypełnienie ogrodzenia: siatka pleciona fi 3,1 mm oczk 50 mm . Słupy ogrodzenia nalezy mocować w stopach betonowych (beton C20/25) o wymiarach 30x30x90. Pod ogrodzeniem podmurówka w postaci prefabrykowanej płyty betonowej wysokość 20 cm - działka prywatna | mb | 83 | 1 | 250 | 286.75
7.16 | KNR 225/307/1 (2) | Piłkochwyt systemowy. Słupy ogrodzenia nalezy mocować w stopach betonowych (beton C20/25) o wymiarach 50x50x120. Pod ogrodzeniem podmurówka w postaci prefabrykowanej płyty betonowej wysokość 20 cm, szrokość panelu 2,5 m, wysokość 4,10 m. Wypełnienie skrzydła - panel kratowy, wymiary oczek prostych w panelu nad furtką 100x200 mm, cynkowany ogniowo, malowany proszkowo w kolorze RAL 6005 (zielony)- boisko | mb | 72 | 1 | 350 | 401.45
8 | Element | REGULACJA I ZABEZPIECZENIA (SST D-01.03, D-01.04)
8.1 | KNNR 5/701/2 | Kopanie rowów dla kabli, ręcznie, grunt kategorii III - wykopy kontrolne w celu dokładnej lokalizacji kabla | m3 | 10 | 1 | 25 | 28.68
8.2 | KNNR 5/702/2 | Zasypanie rowów dla kabli, ręcznie, grunt kategorii III - zasypanie przekopów kontrolnych | m3 | 10 | 1 | 7 | 8.03
8.3 | KNNR 1/307/4 | Wykopy liniowe szerokości 0,8-2,5 m o ścianach pionowych z ręcznym wydobyciem urobku w gruntach suchych, głębokości do 3,0 m, kategoria gruntu III-IV - wykopy pod rury ochronne | m3 | 460.94 | 1 | 15 | 17.21
8.4 | KNNR 1/608/2 | Podsypka filtracyjna w gotowym wykopie, z gotowego kruszywa, piasek gr 10 cm - pod rury ochronne | m3 | 37.97 | 1 | 65 | 74.56
8.5 | KNRW 219/306/8 (1) | Rury ochronne (osłonowe) - teletechnika i energetyka | m | 579 | 1 | 55 | 63.09
8.6 | Kalkulacja indywidualna | Łupina żelbetowa z podstawą 400/600/1000 | m | 35 | 1 | 800 | 917.6
8.7 | Kalkulacja indywidualna | Przełożenie kabla teletechnicznego | m | 30 | 1 | 80 | 91.76
8.8 | Kalkulacja indywidualna | Płyty betonowe drogowe odciążające, ułożone nad siecią ciepłowniczą (ułozone na podsypce piaskowej gr. 20 cm) | m2 | 420 | 1 | 165 | 189.26
8.9 | Kalkulacja indywidualna | Przepięcia istniejących odcinków kanalizacji do projektowanej sieci kanalizacji deszczowej | m | 30 | 1 | 220 | 252.34
8.10 | Kalkulacja indywidualna | Rura osłonowa fi 110 - przepust dla sieci gazowej | m | 72 | 1 | 150 | 172.05
8.11 | Kalkulacja indywidualna | Rura osłonowa fi 225 - przepust dla sieci gazowej | m | 11.5 | 1 | 450 | 516.15
8.12 | Kalkulacja indywidualna | Rura osłonowa fi 315 - przepust dla sieci gazowej | m | 12 | 1 | 550 | 630.85
8.13 | KNNR 1/608/2 | Podsypka filtracyjna w gotowym wykopie, z gotowego kruszywa, piasek - obsypanie rur ochronnych piaskiem ponad wierzch rury | m3 | 228.53 | 1 | 65 | 74.56
8.14 | KNR 201/212/1 | Roboty ziemne koparkami podsiębiernymi z transportem urobku samochodami samowyładowczymi do 1 km, w ziemi uprzednio zmagazynowanej w hałdach, koparka 0,15 m3, grunt kategorii I-III, spycharka 55 kW - wywóz nadmiaru gruntu | m3 | 460.94 | 1 | 10 | 11.47
8.15 | KNR 201/214/4 | Nakłady uzupełniające do tablic 0201-0213 za każde dalsze rozpoczęte 0,5 km odległości transportu, ponad 1 km samochodami samowyładowczymi, po drogach utwardzonych, grunt kategorii III-IV, samochód do 5 t | m3 | 460.94 | 8 | 5.04 | 5.78
8.16 | KNR 231/1406/3 | Regulacja pionowa studzienek dla urządzeń podziemnych, włazy kanałowe - kanalizacja deszczowa | szt | 20 | 1 | 250 | 286.75
8.17 | KNR 231/1406/4 | Regulacja pionowa studzienek dla urządzeń podziemnych, zawory wodociągowe i gazowe | szt | 5 | 1 | 200 | 229.4
8.18 | KNR 231/1406/5 | Regulacja pionowa studzienek dla urządzeń podziemnych, studzienki telefoniczne | szt | 6 | 1 | 100 | 114.7
8.19 | KNR 501/505/2 | Wymiana ram i pokryw studni, pokrywy typu ciężkiego studni 600x1000 teletechnicznych | szt | 6 | 1 | 1000 | 1147
8.20 | KNR 501/505/4 | Wymiana ram i pokryw studni, ramy studni 600x1000 teletechnicznych | szt | 6 | 1 | 600 | 688.2
8.21 | Kalkulacja indywidualna | Przebudowa studni kablowych teletechnicznych poza obręb jezdni | kpl | 3 | 1 | 3500 | 4014.5
9 | Element | ODWODNIENIE (SST D-11.01)
9.1 | KNR 201/217/4 | Wykopy oraz przekopy wykonywane koparkami podsiębiernymi na odkład, koparka 0,25 m3, grunt kategorii III - 90% mechanicznie | m3 | 930.45 | 1 | 15 | 17.21
9.2 | KNR 201/307/3 | Roboty ziemne z przewozem gruntu taczkami, odspojenie i przewóz na odległość do 10 m, kategoria gruntu IV - 10% ręcznie | m3 | 103.38 | 1 | 17 | 19.5
9.3 | KNR 201/322/2 | Umocnienie pionowych ścian wykopów liniowych palami szalunkowymi (wypraskami) w gruntach suchych z rozbiórką, umocnienia pełne, wykopy szerokości do 1.0 m głębokość wykopu do 3.0 m, kategoria gruntu III-IV | m2 | 1934.85 | 1 | 11 | 12.62
9.4 | KNNR 1/608/2 | Podsypka filtracyjna w gotowym wykopie, z gotowego kruszywa, piasek 20 cm | m3 | 95.59 | 1 | 65 | 74.56
9.5 | KNRW 218/408/2 | Kanały z rur typu PVC-U SN8 z wydłużonym kielichem, Fi 150 mm | m | 28 | 1 | 65 | 74.56
9.6 | KNRW 218/408/3 | Kanały z rur typu PVC-U SN8 z wydłużonym kielichem, Fi 200 mm | m | 84 | 1 | 80 | 91.76
9.7 | KNRW 218/408/4 | Kanały z rur typu PP SN8 z wydłużonym kielichem, Fi 282 mm (Dn 250 mm) | m | 160.5 | 1 | 80 | 91.76
9.8 | KNRW 218/408/5 | Kanały z rur typu PP SN8 z wydłużonym kielichem, Fi 338 mm( Dn 300 mm) | m | 182 | 1 | 90 | 103.23
9.9 | KNNR 1/608/2 | Podsypka filtracyjna w gotowym wykopie, z gotowego kruszywa, piasek - obsypanie kanałów piaskiem gr. 30 cm ponad wierzch rury | m3 | 242.28 | 1 | 65 | 74.56
9.10 | KNR 209/107/5 | Układanie drenażu, grunt kategorii III, rurki PVC - u karbowanych z filtrem syntetycznym Dz/Dw fi 145/160 mm | m | 96 | 1 | 55 | 63.09
9.11 | KNR 201/610/2 (1) | Drenaże - podsypka filtracyjna w gotowym suchym wykopie, wraz z przygotowaniem kruszywa - żwir lub pospółka, żwirek filtracyjny | m3 | 11.48 | 1 | 250 | 286.75
9.12 | KNR 911/201/4 | Separacja warstw gruntu - geowłóknina układana sposobem ręcznym - owinięcie drenażu | m2 | 138.24 | 1 | 15 | 17.21
9.13 | Kalkulacja indywidualna | Studnia zbiorcza drenarska, odwadniająca, Fi*425mm z otworami i osadnikiem gł.0.8m- rura teleskopowa z uszczelką do rury karbowanej, właz kanałowy żeliwny ( z adapterem do Fi*425) kl.B125 | szt. | 2 | 1 | 1800 | 2064.6
9.14 | KNNR 4/1424/2 | Studzienki ściekowe uliczne i podwórzowe, Fi 500 mm, z osadnikiem bez syfonu | szt | 13 | 1 | 1400 | 1605.8
9.15 | KNNR 10/403/5 (1) | Wykonanie podsypek, cementowo-piaskowa, grubości 5 cm, nakłady podstawowe | m2 | 14 | 1 | 7 | 8.03
9.16 | KNNR 10/403/6 (2) | Wykonanie podsypek, cementowo-piaskowa, dodatek za dalsze 5 cm grubości, transport technologiczny - dodatek do 30 cm | m2 | 14 | 5 | 35 | 40.15
9.17 | KNR 218/613/1 (1) | Studnie rewizyjne z kręgów betonowych w gotowym wykopie, kręgi Fi 1000 mm, głębokość 3 m | szt | 13 | 1 | 3100 | 3555.7
9.18 | KNR 218/613/2 (1) | Studnie rewizyjne z kręgów betonowych w gotowym wykopie, kręgi Fi 1000 mm, dodatek za każde 0,5 m głębokości ponad 3 m | 0.5 m | 13 | -1 | -110 | -126.17
9.19 | KNR 218/613/3 (1) | Studnie rewizyjne z kręgów betonowych w gotowym wykopie, kręgi Fi 1200 mm, głębokość 3 m | szt | 1 | 1 | 4100 | 4702.7
9.20 | KNR 218/613/4 (1) | Studnie rewizyjne z kręgów betonowych w gotowym wykopie, kręgi Fi 1200 mm, dodatek za każde 0,5 m głębokości ponad 3 m | 0.5 m | 1 | -1 | -130 | -149.11
9.21 | KNR 401/208/2 | Przebicie otworów w elementach z betonu o powierzchni do 0,05 m2, beton żwirowy, grubość do 20 cm | szt | 62 | 1 | 25 | 28.68
9.22 | KNR 401/206/4 | Zabetonowanie otworów w studniach, otwory do 0,2 m2, głębokość ponad 10 cm | szt | 62 | 1 | 35 | 40.15
9.23 | Kalkulacja indywidualna | Przejście dostudzienne dla rur Fi 150 mm | szt | 8 | 1 | 55 | 63.09
9.24 | Kalkulacja indywidualna | Przejście dostudzienne dla studzienek wpustowych dla rur Fi 200 mm | szt | 13 | 1 | 65 | 74.56
9.25 | Kalkulacja indywidualna | Przejście dostudzienne dla rur Fi 200 mm | szt | 15 | 1 | 65 | 74.56
9.26 | Kalkulacja indywidualna | Przejście dostudzienne dla rur Fi 250 mm | szt | 14 | 1 | 75 | 86.03
9.27 | Kalkulacja indywidualna | Przejście dostudzienne dla rur Fi 300 mm | szt | 12 | 1 | 85 | 97.5
9.28 | Kalkulacja indywidualna | Przejście szczelne dla drenażu | szt | 4 | 1 | 100 | 114.7
9.29 | KNR 231/114/7 | Podbudowy z kruszyw, kruszywo łamane stabilizowane mechanicznie 0/31,5 mm, warstwa górna, grubość warstwy po zagęszczeniu 8 cm | m2 | 439.65 | 1 | 8 | 9.18
9.30 | KNR 231/114/8 | Podbudowy z kruszyw, kruszywo łamane stabilizowane mechanicznie 0/31,5 mm, warstwa górna, dodatek za każdy dalszy 1 cm grubości - dodatek do 25cm | m2 | 6.3 | 17 | 17 | 19.5
9.31 | KNR 231/114/8 | Podbudowy z kruszyw, kruszywo łamane stabilizowane mechanicznie 0/31,5 mm, warstwa górna, dodatek za każdy dalszy 1 cm grubości - dodatek do 45cm | m2 | 8.1 | 37 | 37 | 42.44
9.32 | KNR 231/114/8 | Podbudowy z kruszyw, kruszywo łamane stabilizowane mechanicznie 0/31,5 mm, warstwa górna, dodatek za każdy dalszy 1 cm grubości - dodatek do 50cm | m2 | 9.9 | 42 | 42 | 48.17
9.33 | KNR 231/114/8 | Podbudowy z kruszyw, kruszywo łamane stabilizowane mechanicznie 0/31,5 mm, warstwa górna, dodatek za każdy dalszy 1 cm grubości - dodatek do 65 cm | m2 | 118.65 | 57 | 57 | 65.38
9.34 | KNR 231/114/8 | Podbudowy z kruszyw, kruszywo łamane stabilizowane mechanicznie 0/31,5 mm, warstwa górna, dodatek za każdy dalszy 1 cm grubości - dodatek do 75 cm | m2 | 72 | 67 | 67 | 76.85
9.35 | KNR 231/114/8 | Podbudowy z kruszyw, kruszywo łamane stabilizowane mechanicznie 0/31,5 mm, warstwa górna, dodatek za każdy dalszy 1 cm grubości - dodatek do 85 cm | m2 | 167.2 | 77 | 77 | 88.32
9.36 | KNR 231/114/8 | Podbudowy z kruszyw, kruszywo łamane stabilizowane mechanicznie 0/31,5 mm, warstwa górna, dodatek za każdy dalszy 1 cm grubości - dodatek do 90 cm | m2 | 39.9 | 82 | 82 | 94.05
9.37 | KNR 231/114/8 | Podbudowy z kruszyw, kruszywo łamane stabilizowane mechanicznie 0/31,5 mm, warstwa górna, dodatek za każdy dalszy 1 cm grubości - dodatek do 110cm | m2 | 17.6 | 102 | 102 | 116.99
9.38 | KNR 201/320/5 (1) | Ręczne zasypywanie wykopów liniowych o ścianach pionowych, głębokość do 3.0 m, kategoria gruntu III-IV, szerokość wykopu 0.8-1.5 m - 10% ręcznie | m3 | 5.29 | 1 | 20 | 22.94
9.39 | KNR 201/230/1 (1) | Zasypywanie wykopów spycharkami, przemieszczanie na odległość do 10 m, grunt kategorii I-III, spycharka 55 kW (75 KM) - 90% mechanicznie | m3 | 47.58 | 1 | 15 | 17.21
9.40 | KNR 201/212/3 (1) | Roboty ziemne koparkami podsiębiernymi z transportem urobku samochodami samowyładowczymi do 1 km, w ziemi uprzednio zmagazynowanej w hałdach, koparka 0,25 m3, grunt kategorii I-III, spycharka 55 kW | m3 | 980.96 | 1 | 10 | 11.47
9.41 | KNR 201/214/4 | Nakłady uzupełniające do tablic 0201-0213 za każde dalsze rozpoczęte 0,5 km odległości transportu, ponad 1 km samochodami samowyładowczymi, po drogach utwardzonych, grunt kategorii III-IV, samochód do 5 t - dodatek do 5 km | m3 | 980.96 | 8 | 5.04 | 5.78
10 | Element | KRAWĘŻNIKI, OBRZEŻA, ŚCIEK, ACO (SST D-05.01, D-05.02, D-05.03, D-06.02)
10.1 | KNR 231/402/4 | Ławy pod krawężniki, betonowa z oporem C12/15 | m3 | 115.62 | 1 | 310 | 355.57
10.2 | KNR 231/403/3 | Krawężniki betonowe, wystające 15x30 cm na podsypce cementowo-piaskowej | m | 768.5 | 1 | 55 | 63.09
10.3 | KNR 231/403/5 | Krawężniki betonowe, najazdowe 15x22 cm na podsypce cementowo-piaskowej | m | 638 | 1 | 57 | 65.38
10.4 | KNR 231/403/5 | Krawężniki betonowe, wtopione 12x25 cm na podsypce cementowo-piaskowej- oporniki | m | 71 | 1 | 55 | 63.09
10.5 | Kalkulacja indywidualna | Odwodnienie liniowe z rusztem - 66,5x24,2x22,0cm | m | 30 | 1 | 750 | 860.25
10.6 | Kalkulacja indywidualna | Studzienka systemowa do odwodnienia liniowego - ACO | szt. | 3 | 1 | 1500 | 1720.5
10.7 | KNR 231/402/4 | Ławy pod obrzeża, betonowa z oporem C12/15 | m3 | 72.54 | 1 | 310 | 355.57
10.8 | Kalkulacja indywidualna | Obrzeże typu "L" 30x60x50 | m | 25 | 1 | 680 | 779.96
10.9 | Kalkulacja indywidualna | Obrzeże typu "L" 60x100x50 | m | 17 | 1 | 1200 | 1376.4
10.10 | KNR 231/407/3 | Obrzeża betonowe, 8x30 cm | m | 1893 | 1 | 30 | 34.41
10.11 | Kalkulacja indywidualna | Obrzeże elastyczne 5x25 cm | m | 100 | 1 | 50 | 57.35
10.12 | KNR 231/511/3 analogia | Nawierzchnie z kostki brukowej betonowej 8x10x20cm, na podsypce cementowo-piaskowej 1:4 o grubości 3cm - sciek z kostki | m2 | 127.9 | 1 | 80 | 91.76
11 | Element | JEZDNIA - BETON ASFALTOWY - BUDOWA - DROGA WEWNĘTRZNA (SST D-03.02, D-03.03, D-04.00, D-04.01, D-07.01)
11.1 | KNR 911/201/3 | Separacja warstw gruntu, geowłóknina separacyjno - filtrująca układana wzdłuż osi drogi, sposobem mechanicznym | m2 | 1181.23 | 1 | 7.5 | 8.6
11.2 | KNR 231/114/7 | Podbudowa z kruszywa łamanego stabilizowanego mechanicznie 0/63 mm, grubość warstwy po zagęszczeniu 8 cm | m2 | 940.58 | 1 | 8 | 9.18
11.3 | KNR 231/114/8 | Podbudowy z kruszywa łamanego stabilizowanego mechanicznie 0/63 mm, dodatek za każdy dalszy 1 cm grubości - dodatek do 35 cm | m2 | 940.58 | 27 | 27 | 30.97
11.4 | KNR 231/114/7 | Podbudowa z kruszywa łamanego stabilizowanego mechanicznie 0/31,5 mm, grubość warstwy po zagęszczeniu 8 cm | m2 | 810 | 1 | 1 | 1.15
11.5 | KNR 231/114/8 | Podbudowy z kruszywa łamanego stabilizowanego mechanicznie 0/31,5 mm, dodatek za każdy dalszy 1 cm grubości - dodatek do 20 cm | m2 | 810 | 12 | 12 | 13.76
11.6 | KNR 231/1004/7 | Skropienie nawierzchni drogowej asfaltem | m2 | 810 | 1 | 2 | 2.29
11.7 | KNR 231/310/1 | Nawierzchnie z mieszanek mineralno-bitumicznych, asfaltowe, warstwa wiążąca z betonu asfaltowego 0/11 o grubości 4 cm | m2 | 810 | 1 | 36 | 41.29
11.8 | KNR 231/310/2 | Nawierzchnie z mieszanek mineralno-bitumicznych, asfaltowe, warstwa wiążąca z betonu asfaltowego 0/11, dodatek za każdy dalszy 1 cm grubości warstwy - dodatek do 5 cm | m2 | 810 | 1 | 9 | 10.32
11.9 | KNR 231/1004/7 | Skropienie nawierzchni drogowej asfaltem | m2 | 810 | 1 | 2 | 2.29
11.10 | KNR 231/310/5 | Nawierzchnie z mieszanek mineralno-bitumicznych, asfaltowe, warstwa ścieralna z betonu asfaltowego 0/8 o grubości 3 cm | m2 | 778.5 | 1 | 30 | 34.41
11.11 | KNR 231/310/6 | Nawierzchnie z mieszanek mineralno-bitumicznych, asfaltowe - beton asfaltowy0/8, dodatek za każdy dalszy 1 cm grubości warstwy - dodatek do 4 cm | m2 | 778.5 | 1 | 10 | 11.47
12 | Element | JEZDNIA - BETON ASFALTOWY - PRZEBUDOWA - DROGA PUBLICZNA (SST D-03.02, D-03.03, D-04.00, D-04.01, D-07.01)
12.1 | KNR 911/201/3 | Separacja warstw gruntu, geowłóknina separacyjno - filtrująca układana wzdłuż osi drogi, sposobem mechanicznym | m2 | 2228.93 | 1 | 7.5 | 8.6
12.2 | KNR 231/114/7 | Podbudowa z kruszywa łamanego stabilizowanego mechanicznie 0/63 mm, grubość warstwy po zagęszczeniu 8 cm | m2 | 1771.72 | 1 | 8 | 9.18
12.3 | KNR 231/114/8 | Podbudowy z kruszywa łamanego stabilizowanego mechanicznie 0/63 mm, dodatek za każdy dalszy 1 cm grubości - dodatek do 35 cm | m2 | 1771.72 | 27 | 27 | 30.97
12.4 | KNR 231/114/7 | Podbudowa z kruszywa łamanego stabilizowanego mechanicznie 0/31,5 mm, grubość warstwy po zagęszczeniu 8 cm | m2 | 1521 | 1 | 8 | 9.18
12.5 | KNR 231/114/8 | Podbudowy z kruszywa łamanego stabilizowanego mechanicznie 0/31,5 mm, dodatek za każdy dalszy 1 cm grubości - dodatek do 20 cm | m2 | 1521 | 12 | 12 | 13.76
12.6 | KNR 231/1004/7 | Skropienie nawierzchni drogowej asfaltem | m2 | 1521 | 1 | 2 | 2.29
12.7 | KNR 231/310/1 | Nawierzchnie z mieszanek mineralno-bitumicznych, asfaltowe, warstwa wiążąca z betonu asfaltowego 0/11 o grubości 4 cm | m2 | 1521 | 1 | 36 | 41.29
12.8 | KNR 231/310/2 | Nawierzchnie z mieszanek mineralno-bitumicznych, asfaltowe, warstwa wiążąca z betonu asfaltowego 0/11, dodatek za każdy dalszy 1 cm grubości warstwy - dodatek do 5 cm | m2 | 1521 | 1 | 9 | 10.32
12.9 | KNR 231/1004/7 | Skropienie nawierzchni drogowej asfaltem | m2 | 1521 | 1 | 2 | 2.29
12.10 | KNR 231/310/5 | Nawierzchnie z mieszanek mineralno-bitumicznych, asfaltowe, warstwa ścieralna z betonu asfaltowego 0/8 o grubości 3 cm | m2 | 1456.9 | 1 | 30 | 34.41
12.11 | KNR 231/310/6 | Nawierzchnie z mieszanek mineralno-bitumicznych, asfaltowe - beton asfaltowy0/8, dodatek za każdy dalszy 1 cm grubości warstwy - dodatek do 4 cm | m2 | 1456.9 | 1 | 10 | 11.47
13 | Element | JEZDNIA - BETON ASFALTOWY - PRZEBUDOWA - DROGA WEWNĘTRZNA (SST D-03.02, D-03.03, D-04.00, D-04.01, D-07.01)
13.1 | KNR 911/201/3 | Separacja warstw gruntu, geowłóknina separacyjno - filtrująca układana wzdłuż osi drogi, sposobem mechanicznym | m2 | 576.27 | 1 | 7.5 | 8.6
13.2 | KNR 231/114/7 | Podbudowa z kruszywa łamanego stabilizowanego mechanicznie 0/63 mm, grubość warstwy po zagęszczeniu 8 cm | m2 | 455.7 | 1 | 8 | 9.18
13.3 | KNR 231/114/8 | Podbudowy z kruszywa łamanego stabilizowanego mechanicznie 0/63 mm, dodatek za każdy dalszy 1 cm grubości - dodatek do 35 cm | m2 | 455.7 | 27 | 27 | 30.97
13.4 | KNR 231/114/7 | Podbudowa z kruszywa łamanego stabilizowanego mechanicznie 0/31,5 mm, grubość warstwy po zagęszczeniu 8 cm | m2 | 385 | 1 | 8 | 9.18
13.5 | KNR 231/114/8 | Podbudowy z kruszywa łamanego stabilizowanego mechanicznie 0/31,5 mm, dodatek za każdy dalszy 1 cm grubości - dodatek do 20 cm | m2 | 385 | 12 | 12 | 13.76
13.6 | KNR 231/1004/7 | Skropienie nawierzchni drogowej asfaltem | m2 | 385 | 1 | 2 | 2.29
13.7 | KNR 231/310/1 | Nawierzchnie z mieszanek mineralno-bitumicznych, asfaltowe, warstwa wiążąca z betonu asfaltowego 0/11 o grubości 4 cm | m2 | 385 | 1 | 36 | 41.29
13.8 | KNR 231/310/2 | Nawierzchnie z mieszanek mineralno-bitumicznych, asfaltowe, warstwa wiążąca z betonu asfaltowego 0/11, dodatek za każdy dalszy 1 cm grubości warstwy - dodatek do 5 cm | m2 | 385 | 1 | 9 | 10.32
13.9 | KNR 231/1004/7 | Skropienie nawierzchni drogowej asfaltem | m2 | 385 | 1 | 2 | 2.29
13.10 | KNR 231/310/5 | Nawierzchnie z mieszanek mineralno-bitumicznych, asfaltowe, warstwa ścieralna z betonu asfaltowego 0/8 o grubości 3 cm | m2 | 353.5 | 1 | 30 | 34.41
13.11 | KNR 231/310/6 | Nawierzchnie z mieszanek mineralno-bitumicznych, asfaltowe - beton asfaltowy0/8, dodatek za każdy dalszy 1 cm grubości warstwy - dodatek do 4 cm | m2 | 353.5 | 1 | 10 | 11.47
14 | Element | JEZDNIA MANEWROWA - KOSTKA BETONOWA - PRZEBUDOWA - DROGA WEWNĘTRZNA (SST D-03.03, D-04.00, D-04.01, D-06.01)
14.1 | KNR 911/201/3 | Separacja warstw gruntu, geowłóknina separacyjno - filtrująca układana wzdłuż osi drogi, sposobem mechanicznym | m2 | 122.77 | 1 | 7.5 | 8.6
14.2 | KNR 231/114/7 | Podbudowa z kruszywa łamanego stabilizowanego mechanicznie 0/63 mm, grubość warstwy po zagęszczeniu 8 cm | m2 | 112.74 | 1 | 8 | 9.18
14.3 | KNR 231/114/8 | Podbudowy z kruszywa łamanego stabilizowanego mechanicznie 0/63 mm, dodatek za każdy dalszy 1 cm grubości - dodatek do 33 cm | m2 | 112.74 | 25 | 25 | 28.68
14.4 | KNR 231/114/7 | Podbudowa z kruszywa łamanego stabilizowanego mechanicznie 0/31,5 mm, grubość warstwy po zagęszczeniu 8 cm | m2 | 107 | 1 | 8 | 9.18
14.5 | KNR 231/114/8 | Podbudowy z kruszywa łamanego stabilizowanego mechanicznie 0/31,5 mm, dodatek za każdy dalszy 1 cm grubości - dodatek do 20 cm | m2 | 107 | 12 | 12 | 13.76
14.6 | KNR 231/511/3 (1) | Nawierzchnie z kostki brukowej bezfazowej, typ "podwójne T", grubość 8 cm, na zaprawie cementowej M10 (wyrób gotowy), kolor szary | m2 | 100.6 | 1 | 72 | 82.58
15 | Element | POBOCZE (SST D-04.00, D-04.01, D-16.03)
15.1 | KNR 231/114/7 | Podbudowa z kruszywa łamanego stabilizowanego mechanicznie 0/63 mm, grubość warstwy po zagęszczeniu 8 cm | m2 | 63.75 | 1 | 8 | 9.18
15.2 | KNR 231/114/8 | Podbudowy z kruszywa łamanego stabilizowanego mechanicznie 0/63 mm, dodatek za każdy dalszy 1 cm grubości - dodatek do 15 cm | m2 | 63.75 | 7 | 7 | 8.03
15.3 | KNR 231/114/7 | Podbudowa z kruszywa łamanego stabilizowanego mechanicznie 0/31,5 mm, grubość warstwy po zagęszczeniu 8 cm | m2 | 63.75 | 1 | 8 | 9.18
15.4 | KNR 231/114/8 | Podbudowy z kruszywa łamanego stabilizowanego mechanicznie 0/31,5 mm, dodatek za każdy dalszy 1 cm grubości - dodatek do 10 cm | m2 | 63.75 | 2 | 2 | 2.29
16 | Element | NAWIERZCHNIA ELASTYCZNA (SIŁOWNIA PRZY BOISKU) - BUDOWA (SST D-03.04, D-04.00, D-04.01, D-07.04)
16.1 | KNR 231/114/1 | Warstwa odcinająca, pospółka 0-63 mm, grubość warstwy po zagęszczeniu 20 cm | m2 | 18.75 | 1 | 20 | 22.94
16.2 | KNR 231/114/2 | Warstwa odcinająca, pospółka 0-63 mm, dodatek za każdy dalszy 1 cm grubości - wyminusowanie do 15 cm | m2 | 18.75 | -5 | -5 | -5.74
16.3 | KNR 231/114/7 | Warstwa konstrukcyjna z kruszywa łamanego 31,5-63 mm, zagęszczona, grubość warstwy po zagęszczeniu 8 cm | m2 | 18.75 | 1 | 8 | 9.18
16.4 | KNR 231/114/8 | Warstwa konstrukcyjna z kruszywa łamanego 31,5-63 mm, zagęszczona, dodatek za każdy dalszy 1 cm grubości - dodatek do 15 cm | m2 | 18.75 | 7 | 7 | 8.03
16.5 | KNR 231/114/7 | Warstwa z kruszywa łamanego 0-31,5 mm, zagęszczona, grubość warstwy po zagęszczeniu 8 cm | m2 | 15 | 1 | 8 | 9.18
16.6 | KNR 231/114/8 | Warstwa z kruszywa łamanego 0-31,5 mm, zagęszczona, dodatek za każdy dalszy 1 cm grubości - wyminusowanie do 5 cm | m2 | 15 | -3 | -3 | -3.44
16.7 | KNR 231/114/7 | Warstwa z kruszywa łamanego 2-6,3 mm, zagęszczona, grubość warstwy po zagęszczeniu 8 cm | m2 | 15 | 1 | 8 | 9.18
16.8 | KNR 231/114/8 | Warstwa z kruszywa łamanego 2-6,3 mm, zagęszczona, dodatek za każdy dalszy 1 cm grubości - wyminusowanie do 5 cm | m2 | 15 | -3 | -3 | -3.44
16.9 |  | Kalk. ind. Nawierzchnia z płytek poliuretanowych 50x50cm - całkowita grubość warstwy 4 cm, kolor zielony | m2 | 15 | 1 | 350 | 401.45
17 | Element | NAWIERZCHNIA POLIURETANU NATRYSKOWEGO (PLAC ZABAW 2) - BUDOWA (SST D-03.04, D-04.00, D-04.01, D-07.03)
17.1 | KNNR 6/106/5 (1) | Warstwy odcinające, zagęszczanie mechaniczne, warstwa po zagęszczeniu 10 cm, piasek gruboziarnisty | m2 | 266.25 | 1 | 6.5 | 7.46
17.2 | KNR 231/114/7 | Warstwa konstrukcyjna z kruszywa łamanego 31,5-63 mm, zagęszczona, grubość warstwy po zagęszczeniu 8 cm | m2 | 255 | 1 | 8 | 9.18
17.3 | KNR 231/114/8 | Warstwa konstrukcyjna z kruszywa łamanego 31,5-63 mm, zagęszczona, dodatek za każdy dalszy 1 cm grubości - dodatek do 15 cm | m2 | 255 | 7 | 7 | 8.03
17.4 | KNR 231/114/7 | Warstwa z kruszywa łamanego 0-31,5 mm klasy II, zagęszczona, grubość warstwy po zagęszczeniu 8 cm | m2 | 255 | 1 | 8 | 9.18
17.5 | KNR 231/114/8 | Warstwa z kruszywa łamanego 0-31,5 mm klasy II, zagęszczona, dodatek za każdy dalszy 1 cm grubości - wyminusowanie do 5 cm | m2 | 255 | -3 | -3 | -3.44
17.6 | Kalkulacja indywidualna | Kalk. ind. Warstwa elestyczna stabilizująca ET gr. 3,5 cm | m2 | 255 | 1 | 250 | 286.75
17.7 | Kalkulacja indywidualna | Kalk. ind. Nawierzchnia z poliuretanu gr. 14 mm | m2 | 255 | 1 | 250 | 286.75
18 | Element | NAWIERZCHNIA POLIURETANU NATRYSKOWEGO (BOISKO) - BUDOWA (SST D-03.04, D-04.00, D-04.01, D-07.02)
18.1 | KNNR 6/106/5 (1) | Warstwy odcinające, zagęszczanie mechaniczne, warstwa po zagęszczeniu 15 cm, pospółka | m2 | 315 | 1.5 | 20 | 22.94
18.2 | KNR 231/114/7 | Warstwa konstrukcyjna z kruszywa łamanego 31,5-63 mm, zagęszczona, grubość warstwy po zagęszczeniu 8 cm | m2 | 315 | 1 | 8 | 9.18
18.3 | KNR 231/114/8 | Warstwa konstrukcyjna z kruszywa łamanego 31,5-63 mm, zagęszczona, dodatek za każdy dalszy 1 cm grubości - dodatek do 15 cm | m2 | 315 | 7 | 7 | 8.03
18.4 | KNR 231/114/7 | Warstwa z kruszywa łamanego 0-31,5 mm klasy II, zagęszczona, grubość warstwy po zagęszczeniu 8 cm | m2 | 315 | 1 | 8 | 9.18
18.5 | KNR 231/114/8 | Warstwa z kruszywa łamanego 0-31,5 mm klasy II, zagęszczona, dodatek za każdy dalszy 1 cm grubości - wyminusowanie do 5 cm | m2 | 315 | -3 | -3 | -3.44
18.6 | Kalkulacja indywidualna | Kalk. ind. Warstwa elastyczna stabilizująca ET gr. 3,5 cm | m2 | 315 | 1 | 250 | 286.75
18.7 | Kalkulacja indywidualna | Kalk. ind. Nawierzchnia z poliuretanu gr. 14 mm (Warstwa wykonana z kompletem linii do siatkówki i koszykówki) | m2 | 315 | 1 | 350 | 401.45
19 | Element | PLAC POD WIATĘ ŚMIETNIKOWĄ - PRZEBUDOWA (SST D-04.00, D-04.01, D-06.01)
19.1 | KNR 231/114/7 | Podbudowa z kruszywa łamanego stabilizowanego mechanicznie 0/63 mm, grubość warstwy po zagęszczeniu 8 cm | m2 | 160.15 | 1 | 8 | 9.18
19.2 | KNR 231/114/8 | Podbudowy z kruszywa łamanego stabilizowanego mechanicznie 0/63 mm, dodatek za każdy dalszy 1 cm grubości - dodatek do 25 cm | m2 | 160.15 | 17 | 17 | 19.5
19.3 | KNR 231/114/7 | Podbudowa z kruszywa łamanego stabilizowanego mechanicznie 0/31,5 mm, grubość warstwy po zagęszczeniu 8 cm | m2 | 148 | 1 | 8 | 9.18
19.4 | KNR 231/114/8 | Podbudowy z kruszywa łamanego stabilizowanego mechanicznie 0/31,5 mm, dodatek za każdy dalszy 1 cm grubości - dodatek do 10 cm | m2 | 148 | 2 | 2 | 2.29
19.5 | KNR 231/511/3 (1) | Nawierzchnie z kostki brukowej bezfazowej typ "prostokąt", grubość 8 cm, na zaprawie cementowej M10 (wyrób gotowy), kolor szary | m2 | 148 | 1 | 85 | 97.5
20 | Element | MIEJSCA POSTOJOWE - PRZEBUDOWA (SST D-03.03, D-04.00, D-04.01, D-06.01)
20.1 | KNR 911/201/3 | Separacja warstw gruntu, geowłóknina separacyjno - filtrująca układana wzdłuż osi drogi, sposobem mechanicznym | m2 | 643.08 | 1 | 7.5 | 8.6
20.2 | KNR 231/114/7 | Podbudowa z kruszywa łamanego stabilizowanego mechanicznie 0/63 mm, grubość warstwy po zagęszczeniu 8 cm | m2 | 542.22 | 1 | 8 | 9.18
20.3 | KNR 231/114/8 | Podbudowy z kruszywa łamanego stabilizowanego mechanicznie 0/63 mm, dodatek za każdy dalszy 1 cm grubości - dodatek do 33 cm | m2 | 542.22 | 25 | 25 | 28.68
20.4 | KNR 231/114/7 | Podbudowa z kruszywa łamanego stabilizowanego mechanicznie 0/31,5 mm, grubość warstwy po zagęszczeniu 8 cm | m2 | 493 | 1 | 8 | 9.18
20.5 | KNR 231/114/8 | Podbudowy z kruszywa łamanego stabilizowanego mechanicznie 0/31,5 mm, dodatek za każdy dalszy 1 cm grubości - dodatek do 20 cm | m2 | 493 | 12 | 12 | 13.76
20.6 | KNR 231/511/3 (2) | Nawierzchnie z kostki brukowej, typ "podwójne T", grubość 8 cm, na zaprawie cementowej M10 (wyrób gotowy), kolor grafitowy, wraz z wyznaczeniem miejsc postojowych | m2 | 493 | 1 | 87 | 99.79
21 | Element | MIEJSCA POSTOJOWE - BUDOWA (SST D-03.03, D-04.00, D-04.01, D-06.01)
21.1 | KNR 911/201/3 | Separacja warstw gruntu, geowłóknina separacyjno - filtrująca układana wzdłuż osi drogi, sposobem mechanicznym | m2 | 952.33 | 1 | 7.5 | 8.6
21.2 | KNR 231/114/7 | Podbudowa z kruszywa łamanego stabilizowanego mechanicznie 0/63 mm, grubość warstwy po zagęszczeniu 8 cm | m2 | 856.49 | 1 | 8 | 9.18
21.3 | KNR 231/114/8 | Podbudowy z kruszywa łamanego stabilizowanego mechanicznie 0/63 mm, dodatek za każdy dalszy 1 cm grubości - dodatek do 33 cm | m2 | 856.49 | 25 | 25 | 28.68
21.4 | KNR 231/114/7 | Podbudowa z kruszywa łamanego stabilizowanego mechanicznie 0/31,5 mm, grubość warstwy po zagęszczeniu 8 cm | m2 | 809 | 1 | 8 | 9.18
21.5 | KNR 231/114/8 | Podbudowy z kruszywa łamanego stabilizowanego mechanicznie 0/31,5 mm, dodatek za każdy dalszy 1 cm grubości - dodatek do 20 cm | m2 | 809 | 12 | 12 | 13.76
21.6 | KNR 231/511/3 (2) | Nawierzchnie z kostki brukowej, typ "podwójne T", grubość 8 cm, na zaprawie cementowej M10 (wyrób gotowy), kolor grafitowy, wraz z wyznaczeniem miejsc postojowych | m2 | 809 | 1 | 87 | 99.79
22 | Element | CHODNIK - BUDOWA (SST D-04.00, D-04.01, D-06.01)
22.1 | KNR 231/114/7 | Podbudowa z kruszywa łamanego stabilizowanego mechanicznie 0/63 mm, grubość warstwy po zagęszczeniu 8 cm | m2 | 1399.69 | 1 | 8 | 9.18
22.2 | KNR 231/114/8 | Podbudowy z kruszywa łamanego stabilizowanego mechanicznie 0/63 mm, dodatek za każdy dalszy 1 cm grubości - dodatek do 20 cm | m2 | 1205.5 | 12 | 12 | 13.76
22.3 | KNR 231/114/7 | Podbudowa z kruszywa łamanego stabilizowanego mechanicznie 0/31,5 mm, grubość warstwy po zagęszczeniu 8 cm | m2 | 1205.5 | 1 | 8 | 9.18
22.4 | KNR 231/114/8 | Podbudowy z kruszywa łamanego stabilizowanego mechanicznie 0/31,5 mm, dodatek za każdy dalszy 1 cm grubości - dodatek do 10 cm | m2 | 1205.5 | 2 | 2 | 2.29
22.5 | KNR 231/511/3 (1) | Nawierzchnie z kostki brukowej bezfazowej typ "prostokąt", grubość 8 cm, na zaprawie cementowej M10 (wyrób gotowy), kolor szary | m2 | 1205.5 | 1 | 72 | 82.58
23 | Element | OPASKA - BUDOWA (SST D-04.00, D-04.01, D-06.01)
23.1 | KNR 231/114/7 | Podbudowa z kruszywa łamanego stabilizowanego mechanicznie 0/63 mm, grubość warstwy po zagęszczeniu 8 cm | m2 | 103.08 | 1 | 8 | 9.18
23.2 | KNR 231/114/8 | Podbudowy z kruszywa łamanego stabilizowanego mechanicznie 0/63 mm, dodatek za każdy dalszy 1 cm grubości - dodatek do 20 cm | m2 | 69 | 12 | 12 | 13.76
23.3 | KNR 231/114/7 | Podbudowa z kruszywa łamanego stabilizowanego mechanicznie 0/31,5 mm, grubość warstwy po zagęszczeniu 8 cm | m2 | 69 | 1 | 8 | 9.18
23.4 | KNR 231/114/8 | Podbudowy z kruszywa łamanego stabilizowanego mechanicznie 0/31,5 mm, dodatek za każdy dalszy 1 cm grubości - dodatek do 10 cm | m2 | 69 | 2 | 2 | 2.29
23.5 | KNR 231/511/3 (1) | Nawierzchnie z kostki brukowej bezfazowej typ "prostokąt", grubość 8 cm, na zaprawie cementowej M10 (wyrób gotowy), kolor szary | m2 | 69 | 1 | 72 | 82.58
24 | Element | CHODNIK WZMOCNIONA KONSTRUKCJA - PRZEBUDOWA (SST D-04.00, D-04.01, D-06.01)
24.1 | KNR 231/114/7 | Podbudowa z kruszywa łamanego stabilizowanego mechanicznie 0/63 mm, grubość warstwy po zagęszczeniu 8 cm | m2 | 903.2 | 1 | 8 | 9.18
24.2 | KNR 231/114/8 | Podbudowy z kruszywa łamanego stabilizowanego mechanicznie 0/63 mm, dodatek za każdy dalszy 1 cm grubości - dodatek do 25 cm | m2 | 903.2 | 17 | 17 | 19.5
24.3 | KNR 231/114/7 | Podbudowa z kruszywa łamanego stabilizowanego mechanicznie 0/31,5 mm, grubość warstwy po zagęszczeniu 8 cm | m2 | 797 | 1 | 8 | 9.18
24.4 | KNR 231/114/8 | Podbudowy z kruszywa łamanego stabilizowanego mechanicznie 0/31,5 mm, dodatek za każdy dalszy 1 cm grubości - dodatek do 10 cm | m2 | 797 | 2 | 2 | 2.29
24.5 | KNR 231/511/3 (1) | Nawierzchnie z kostki brukowej bezfazowej typ "prostokąt", grubość 8 cm, na zaprawie cementowej M10 (wyrób gotowy), kolor szary | m2 | 797 | 1 | 72 | 82.58
25 | Element | CHODNIK - PRZEBUDOWA (SST D-04.00, D-04.01, D-06.01)
25.1 | KNR 231/114/7 | Podbudowa z kruszywa łamanego stabilizowanego mechanicznie 0/63 mm, grubość warstwy po zagęszczeniu 8 cm | m2 | 1035.2 | 1 | 8 | 9.18
25.2 | KNR 231/114/8 | Podbudowy z kruszywa łamanego stabilizowanego mechanicznie 0/63 mm, dodatek za każdy dalszy 1 cm grubości - dodatek do 20 cm | m2 | 914 | 12 | 12 | 13.76
25.3 | KNR 231/114/7 | Podbudowa z kruszywa łamanego stabilizowanego mechanicznie 0/31,5 mm, grubość warstwy po zagęszczeniu 8 cm | m2 | 914 | 1 | 8 | 9.18
25.4 | KNR 231/114/8 | Podbudowy z kruszywa łamanego stabilizowanego mechanicznie 0/31,5 mm, dodatek za każdy dalszy 1 cm grubości - dodatek do 10 cm | m2 | 914 | 2 | 2 | 2.29
25.5 | KNR 231/511/3 (1) | Nawierzchnie z kostki brukowej bezfazowej typ "prostokąt", grubość 8 cm, na zaprawie cementowej M10 (wyrób gotowy), kolor szary | m2 | 914 | 1 | 72 | 82.58
26 | Element | ZJAZDY - PRZEBUDOWA (SST D-04.00, D-04.01, D-06.01)
26.1 | KNR 231/114/7 | Podbudowa z kruszywa łamanego stabilizowanego mechanicznie 0/63 mm, grubość warstwy po zagęszczeniu 8 cm | m2 | 317.82 | 1 | 8 | 9.18
26.2 | KNR 231/114/8 | Podbudowy z kruszywa łamanego stabilizowanego mechanicznie 0/63 mm, dodatek za każdy dalszy 1 cm grubości - dodatek do 25 cm | m2 | 317.82 | 17 | 17 | 19.5
26.3 | KNR 231/114/7 | Podbudowa z kruszywa łamanego stabilizowanego mechanicznie 0/31,5 mm, grubość warstwy po zagęszczeniu 8 cm | m2 | 288 | 1 | 8 | 9.18
26.4 | KNR 231/114/8 | Podbudowy z kruszywa łamanego stabilizowanego mechanicznie 0/31,5 mm, dodatek za każdy dalszy 1 cm grubości - dodatek do 10 cm | m2 | 288 | 2 | 2 | 2.29
26.5 | KNR 231/511/3 (2) | Nawierzchnie z kostki brukowej bezfazowej, typ "podwójne T", grubość 8 cm, na zaprawie cementowej M10 (wyrób gotowy), kolor czerwony | m2 | 288 | 1 | 75 | 86.03
26.6 | Kalkulacja indywidualna | Regulacja wysokościowa istniejącej nawierzchni wraz z wykonaniem 10 cm warstwy kruszywa | m2 | 40 | 1 | 9 | 10.32
27 | Element | ZIELEŃCE (SST D-08.01)
27.1 | KNR 201/212/1 (1) | Roboty ziemne koparkami podsiębiernymi z transportem urobku samochodami samowyładowczymi do 1 km, w ziemi uprzednio zmagazynowanej w hałdach, koparka 0,15 m3, grunt kategorii I-III, spycharka 55 kW - dowóz humusu | m3 | 651.9 | 1 | 10 | 11.47
27.2 | KNR 201/214/4 (1) | Nakłady uzupełniające do tablic 0201-0213 za każde dalsze rozpoczęte 0,5 km odległości transportu, ponad 1 km samochodami samowyładowczymi, po drogach utwardzonych, grunt kategorii III-IV, samochód do 5 t - dodatek do 5 km | m3 | 651.9 | 8 | 7.44 | 8.53
27.3 |  | Mat. Humus | m3 | 651.9 | 1 | 75 | 86.03
27.4 | KNR 221/218/1 | Rozścielenie ziemi urodzajnej, teren płaski ręcznie z przerzutem | m3 | 651.9 | 1 | 36.1 | 41.41
27.5 | KNR 221/401/4 | Wykonanie trawników dywanowych siewem, z nawożeniem, kategoria gruntu I-II | m2 | 2173 | 1 | 15 | 17.21
28 | Element | NASADZENIA (SST D-08.01)
28.1 | KNR 221/302/7 (3) | Sadzenie drzew i krzewów liściastych form naturalnych na terenie płaskim w gruncie kategorii III, z zaprawą dołów całkowitą – JAŁOWIEC PŁOŻĄCY min. 3 l pojemnik | szt | 147 | 1 | 25 | 28.68
28.2 | KNR 221/302/7 (3) | Sadzenie drzew i krzewów liściastych form naturalnych na terenie płaskim w gruncie kategorii III, z zaprawą dołów całkowitą – SOSNA GÓRSKA min. 3 l pojemnik | szt | 156 | 1 | 25 | 28.68
28.3 | KNR 221/302/7 (3) | Sadzenie drzew i krzewów liściastych form naturalnych na terenie płaskim w gruncie kategorii III, z zaprawą dołów całkowitą, średnica i głębokość dołów 1/0,7, ziemia kompostowa – KLON ZWYCZAJNY (drzewa muszą posiadać pnie o obwodach 14-16 cm, korony symetrycznie rozbudowane i z jednym, dobrze wykształconym przewodnikiem) | szt | 7 | 1 | 750 | 860.25
28.4 | KNR 221/302/7 (3) | Sadzenie drzew i krzewów liściastych form naturalnych na terenie płaskim w gruncie kategorii III, z zaprawą dołów całkowitą, średnica i głębokość dołów 1/0,7, ziemia kompostowa – ŚWIDOŚLIWA GŁADKA(drzewa muszą posiadać pnie o obwodach 14-16 cm, korony symetrycznie rozbudowane i z jednym, dobrze wykształconym przewodnikiem) | szt | 3 | 1 | 680 | 779.96
28.5 | KNR 221/302/7 (3) | Sadzenie drzew i krzewów liściastych form naturalnych na terenie płaskim w gruncie kategorii III, z zaprawą dołów całkowitą – BERBERYS THUNBERGA min. 3 l pojemnik | szt | 91 | 1 | 40 | 45.88
28.6 | KNR 221/302/7 (3) | Sadzenie drzew i krzewów liściastych form naturalnych na terenie płaskim w gruncie kategorii III, z zaprawą dołów całkowitą – TAWUŁA JAPOŃSKA min. 3 l pojemnik | szt | 98 | 1 | 35 | 40.15
28.7 | KNR 221/302/7 (3) | Sadzenie drzew i krzewów liściastych form naturalnych na terenie płaskim w gruncie kategorii III, z zaprawą dołów całkowitą – BARWINEK POSPOLITY min. 3 l pojemnik | szt | 153 | 1 | 25 | 28.68
28.8 | KNR 221/302/7 (3) | Sadzenie drzew i krzewów liściastych form naturalnych na terenie płaskim w gruncie kategorii III, z zaprawą dołów całkowitą – TRZCINNIK OSTROKWIATOWY min. 3 l pojemnik | szt | 70 | 1 | 25 | 28.68
28.9 | KNR 221/302/7 (3) | Sadzenie drzew i krzewów liściastych form naturalnych na terenie płaskim w gruncie kategorii III, z zaprawą dołów całkowitą – MISKANT CHIŃSKI min. 3 l pojemnik | szt | 51 | 1 | 25 | 28.68
28.10 | KNR 221/302/7 (3) | Sadzenie drzew i krzewów liściastych form naturalnych na terenie płaskim w gruncie kategorii III, z zaprawą dołów całkowitą – ROZPLENICA JAPOŃSKA min. 3 l pojemnik | szt | 110 | 1 | 35 | 40.15
28.11 | KNR 221/302/7 (3) | Sadzenie drzew i krzewów liściastych form naturalnych na terenie płaskim w gruncie kategorii III, z zaprawą dołów całkowitą – RUDBEKIA BŁYSKOTLIWA min. 3 l pojemnik | szt | 79 | 1 | 25 | 28.68
28.12 | Kalkulacja indywidualna | Pielęgnacja posadzonych drzew i krzewów w celu zachowania żywotności przez okres co najmniej trzech lat od dnia posadzenia | szt | 10 | 1 | 450 | 516.15
28.13 | Kalkulacja indywidualna | Osłona pionowa drzewa - paliki okrągłe, impregnowane, o średnicy min. 5cm. wys. ok. 2,5 m - 3 paliki na jedno drzewo | szt | 30 | 1 | 25 | 28.68
28.14 | Kalkulacja indywidualna | Półpaliki do mocowania na sztywno drzewa - 3 palik na 1 drzewo - jedna obręcz - na wys. ok. 5 cm od górnej krawędzi palików | szt | 30 | 1 | 15 | 17.21
28.15 | Kalkulacja indywidualna | Półpalik do mocowania na sztywno drzewa - 6 palików na 1 drzewo - dwie obręcze - na wys. ok. 5 cm od poziomu gruntu | szt | 60 | 1 | 6 | 6.88
28.16 | Kalkulacja indywidualna | Taśma PCV (parciana) o szer. 5 cm, w kolorze czarnym | m | 90 | 1 | 1.5 | 1.72
28.17 | Kalkulacja indywidualna | Taśma ochronna szer. 14 cm - zabezpieczenie pnia drzewa w miejscu mocowania | m | 6 | 1 | 10 | 11.47
28.19 | Kalkulacja indywidualna | Agrotkanina - wykończenie powierzchni terenu pod rabatę | m2 | 898 | 1 | 11 | 12.62
28.20 | Kalkulacja indywidualna | Przygotowanie podłoża pod sadzenie roślin rabatowych, zgodnie z opisem projektu koncepcyjnego zagospodarowania zieleni. Rabaty 9-17, część Rabaty 2 | m2 | 574 | 1
28.21 | Kalkulacja indywidualna | Przygotowanie podłoża pod przesadzanie roślin rabatowych zgodnie z opisem projektu koncepcyjnego zagospodarowania zieleni. Część Rabaty 4 | kpl | 93 | 1
28.22 | Kalkulacja indywidualna | Uzupełnienie krzewów i bylin w Rabatach istniejących Rabaty 1-8 | szt. | 250 | 1
28.23 | Kalkulacja indywidualna | Usunięcie ściółki – kory z Rabat 1-8 | m2 | 419 | 1
28.24 | Kalkulacja indywidualna | Ściółkowanie kamieniem na wysokość 5 cm , kamień drobny - Otoczak Rzeczny - kamień naturalny niebarwiony , frakcja 20-40 mm, wydajność z 1000 kg ok. 16m2, Rabaty 1-17 o pow. 898 m2, | m2 | 898 | 1
28.25 | Kalkulacja indywidualna | Wykonywana wg potrzeb i zgodnie ze sztuką ogrodniczą pielęgnacji roślin poprzez podlewanie (dopasowane do uwarunkowań pogodowych), nawożenie i plewienie (2 lub 3 razy w sezonie), przycinanie, uzupełnianie sadzonek, które się nie przyjęły nowym materiałem, uzupełnienie materiału ściółkowego przez okres 3 lat od dnia odbioru ostatecznego. Rabaty 1-17 o pow. 898 m2, (zgodnie z opisem projektu koncepcyjnego zagospodarowania zieleni). | kpl | 1 | 1
29 | Element | OZNAKOWANIE PIONOWE (SST D-09.01, D-15.01)
29.1 | KNR 231/703/3 | Przymocowanie tablic znaków drogowych, znaki zakazu, nakazu, ostrzegawcze, informacyjne - zdjęcie | szt | 4 | 1 | 10 | 11.47
29.2 | KNR 231/818/8 | Rozebranie słupków do znaków | szt | 3 | 1 | 10 | 11.47
29.3 | KNR 231/702/2 | Słupki do znaków drogowych, z rur stalowych ocynkowanych, Fi 60 mm | szt | 24 | 1 | 220 | 252.34
29.4 | KNR 231/703/1 | Przymocowanie tablic znaków drogowych, znaki zakazu, nakazu, ostrzegawcze, informacyjne, powierzchnia do 0,3 m2 | szt | 42 | 1 | 200 | 229.4
29.5 | KNR 231/704/1 | Bariery ochronne U-12a wraz z ławą betonową (kolor biało - czerwony) | m | 110.5 | 1 | 230 | 263.81
29.6 | KNR 231/701/3 | Poręcze ochronne | m | 22 | 1 | 850 | 974.95
30 | Element | OZNAKOWANIE POZIOME (SST D-09.02)
30.1 | KNR 231/706/2 | Oznakowanie poziome jezdni farbą chemoutwardzalną (malowanie grubowarstwowe), linie segregacyjne i krawędziowe ciągłe malowane mechanicznie | m2 | 14.8 | 1 | 88 | 100.94
30.2 | KNR 231/706/7 | Oznakowanie poziome jezdni farbą chemoutwardzalną (malowanie grubowarstwowe), strzałki i inne symbole malowane ręcznie | m2 | 2.28 | 1 | 80 | 91.76
30.3 | KNR 231/706/7 | Oznakowanie poziome jezdni farbą chemoutwardzalną- kolor niebieski (malowanie grubowarstwowe), malowanie miejsc postojowych dla osób niepełnosprawnych | m2 | 59.4 | 1 | 240 | 275.28
[6 empty] | Suma: |  | netto:
[6 empty] | vat |  | vat:
[6 empty] | Suma brutto: |  | brutto: