## Rekapitulácia stavby
2012 |  | Hárok obsahuje: | [25 empty] | 2.0 |  |  |  |  | False | False
| optimalizované pre tlač zostáv vo formáte A4 - na výšku | [17 empty] | >> skryté stĺpce << | [12 empty] | 0,01 | 20
[32 empty] | 0,01 | 20
| SÚHRNNÝ LIST STAVBY | [18 empty] | v --- nižšie sa nachádzajú doplnkové a pomocné údaje k zostavám --- v | [11 empty] | 0,01
|  | Kód: |  |  |  |  | 2019_45 | [24 empty] | 0,01
|  | Stavba: |  |  |  |  | Starý Smokovec OO PZ, rekonštrukcia a modernizácia objektu | [24 empty] | 0,01
|  | JKSO: | [13 empty] | KS: | [15 empty] | 0,01
|  | Miesto: |  |  |  |  | Vysoké Tatry | [8 empty] | Dátum: |  | 2023-05-09 | [13 empty] | 0,01
0,01
|  | Objednávateľ: | [13 empty] | IČO: | [15 empty] | 0,01
|  |  | Ministerstvo vnútra Slovenskej republiky | [12 empty] | IČO DPH: | [15 empty] | 0,01
0,01
|  | Zhotoviteľ: | [13 empty] | IČO: | [15 empty] | 0,01
[16 empty] | IČO DPH: | [15 empty] | 0,01
False
|  | Projektant: | [13 empty] | IČO: | [15 empty] | False
[16 empty] | IČO DPH: | [15 empty] | True
0,01
|  | Spracovateľ: | [13 empty] | IČO: | [15 empty] | 0,01
IČO DPH:
Poznámka:
Náklady z rozpočtov
Ostatné náklady zo súhrnného listu
Cena bez DPH
|  | DPH |  | základná |  |  |  | 20% |  | z
|  |  |  | znížená |  |  |  | 20% |  | z
|  |  |  | zákl. prenesená |  |  |  | 20% |  | z | 8516.78
|  |  |  | zníž. prenesená |  |  |  | 20% |  | z | 0
|  |  |  | nulová |  |  |  | 0% |  | z | 0
|  | Cena s DPH | [7 empty] | v |  | EUR
|  | Projektant | [10 empty] | Spracovateľ
|  | Dátum a podpis: | [6 empty] | Pečiatka |  |  |  | Dátum a podpis: |  |  |  | Pečiatka
|  | Objednávateľ | [10 empty] | Zhotoviteľ
|  | Dátum a podpis: | [6 empty] | Pečiatka |  |  |  | Dátum a podpis: |  |  |  | Pečiatka
REKAPITULÁCIA OBJEKTOV STAVBY
| Kód: | [6 empty] | 2019_45
| Stavba: | [6 empty] | Starý Smokovec OO PZ, rekonštrukcia a modernizácia objektu
| Miesto: | [6 empty] | Vysoké Tatry | [6 empty] | Dátum: |  | 2023-05-09
| Objednávateľ: | [6 empty] | Ministerstvo vnútra Slovenskej republiky | [6 empty] | Projektant: |  |  |  |  | Informatívne údaje z listov zákaziek
| Zhotoviteľ: | [13 empty] | Spracovateľ:
| Kód |  |  |  | Objekt | [8 empty] | Cena bez DPH [EUR] |  |  |  | Cena s DPH [EUR] |  | z toho Ostat. náklady [EUR] | DPH [EUR] | Normohodiny [h] | DPH základná [EUR] | DPH znížená [EUR] | DPH základná prenesená [EUR] | DPH znížená prenesená [EUR] | Základňa DPH základná | Základňa DPH znížená | Základňa DPH zákl. prenesená | Základňa DPH zníž. prenesená | Základňa DPH nulová
| 1) Náklady z rozpočtov | [18 empty] | 17033.55 | 3406.71 | 293.3899 | 3406.71 | 0 | 1703.36 | 0 | 17033.55 | 0 | 8516.78 | 0 | 0 | D | 0 | ###NOIMPORT### | IMPORT | {420efd14-7747-420f-a972-9a24ac192ddb} | {00000000-0000-0000-0000-000000000000}
SO 01.1 Budova OO PZ Starý Smokovec – oprávnené práce
SO01.1.a Rekonštrukcia a modernizácia objektu OO PZ Starý Smokovec
E1.1 - Architektonicko-stavebné riešenie
|  | a) |  |  |  | Zateplenie obvodových stien | [13 empty] | IČO: | 0 | 0 | 0 | 0 | 0 | 0 | 0 | 0 | 0 | 0 | 0 |  | 1 |  | IMPORT | {c95a54c4-c191-4f06-92f1-98fd4fc28188} | {420efd14-7747-420f-a972-9a24ac192ddb}
|  | b) |  |  |  | Zateplenie strechy | [13 empty] | IČO: | 0 | 0 | 0 | 0 | 0 | 0 | 0 | 0 | 0 | 0 | 0 |  | 1 |  | IMPORT | {8c14c6a8-18d1-4dbc-8fc9-ba0a55d5622e} | {420efd14-7747-420f-a972-9a24ac192ddb}
|  | c) |  |  |  | Výmena otvorových konštrukcií | [13 empty] | IČO: | 0 | 0 | 0 | 0 | 0 | 0 | 0 | 0 | 0 | 0 | 0 |  | 1 |  | IMPORT | {d59ce45a-527a-464d-8fe2-a948f7195927} | {420efd14-7747-420f-a972-9a24ac192ddb}
|  | d) |  |  |  | Budova OO PZ - ostatné práce | [13 empty] | 0 | 0 | 0 | 0 | 0 | 0 | 0 | 0 | 0 | 0 | 0 | 0 |  | 1 |  | IMPORT | {3f18b30d-c548-4d65-95ca-3096a679202e} | {420efd14-7747-420f-a972-9a24ac192ddb}
|  | E1.4 |  |  |  | Zdravotechnická inštalácia – vnútorné rozvody | [13 empty] | 0 | 0 | 0 | 0 | 0 | 0 | 0 | 0 | 0 | 0 | 0 | 0 |  | 1 |  | IMPORT | {efbf01d2-d703-410c-8fb9-531a75278e86} | {420efd14-7747-420f-a972-9a24ac192ddb}
|  | E1.5 |  |  |  | Vykurovanie | [13 empty] | 8516.78 | 8516.77 | Nh celkom [h] | 8516.7734 | 0 | 1703.36 | 0 | 8516.7734 | 0 | 8516.78 | 0 | 0 |  | 1 |  | IMPORT | {efbf01d2-d703-410c-8fb9-531a75278e86} | {420efd14-7747-420f-a972-9a24ac192ddb}
|  | E1.6 |  |  |  | Rekonštrukcia vzduchotechnických zariadení | [13 empty] | 0 | 0 | 0 | 0 | 0 | 0 | 0 | 0 | 0 | 0 | 0 | 0 |  | 1 |  | IMPORT | {c6c0a4b7-6907-4f91-add6-f0d403edeeb0} | {420efd14-7747-420f-a972-9a24ac192ddb}
|  | E1.7 |  |  |  | Elektroinštalácia | [13 empty] | 8516.7734 | 1703.36 | 180.0272 | 1703.36 | 0 | 0 | 0 | 8516.78 | 0 | 0 | 0 | 0 |  | 1 |  | IMPORT | {efbf01d2-d703-410c-8fb9-531a75278e86} | {420efd14-7747-420f-a972-9a24ac192ddb}
|  | SO01.1.b |  |  |  | Riešenie prístupu pre osoby s obmedzenou schopnosťou pohybu | [13 empty] | 0 | 0 | 0 | 0 | 0 | 0 | 0 | 0 | EUR | 0 | 0 | 0 |  | 1 |  | IMPORT | {613b6bec-b6df-429b-864c-b9715492b9c4} | {420efd14-7747-420f-a972-9a24ac192ddb}
SO 01.2 Budova OO PZ Starý Smokovec – neoprávnené práce
|  | E2.1 |  |  |  | Neoprávnené práce | [13 empty] | 0 | 0 | 113.3627 | 0 | 0 | 0 | 0 | 0 | 0 | 0 | 0 | 0 |  | 1 |  | IMPORT | {5a7f8d2e-5488-4ee8-a92d-333e032eaf97} | {420efd14-7747-420f-a972-9a24ac192ddb}
| 2) Ostatné náklady zo súhrnného listu | [18 empty] | Percent. zadanie [% nákladov rozpočtu] | Zaradenie nákladov | DPH | DPH [EUR]
Celkové náklady za stavbu 1) + 2)

## E1.1 a) Zateplenie ob...
| Hárok obsahuje: | [9 empty] | Späť na hárok:
optimalizované pre tlač zostáv vo formáte A4 - na výšku | [11 empty] | >> skryté stĺpce << | [9 empty] | {c95a54c4-c191-4f06-92f1-98fd4fc28188}
0
KRYCÍ LIST ROZPOČTU | [12 empty] | v --- nižšie sa nachádzajú doplnkové a pomocné údaje k zostavám --- v | [8 empty] | False
| Stavba: |  | Starý Smokovec OO PZ, rekonštrukcia a modernizácia objektu
| Objekt: |  | E1.1 a) Zateplenie obvodových stien
| JKSO: | [7 empty] | KS:
| Miesto: |  | Vysoké Tatry | [5 empty] | Dátum: |  | 2023-05-09
| Objednávateľ: | [7 empty] | IČO:
|  | Ministerstvo vnútra Slovenskej republiky | [6 empty] | IČO DPH:
| Zhotoviteľ: | [7 empty] | IČO:
IČO DPH:
| Projektant: | [7 empty] | IČO:
IČO DPH:
| Spracovateľ: | [7 empty] | IČO:
IČO DPH:
Poznámka:
Náklady z rozpočtu
Ostatné náklady
Cena bez DPH
| DPH | základná | 20% | z
|  | znížená | 20% | z
|  | zákl. prenesená | 20% | z
|  | zníž. prenesená | 20% | z
|  | nulová | 0% | z
| Cena s DPH |  |  | v | EUR
| Projektant |  |  |  |  | Spracovateľ
| Dátum a podpis: |  |  | Pečiatka |  | Dátum a podpis: |  |  |  | Pečiatka
| Objednávateľ |  |  |  |  | Zhotoviteľ
| Dátum a podpis: |  |  | Pečiatka |  | Dátum a podpis: |  |  |  | Pečiatka
REKAPITULÁCIA ROZPOČTU
Stavba: |  |  | Starý Smokovec OO PZ, rekonštrukcia a modernizácia objektu
Objekt: |  |  | E1.1 a) Zateplenie obvodových stien
Miesto: |  |  | Vysoké Tatry |  |  |  | Dátum: |  | 2023-05-09
Objednávateľ: |  |  | Ministerstvo vnútra Slovenskej republiky |  |  |  | Projektant:
Zhotoviteľ: | [6 empty] | Spracovateľ:
Kód - Popis | [9 empty] | Cena celkom [EUR]
1) Náklady z rozpočtu | [22 empty] | -1
HSV - Práce a dodávky HSV
6 - Úpravy povrchov, podlahy, osadenie
9 - Ostatné konštrukcie a práce-búranie
99 - Presun hmôt HSV
PSV - Práce a dodávky PSV
766 - Konštrukcie stolárske
781 - Dokončovacie práce a obklady
783 - Dokončovacie práce - nátery
2) Ostatné náklady | [13 empty] | DPH
Celkové náklady za stavbu 1) + 2)
ROZPOČET
Stavba: |  |  | Starý Smokovec OO PZ, rekonštrukcia a modernizácia objektu
Objekt: |  |  | E1.1 a) Zateplenie obvodových stien
Miesto: |  |  | Vysoké Tatry |  |  |  | Dátum: |  | 2023-05-09
Objednávateľ: |  |  | Ministerstvo vnútra Slovenskej republiky |  |  |  | Projektant:
Zhotoviteľ: | [6 empty] | Spracovateľ:
PČ | Typ | Kód | Popis |  |  | MJ | Množstvo | J.cena [EUR] |  | Cena celkom [EUR] |  |  | Poznámka | DPH | J. Nh [h] | Nh celkom [h] | J. hmotnosť [t] | Hmotnosť celkom [t] | J. suť [t] | Suť Celkom [t]
Náklady z rozpočtu | [15 empty] | 4478.7995 |  | 194.4617 |  | 57.3433 |  | D | -1 | [10 empty] | 0
| HSV - Práce a dodávky HSV | [14 empty] | 3562.9079 |  | 172.6854 |  | 54.8794 | 1 | D | 0 |  |  |  | ROZPOCET | [6 empty] | 0
| 6 - Úpravy povrchov, podlahy, osadenie | [14 empty] | 2267.7071 |  | 102.1355 |  | 0 | 1 | D | 1 |  |  |  | ROZPOCET | [6 empty] | 0
1 | K | 622454511 | Oprava vonk.omietok cementových v množstve opravovanej plochy do 50% hladkých hladených - 01, 02, 03 |  |  | m2 | 1443.03 | [6 empty] | znížená | 0.413 | 595.9714 | 0.04101 | 59.1787 | 0 | 0 | 4 | K | 2 |  |  |  | ROZPOCET | 0 | 0 | 0 | 0 | 0 | 2 | 0 | 4 | 1766998356
|  |  | 794,95+226,43+32,31+349,25+40,09 |  |  |  | 1443.03 | [14 empty] | VV | 2 | 2 | True | 1 | ROZPOCET
2 | K | 622464232 | Vonkajšia omietka stien tenkovrstvová, silikónová, škrabaná, hr. 2 mm - 01, 02 |  |  | m2 | 796.98 | [6 empty] | znížená | 0.378 | 301.2584 | 0.00378 | 3.0126 | 0 | 0 | 4 | K | 2 |  |  |  | ROZPOCET | 0 | 0 | 0 | 0 | 0 | 2 | 0 | 4 | -1935739452
|  |  | 794,95+226,43-224,4 |  |  |  | 796.98 | [14 empty] | VV | 2 | 2 | True | 1 | ROZPOCET
3 | K | 625251341 | Kontaktný zatepľovací systém hr. 180 mm - minerálne riešenie, kompletný systém - 01, |  |  | m2 | 794.95 | [6 empty] | znížená | 0.923 | 733.7389 | 0.03738 | 29.7152 | 0 | 0 | 4 | K | 2 |  |  |  | ROZPOCET | 0 | 0 | 0 | 0 | 0 | 2 | 0 | 4 | -1590664867
|  |  | /kompletný systém vrátane riešenia všetkých líšt (soklové, rohové, odkvapové, dilatačné, ukončujúce....) a prestupov-17 ks VZT vetracia mriežka/ | [18 empty] | P | 2
|  |  | 153,3 "severná fasáda" |  |  |  | 153.3 | [14 empty] | VV | 2 | 2 | True | 0 | ROZPOCET
|  |  | 308,6 "južná fasáda" |  |  |  | 308.6 | [14 empty] | VV | 2 | 2 | True | 0 | ROZPOCET
|  |  | 285,2 "východná fasáda" |  |  |  | 285.2 | [14 empty] | VV | 2 | 2 | True | 0 | ROZPOCET
|  |  | 247,4 "západná fasáda" |  |  |  | 247.4 | [14 empty] | VV | 2 | 2 | True | 0 | ROZPOCET
|  |  | -((3,6*7)+(1,8*2)+(2,5*1)) "okná, dvere sever" |  |  |  | -31.3 | [14 empty] | VV | 2 | 2 | True | 0 | ROZPOCET
|  |  | -((3,6*9)+(1,35*1)+(16,2)+(3,6*3)+(1,8*3)) "okná, dvere juh" |  |  |  | -66.15 | [14 empty] | VV | 2 | 2 | True | 0 | ROZPOCET
|  |  | -((3,6*18)+(5,04*4)) "okná, dvere východ" |  |  |  | -84.96 | [14 empty] | VV | 2 | 2 | True | 0 | ROZPOCET
|  |  | -((3,6*14)+(5,04*1)) "okná, dvere západ" |  |  |  | -55.44 | [14 empty] | VV | 2 | 2 | True | 0 | ROZPOCET
|  |  | 38,3 "strop nad vonkajším prostredím" |  |  |  | 38.3 | [14 empty] | VV | 2 | 2 | True | 0 | ROZPOCET
|  |  | Súčet |  |  |  | 794.95 | [14 empty] | VV | 2 | 4 | True | 1 | ROZPOCET
4 | K | 625251372 | Kontaktný zatepľovací systém ostenia hr. 30 mm - minerálne riešenie, kompletný systém - 02 |  |  | m2 | 226.43 | [6 empty] | znížená | 1.329 | 300.9255 | 0.01864 | 4.2207 | 0 | 0 | 4 | K | 2 |  |  |  | ROZPOCET | 0 | 0 | 0 | 0 | 0 | 2 | 0 | 4 | -140061166
|  |  | /kompletný systém vrátane riešenia všetkých líšt (soklové, rohové, odkvapové, dilatačné, ukončujúce....) a prestupov/ | [18 empty] | P | 2
|  |  | (((2,4+2,1+2,1)*5)+((2,4+1,5+1,5)*51)+((2,5+2,8+2,8)*1)+((1,2+1,5+1,5)*5)+((1,0+2,5+2,5)*1)+((0,9+1,5+1,5)*1))*0,3 "okná, dvere ostenia" |  |  |  | 104.22 | [14 empty] | VV | 2 | 2 | True | 0 | ROZPOCET
|  |  | (4,8*13,1)+(2,9*9,7) "komín" |  |  |  | 91.01 | [14 empty] | VV | 2 | 2 | True | 0 | ROZPOCET
|  |  | 31,2 "strop-preklad nad vonkajším prostredím" |  |  |  | 31.2 | [14 empty] | VV | 2 | 2 | True | 0 | ROZPOCET
|  |  | Súčet |  |  |  | 226.43 | [14 empty] | VV | 2 | 4 | True | 1 | ROZPOCET
5 | K | 625251406 | Kontaktný zatepľovací systém hr. 140 mm - riešenie pre sokel (XPS), kompletný systém - 03 |  |  | m2 | 349.25 | [6 empty] | znížená | 0.744 | 259.842 | 0.01306 | 4.5612 | 0 | 0 | 4 | K | 2 |  |  |  | ROZPOCET | 0 | 0 | 0 | 0 | 0 | 2 | 0 | 4 | -1819934413
|  |  | /kompletný systém vrátane riešenia všetkých líšt (soklové, rohové, odkvapové, dilatačné, ukončujúce....) a prestupov/ - so zapustením tepelnej izolácie 60cm pod terén - systém pod prírodný kamemmý obklad tenkovrstvý do 27kg/m2, dosky lepene celoplošne, pancierová sieťka, hmoždinky s kovovým trňom, druhá vrstva sieťoviny, extra lepidlo | [18 empty] | P | 2
|  |  | 142,5 "severná fasáda" |  |  |  | 142.5 | [14 empty] | VV | 2 | 2 | True | 0 | ROZPOCET
|  |  | 135,2 "južná fasáda" |  |  |  | 135.2 | [14 empty] | VV | 2 | 2 | True | 0 | ROZPOCET
|  |  | 81,7 "východná fasáda" |  |  |  | 81.7 | [14 empty] | VV | 2 | 2 | True | 0 | ROZPOCET
|  |  | 83,6 "západná fasáda" |  |  |  | 83.6 | [14 empty] | VV | 2 | 2 | True | 0 | ROZPOCET
|  |  | -((1,44*3)+(0,72*1)+(3,24*1)+(2,1*1)+(5,04*6)) "okná, dvere sever" |  |  |  | -40.62 | [14 empty] | VV | 2 | 2 | True | 0 | ROZPOCET
|  |  | -((0,72*2)+(1,44*9)+(2,1*1)+(1,08*2)) "okná dvere juh" |  |  |  | -18.66 | [14 empty] | VV | 2 | 2 | True | 0 | ROZPOCET
|  |  | -((0,72*1)+(1,44*1)) "okná dvere východ" |  |  |  | -2.16 | [14 empty] | VV | 2 | 2 | True | 0 | ROZPOCET
|  |  | - 32,31 "požiarný pás v úrovni sokla" |  |  |  | -32.31 | [14 empty] | VV | 2 | 2 | True | 0 | ROZPOCET
|  |  | Súčet |  |  |  | 349.25 | [14 empty] | VV | 2 | 4 | True | 1 | ROZPOCET
6 | K | 625251338 | Kontaktný zatepľovací systém hr. 140 mm - minerálne riešenie - 03 |  |  | m2 | 32.31 | [6 empty] | znížená | 0.92068 | 29.7472 | 0.03248 | 1.0494 | 0 | 0 | 4 | K | 2 |  |  |  | ROZPOCET | 0 | 0 | 0 | 0 | 0 | 2 | 0 | 4 | -1319418698
|  |  | (12,94+25,14+24,95+10,5+6,18+11,05+31+25,85+1,08+12,85)*0,2 "požiarný pás v úrovni sokla" |  |  |  | 32.31 | [14 empty] | VV | 2 | 2 | True | 1 | ROZPOCET
7 | K | 625251422 | Kontaktný zatepľovací systém ostenia napr. ETICS hr. 30 mm - riešenie pre sokel (XPS), kompletný systém - 03, alebo ekvivalent |  |  | m2 | 40.09 | [6 empty] | znížená | 1.153 | 46.2238 | 0.00992 | 0.39769 | 0 | 0 | 4 | K | 2 |  |  |  | ROZPOCET | 0 | 0 | 0 | 0 | 0 | 2 | 0 | 4 | 1354208957
|  |  | /kompletný systém vrátane riešenia všetkých líšt (soklové, rohové, odkvapové, dilatačné, ukončujúce....) a prestupov/ - systém pod prírodný kamemmý obklad tenkovrstvý do 27kg/m2, dosky lepene celoplošne, pancierová sieťka, hmoždinky s kovovým trňom, druhá vrstva sieťoviny, extra lepidlo | [18 empty] | P | 2
|  |  | (((1,2+0,6+0,6)*3)+((2,4+0,6+0,6)*13)+((1,2+0,6+0,6)*1)+((1,8+1,8+1,8)*1)+((1,0+2,1+2,1)*2)+((1,8+0,6+0,6)*2))*0,3 |  |  |  | 23.46 | [14 empty] | VV | 2 | 2 | True | 0 | ROZPOCET
|  |  | (2,4+2,1+2,1)*6*0,42 |  |  |  | 16.63 | [14 empty] | VV | 2 | 2 | True | 0 | ROZPOCET
|  |  | Súčet |  |  |  | 40.09 | [14 empty] | VV | 2 | 4 | True | 1 | ROZPOCET
| 9 - Ostatné konštrukcie a práce-búranie | [14 empty] | 869.8653 |  | 70.55 |  | 54.8794 | 1 | D | 1 |  |  |  | ROZPOCET | [6 empty] | 0
8 | K | 941941031 | Montáž lešenia ľahkého pracovného radového s podlahami šírky od 0,80 do 1,00 m, výšky do 10 m |  |  | m2 | 1528 | [6 empty] | znížená | 0.132 | 201.696 | 0.02572 | 39.3002 | 0 | 0 | 4 | K | 2 |  |  |  | ROZPOCET | 0 | 0 | 0 | 0 | 0 | 2 | 0 | 4 | -819199820
|  |  | 293+77+308+55+153+264+83+218+77 |  |  |  | 1528 | [14 empty] | VV | 2 | 2 | True | 1 | ROZPOCET
9 | K | 941941191 | Príplatok za prvý a každý ďalší i začatý mesiac použitia lešenia ľahkého pracovného radového s podlahami šírky od 0,80 do 1,00 m, výšky do 10 m |  |  | m2 | 4584 | [6 empty] | znížená | 0.006 | 27.504 | 0 | 0 | 0 | 0 | 4 | K | 2 |  |  |  | ROZPOCET | 0 | 0 | 0 | 0 | 0 | 2 | 0 | 4 | 1586854278
|  |  | 1528*3 |  |  |  | 4584 | [14 empty] | VV | 2 | 2 | True | 1 | ROZPOCET
10 | K | 941941831 | Demontáž lešenia ľahkého pracovného radového s podlahami šírky nad 0,80 do 1,00 m, výšky do 10 m |  |  | m2 | 1215 | [6 empty] | znížená | 0.092 | 111.78 | 0.02572 | 31.2498 | 0 | 0 | 4 | K | 2 |  |  |  | ROZPOCET | 0 | 0 | 0 | 0 | 0 | 2 | 0 | 4 | 1325107543
11 | K | 978059231 | Odsekanie a odobratie obkladu z kameňa nad 2 m2, -0,16900t - 03 |  |  | m2 | 324.73 | [6 empty] | znížená | 0.776 | 251.9905 | 0 | 0 | 0.169 | 54.8794 | 4 | K | 2 |  |  |  | ROZPOCET | 0 | 0 | 0 | 0 | 0 | 2 | 0 | 4 | -566769498
12 | K | 979011111 | Zvislá doprava sutiny a vybúraných hmôt za prvé podlažie nad alebo pod základným podlažím |  |  | t | 57.34 | [6 empty] | znížená | 0.882 | 50.5739 | 0 | 0 | 0 | 0 | 4 | K | 2 |  |  |  | ROZPOCET | 0 | 0 | 0 | 0 | 0 | 2 | 0 | 4 | 222883783
13 | K | 979011121 | Zvislá doprava sutiny a vybúraných hmôt za každé ďalšie podlažie |  |  | t | 172.02 | [6 empty] | znížená | 0.618 | 106.3084 | 0 | 0 | 0 | 0 | 4 | K | 2 |  |  |  | ROZPOCET | 0 | 0 | 0 | 0 | 0 | 2 | 0 | 4 | -2036275312
|  |  | 57,34*3 |  |  |  | 172.02 | [14 empty] | VV | 2 | 2 | True | 1 | ROZPOCET
14 | K | 979081111 | Odvoz sutiny a vybúraných hmôt na skládku do 1 km |  |  | t | 57.34 | [6 empty] | znížená | 0.598 | 34.2893 | 0 | 0 | 0 | 0 | 4 | K | 2 |  |  |  | ROZPOCET | 0 | 0 | 0 | 0 | 0 | 2 | 0 | 4 | -948847545
15 | K | 979081121 | Odvoz sutiny a vybúraných hmôt na skládku za každý ďalší 1 km |  |  | t | 860.1 | [6 empty] | znížená | 0.007 | 6.0207 | 0 | 0 | 0 | 0 | 4 | K | 2 |  |  |  | ROZPOCET | 0 | 0 | 0 | 0 | 0 | 2 | 0 | 4 | -697358403
|  |  | 57,34*15 |  |  |  | 860.1 | [14 empty] | VV | 2 | 2 | True | 1 | ROZPOCET
16 | K | 979082111 | Vnútrostavenisková doprava sutiny a vybúraných hmôt do 10 m |  |  | t | 57.34 | [6 empty] | znížená | 0.89 | 51.0326 | 0 | 0 | 0 | 0 | 4 | K | 2 |  |  |  | ROZPOCET | 0 | 0 | 0 | 0 | 0 | 2 | 0 | 4 | 109997569
17 | K | 979082121 | Vnútrostavenisková doprava sutiny a vybúraných hmôt za každých ďalších 5 m |  |  | t | 286.7 | [6 empty] | znížená | 0.1 | 28.67 | 0 | 0 | 0 | 0 | 4 | K | 2 |  |  |  | ROZPOCET | 0 | 0 | 0 | 0 | 0 | 2 | 0 | 4 | -1178599389
|  |  | 57,34*5 |  |  |  | 286.7 | [14 empty] | VV | 2 | 2 | True | 1 | ROZPOCET
18 | K | 979089012 | Poplatok za skladovanie - betón, tehly, dlaždice (17 01 ), ostatné |  |  | t | 57.34 | [6 empty] | znížená | 0 | 0 | 0 | 0 | 0 | 0 | 4 | K | 2 |  |  |  | ROZPOCET | 0 | 0 | 0 | 0 | 0 | 2 | 0 | 4 | -719279992
| 99 - Presun hmôt HSV | [14 empty] | 425.3355 |  | 0 |  | 0 | 1 | D | 1 |  |  |  | ROZPOCET | [6 empty] | 0
19 | K | 999281111 | Presun hmôt pre opravy a údržbu objektov vrátane vonkajších plášťov výšky do 25 m |  |  | t | 172.69 | [6 empty] | znížená | 2.463 | 425.3355 | 0 | 0 | 0 | 0 | 4 | K | 2 |  |  |  | ROZPOCET | 0 | 0 | 0 | 0 | 0 | 2 | 0 | 4 | -1256189274
| PSV - Práce a dodávky PSV | [14 empty] | 915.8916 |  | 21.7763 |  | 2.4639 | 2 | D | 0 |  |  |  | ROZPOCET | [6 empty] | 0
| 766 - Konštrukcie stolárske | [14 empty] | 283.866 |  | 0.27826 |  | 2.4639 | 2 | D | 1 |  |  |  | ROZPOCET | [6 empty] | 0
20 | K | 766411821 | Demontáž obloženia stien panelmi, palub. doskami, -0,01098t - 01 |  |  | m2 | 224.4 | [6 empty] | znížená | 0.385 | 86.394 | 0 | 0 | 0.01098 | 2.4639 | 16 | K | 2 |  |  |  | ROZPOCET | 0 | 0 | 0 | 0 | 0 | 2 | 0 | 16 | -1968684630
21 | K | 766416121 | Montáž oblož. stien, stĺpov a pilierov nad 5 m2 obkladom, z tvrdých drevín, veľkosti do 0,6 m2 - 01 |  |  | m2 | 224.4 | [6 empty] | znížená | 0.88 | 197.472 | 2e-05 | 0.004488 | 0 | 0 | 16 | K | 2 |  |  |  | ROZPOCET | 0 | 0 | 0 | 0 | 0 | 2 | 0 | 16 | 949221584
|  |  | 18,5+14,9+11,3+18,5+14,9+11,3+23,7+9,5+9,8+11,3+23,3+14,9+11,3+24+2,4+2,4+1,2+1,2 |  |  |  | 224.4 | [14 empty] | VV | 2 | 2 | True | 1 | ROZPOCET
22 | M | 6119200057 | Drevený obkladl červený smrek hr.20 mm x B=110-125 mm I. trieda - 01 |  |  | m2 | 224.4 | [6 empty] | znížená | 0 | 0 | 0.00122 | 0.27377 | 0 | 0 | 32 | M | 2 |  |  |  | ROZPOCET | 0 | 0 | 0 | 0 | 0 | 2 | 0 | 16 | 829254659
|  |  | - vrátane podkladného roštu na hrúbku 200mm - vrátane uzatváracieho L- lemovania po obvode | [18 empty] | P | 2
| 781 - Dokončovacie práce a obklady | [14 empty] | 570.2259 |  | 21.4486 |  | 0 | 2 | D | 1 |  |  |  | ROZPOCET | [6 empty] | 0
23 | K | 781785300 | Montáž obkladov vonkajších stien-sokla kamenom s rovnými hranami kladenej do flexibilného tmelu - 03 |  |  | m2 | 324.73 | [6 empty] | znížená | 1.756 | 570.2259 | 0.00305 | 0.99043 | 0 | 0 | 16 | K | 2 |  |  |  | ROZPOCET | 0 | 0 | 0 | 0 | 0 | 2 | 0 | 16 | -1594998856
|  |  | 32,31+349,25+40,09 |  |  |  | 421.65 | [14 empty] | VV | 2 | 2 | True | 0 | ROZPOCET
|  |  | -(12,94+25,14+24,95+10,5+6,18+11,05+31+25,85+1,08+12,85)*0,6 "úroveň pod terénom) |  |  |  | -96.92 | [14 empty] | VV | 2 | 2 | True | 0 | ROZPOCET
|  |  | Súčet |  |  |  | 324.73 | [14 empty] | VV | 2 | 4 | True | 1 | ROZPOCET
24 | M | 583840102011 | Kamenný obklad prírodný /do 27kg/m2/ - rozmer 10-30 cm, hr. 1-2 cm - 03 |  |  | m2 | 340.97 | [6 empty] | znížená | 0 | 0 | 0.06 | 20.4582 | 0 | 0 | 32 | M | 2 |  |  |  | ROZPOCET | 0 | 0 | 0 | 0 | 0 | 2 | 0 | 16 | 1869929125
| 783 - Dokončovacie práce - nátery | [14 empty] | 61.7998 |  | 0.049368 |  | 0 | 2 | D | 1 |  |  |  | ROZPOCET | [6 empty] | 0
25 | K | 783626200 | Nátery stolárskych výrobkov syntetické 2x lakovaním - 01 |  |  | m2 | 224.4 | [6 empty] | znížená | 0.2754 | 61.7998 | 0.00022 | 0.049368 | 0 | 0 | 16 | K | 2 |  |  |  | ROZPOCET | 0 | 0 | 0 | 0 | 0 | 2 | 0 | 16 | -77055031
|  |  | 224,4 |  |  |  | 224.4 | [14 empty] | VV | 2 | 2 | True | 1 | ROZPOCET

## E1.1 b) Zateplenie st...
| Hárok obsahuje: | [9 empty] | Späť na hárok:
optimalizované pre tlač zostáv vo formáte A4 - na výšku | [11 empty] | >> skryté stĺpce << | [9 empty] | {8c14c6a8-18d1-4dbc-8fc9-ba0a55d5622e}
0
KRYCÍ LIST ROZPOČTU | [12 empty] | v --- nižšie sa nachádzajú doplnkové a pomocné údaje k zostavám --- v | [8 empty] | False
| Stavba: |  | Starý Smokovec OO PZ, rekonštrukcia a modernizácia objektu
| Objekt: |  | E1.1 b) Zateplenie strechy
| JKSO: | [7 empty] | KS:
| Miesto: |  | Vysoké Tatry | [5 empty] | Dátum: |  | 2023-05-09
| Objednávateľ: | [7 empty] | IČO:
|  | Ministerstvo vnútra Slovenskej republiky | [6 empty] | IČO DPH:
| Zhotoviteľ: | [7 empty] | IČO:
IČO DPH:
| Projektant: | [7 empty] | IČO:
IČO DPH:
| Spracovateľ: | [7 empty] | IČO:
IČO DPH:
Poznámka:
Náklady z rozpočtu
Ostatné náklady
Cena bez DPH
| DPH | základná | 20% | z
|  | znížená | 20% | z
|  | zákl. prenesená | 20% | z | 0
|  | zníž. prenesená | 20% | z | 0
|  | nulová | 0% | z | 0
| Cena s DPH |  |  | v | EUR
| Projektant |  |  |  |  | Spracovateľ
| Dátum a podpis: |  |  | Pečiatka |  | Dátum a podpis: |  |  |  | Pečiatka
| Objednávateľ |  |  |  |  | Zhotoviteľ
| Dátum a podpis: |  |  | Pečiatka |  | Dátum a podpis: |  |  |  | Pečiatka
REKAPITULÁCIA ROZPOČTU
Stavba: |  |  | Starý Smokovec OO PZ, rekonštrukcia a modernizácia objektu
Objekt: |  |  | E1.1 b) Zateplenie strechy
Miesto: |  |  | Vysoké Tatry |  |  |  | Dátum: |  | 2023-05-09
Objednávateľ: |  |  | Ministerstvo vnútra Slovenskej republiky |  |  |  | Projektant:
Zhotoviteľ: | [6 empty] | Spracovateľ:
Kód - Popis | [9 empty] | Cena celkom [EUR]
1) Náklady z rozpočtu | [22 empty] | -1
HSV - Práce a dodávky HSV
6 - Úpravy povrchov, podlahy, osadenie
9 - Ostatné konštrukcie a práce-búranie
99 - Presun hmôt HSV
PSV - Práce a dodávky PSV
712 - Izolácie striech
713 - Izolácie tepelné
721 - Zdravotech. vnútorná kanalizácia
762 - Konštrukcie tesárske
764 - Konštrukcie klampiarske
2) Ostatné náklady | [13 empty] | DPH
Celkové náklady za stavbu 1) + 2)
ROZPOČET
Stavba: |  |  | Starý Smokovec OO PZ, rekonštrukcia a modernizácia objektu
Objekt: |  |  | E1.1 b) Zateplenie strechy
Miesto: |  |  | Vysoké Tatry |  |  |  | Dátum: |  | 2023-05-09
Objednávateľ: |  |  | Ministerstvo vnútra Slovenskej republiky |  |  |  | Projektant:
Zhotoviteľ: | [6 empty] | Spracovateľ:
PČ | Typ | Kód | Popis |  |  | MJ | Množstvo | J.cena [EUR] |  | Cena celkom [EUR] |  |  | Poznámka | DPH | J. Nh [h] | Nh celkom [h] | J. hmotnosť [t] | Hmotnosť celkom [t] | J. suť [t] | Suť Celkom [t]
Náklady z rozpočtu | [15 empty] | 2160.7645 |  | 55.2725 |  | 36.0232 |  | D | -1 | [10 empty] | 0
| HSV - Práce a dodávky HSV | [14 empty] | 272.241 |  | 21.695 |  | 0 | 1 | D | 0 |  |  |  | ROZPOCET | [6 empty] | 0
| 6 - Úpravy povrchov, podlahy, osadenie | [14 empty] | 44.878 |  | 21.695 |  | 0 | 1 | D | 1 |  |  |  | ROZPOCET | [6 empty] | 0
1 | K | 631571008 | Násyp pod tepelne izolačné vrstvy hr. do 40 mm - podklad z piesku preosiateho |  |  | m2 | 590.5 | [6 empty] | znížená | 0.076 | 44.878 | 0.03674 | 21.695 | 0 | 0 | 4 | K | 2 |  |  |  | ROZPOCET | 0 | 0 | 0 | 0 | 0 | 2 | 0 | 4 | -652016713
|  |  | prípadne vyrovanie nerovností sklonu plochej časti strechy | [18 empty] | P | 2
|  |  | 197,3+115,5 "administratívna časť" |  |  |  | 312.8 | [14 empty] | VV | 2 | 2 | True | 0 | ROZPOCET
|  |  | 98,9+59,9 "ubytovacia časť" |  |  |  | 158.8 | [14 empty] | VV | 2 | 2 | True | 0 | ROZPOCET
|  |  | 95,4 "vstupná hala" |  |  |  | 95.4 | [14 empty] | VV | 2 | 2 | True | 0 | ROZPOCET
|  |  | 23,5 "prístrešok vstupu" |  |  |  | 23.5 | [14 empty] | VV | 2 | 2 | True | 0 | ROZPOCET
|  |  | Súčet |  |  |  | 590.5 | [14 empty] | VV | 2 | 4 | True | 1 | ROZPOCET
| 9 - Ostatné konštrukcie a práce-búranie | [14 empty] | 173.9406 |  | 0 |  | 0 | 1 | D | 1 |  |  |  | ROZPOCET | [6 empty] | 0
2 | K | 979011111 | Zvislá doprava sutiny a vybúraných hmôt za prvé podlažie nad alebo pod základným podlažím |  |  | t | 36.02 | [6 empty] | znížená | 0.882 | 31.7696 | 0 | 0 | 0 | 0 | 4 | K | 2 |  |  |  | ROZPOCET | 0 | 0 | 0 | 0 | 0 | 2 | 0 | 4 | 1444138382
3 | K | 979011121 | Zvislá doprava sutiny a vybúraných hmôt za každé ďalšie podlažie |  |  | t | 108.06 | [6 empty] | znížená | 0.618 | 66.7811 | 0 | 0 | 0 | 0 | 4 | K | 2 |  |  |  | ROZPOCET | 0 | 0 | 0 | 0 | 0 | 2 | 0 | 4 | 158460268
|  |  | 36,02*3 |  |  |  | 108.06 | [14 empty] | VV | 2 | 2 | True | 1 | ROZPOCET
4 | K | 979081111 | Odvoz sutiny a vybúraných hmôt na skládku do 1 km |  |  | t | 36.02 | [6 empty] | znížená | 0.598 | 21.54 | 0 | 0 | 0 | 0 | 4 | K | 2 |  |  |  | ROZPOCET | 0 | 0 | 0 | 0 | 0 | 2 | 0 | 4 | -204870052
5 | K | 979081121 | Odvoz sutiny a vybúraných hmôt na skládku za každý ďalší 1 km |  |  | t | 540.3 | [6 empty] | znížená | 0.007 | 3.7821 | 0 | 0 | 0 | 0 | 4 | K | 2 |  |  |  | ROZPOCET | 0 | 0 | 0 | 0 | 0 | 2 | 0 | 4 | -739360010
|  |  | 36,02*15 |  |  |  | 540.3 | [14 empty] | VV | 2 | 2 | True | 1 | ROZPOCET
6 | K | 979082111 | Vnútrostavenisková doprava sutiny a vybúraných hmôt do 10 m |  |  | t | 36.02 | [6 empty] | znížená | 0.89 | 32.0578 | 0 | 0 | 0 | 0 | 4 | K | 2 |  |  |  | ROZPOCET | 0 | 0 | 0 | 0 | 0 | 2 | 0 | 4 | 296671781
7 | K | 979082121 | Vnútrostavenisková doprava sutiny a vybúraných hmôt za každých ďalších 5 m |  |  | t | 180.1 | [6 empty] | znížená | 0.1 | 18.01 | 0 | 0 | 0 | 0 | 4 | K | 2 |  |  |  | ROZPOCET | 0 | 0 | 0 | 0 | 0 | 2 | 0 | 4 | 1668891287
|  |  | 36,02*5 |  |  |  | 180.1 | [14 empty] | VV | 2 | 2 | True | 1 | ROZPOCET
8 | K | 979089112 | Poplatok za skladovanie - drevo, sklo, plasty (17 02 ), ostatné |  |  | t | 36.02 | [6 empty] | znížená | 0 | 0 | 0 | 0 | 0 | 0 | 4 | K | 2 |  |  |  | ROZPOCET | 0 | 0 | 0 | 0 | 0 | 2 | 0 | 4 | 393057456
| 99 - Presun hmôt HSV | [14 empty] | 53.4225 |  | 0 |  | 0 | 1 | D | 1 |  |  |  | ROZPOCET | [6 empty] | 0
9 | K | 999281111 | Presun hmôt pre opravy a údržbu objektov vrátane vonkajších plášťov výšky do 25 m |  |  | t | 21.69 | [6 empty] | znížená | 2.463 | 53.4225 | 0 | 0 | 0 | 0 | 4 | K | 2 |  |  |  | ROZPOCET | 0 | 0 | 0 | 0 | 0 | 2 | 0 | 4 | 1727377189
| PSV - Práce a dodávky PSV | [14 empty] | 1888.5234 |  | 33.5775 |  | 36.0232 | 2 | D | 0 |  |  |  | ROZPOCET | [6 empty] | 0
| 712 - Izolácie striech | [14 empty] | 271.2754 |  | 3.8133 |  | 4.716 | 2 | D | 1 |  |  |  | ROZPOCET | [6 empty] | 0
10 | K | 712300832 | Odstránenie povlakovej krytiny na strechách plochých 10°, -0,01000t |  |  | m2 | 471.6 | [6 empty] | znížená | 0.058 | 27.3528 | 0 | 0 | 0.01 | 4.716 | 16 | K | 2 |  |  |  | ROZPOCET | 0 | 0 | 0 | 0 | 0 | 2 | 0 | 16 | 1610727574
|  |  | 197,3+115,5 "administratívna časť" |  |  |  | 312.8 | [14 empty] | VV | 2 | 2 | True | 0 | ROZPOCET
|  |  | 98,9+59,9 "ubytovacia časť" |  |  |  | 158.8 | [14 empty] | VV | 2 | 2 | True | 0 | ROZPOCET
|  |  | Súčet |  |  |  | 471.6 | [14 empty] | VV | 2 | 4 | True | 1 | ROZPOCET
11 | K | 712370070 | Zhotovenie povlakovej krytiny striech plochých do 10° PVC-P fóliou upevnenou prikotvením so zvarením spoju |  |  | m2 | 614.8 | [6 empty] | znížená | 0.244 | 150.0112 | 0 | 0 | 0 | 0 | 16 | K | 2 |  |  |  | ROZPOCET | 0 | 0 | 0 | 0 | 0 | 2 | 0 | 16 | -638811434
|  |  | 197,3+115,5 "administratívna časť" |  |  |  | 312.8 | [14 empty] | VV | 2 | 2 | True | 0 | ROZPOCET
|  |  | 98,9+59,9 "ubytovacia časť" |  |  |  | 158.8 | [14 empty] | VV | 2 | 2 | True | 0 | ROZPOCET
|  |  | 95,4+(48,6*0,5) "vstupná hala" |  |  |  | 119.7 | [14 empty] | VV | 2 | 2 | True | 0 | ROZPOCET
|  |  | 23,5 "prístrešok vstupu" |  |  |  | 23.5 | [14 empty] | VV | 2 | 2 | True | 0 | ROZPOCET
|  |  | Súčet |  |  |  | 614.8 | [14 empty] | VV | 2 | 4 | True | 1 | ROZPOCET
12 | M | 2832990680 | Kotviaca technika - univerzal, do dreva (nad vstupnou halou do betónu) |  |  | ks | 1930.47 | [6 empty] | znížená | 0 | 0 | 0.00015 | 0.28957 | 0 | 0 | 32 | M | 2 |  |  |  | ROZPOCET | 0 | 0 | 0 | 0 | 0 | 2 | 0 | 16 | 1968410305
13 | M | 2833000150 | hydroizolačná fólia hr.1,50 mm, š.1,3m šedá |  |  | m2 | 707.02 | [6 empty] | znížená | 0 | 0 | 0.0022 | 1.5554 | 0 | 0 | 32 | M | 2 |  |  |  | ROZPOCET | 0 | 0 | 0 | 0 | 0 | 2 | 0 | 16 | -816164638
|  |  | resp alternatíva k materiálu | [18 empty] | P | 2
14 | K | 712441559 | Zhotovenie oprava povlak. krytiny striech šikmých do 30° pásmi pritav. |  |  | m2 | 362 | [6 empty] | znížená | 0.23964 | 86.7497 | 0.00052 | 0.18824 | 0 | 0 | 16 | K | 2 |  |  |  | ROZPOCET | 0 | 0 | 0 | 0 | 0 | 2 | 0 | 16 | 1212958082
15 | M | 6283221000 | Asfaltovaný pás pre spodné vrstvy hydroizolačných systémov V 60 S 35 príp ekvivalent |  |  | m2 | 416.3 | [6 empty] | znížená | 0 | 0 | 0.00425 | 1.7693 | 0 | 0 | 32 | M | 2 |  |  |  | ROZPOCET | 0 | 0 | 0 | 0 | 0 | 2 | 0 | 16 | -320603607
|  |  | oprava na spodnom debnení, typ a aplikáciu materialu upresniť po odkrytí strešnej konštrukcie | [18 empty] | P | 2
16 | K | 712990040 | Položenie geotextílie vodorovne alebo zvislo na strechy ploché do 10° |  |  | m2 | 23.5 | [6 empty] | znížená | 0.028 | 0.658 | 0 | 0 | 0 | 0 | 16 | K | 2 |  |  |  | ROZPOCET | 0 | 0 | 0 | 0 | 0 | 2 | 0 | 16 | -1820555937
|  |  | 23,5 "prístrešok vstupu" |  |  |  | 23.5 | [14 empty] | VV | 2 | 2 | True | 0 | ROZPOCET
|  |  | Súčet |  |  |  | 23.5 | [14 empty] | VV | 2 | 4 | True | 1 | ROZPOCET
17 | M | 6936651300 | Geotextília netkaná polypropylénová PP 300 |  |  | m2 | 27.03 | [6 empty] | znížená | 0 | 0 | 0.0004 | 0.010812 | 0 | 0 | 32 | M | 2 |  |  |  | ROZPOCET | 0 | 0 | 0 | 0 | 0 | 2 | 0 | 16 | 944699744
18 | K | 998712103 | Presun hmôt pre izoláciu povlakovej krytiny v objektoch výšky nad 12 do 24 m |  |  | t | 3.81 | [6 empty] | znížená | 1.707 | 6.5037 | 0 | 0 | 0 | 0 | 16 | K | 2 |  |  |  | ROZPOCET | 0 | 0 | 0 | 0 | 0 | 2 | 0 | 16 | -780181050
| 713 - Izolácie tepelné | [14 empty] | 213.4685 |  | 12.0828 |  | 0 | 2 | D | 1 |  |  |  | ROZPOCET | [6 empty] | 0
19 | K | 713141151 | Montáž tepelnej izolácie striech plochých do 10° minerálnou vlnou, jednovrstvová kladenými voľne |  |  | m2 | 576.72 | [6 empty] | znížená | 0.071 | 40.9471 | 0 | 0 | 0 | 0 | 16 | K | 2 |  |  |  | ROZPOCET | 0 | 0 | 0 | 0 | 0 | 2 | 0 | 16 | 1115779103
|  |  | 197,3+115,5 "administratívna časť" |  |  |  | 312.8 | [14 empty] | VV | 2 | 2 | True | 0 | ROZPOCET
|  |  | 98,9+59,9 "ubytovacia časť" |  |  |  | 158.8 | [14 empty] | VV | 2 | 2 | True | 0 | ROZPOCET
|  |  | 95,4 "vstupná hala" |  |  |  | 95.4 | [14 empty] | VV | 2 | 2 | True | 0 | ROZPOCET
|  |  | 48,6*0,2 "lem strechy vstupnej haly" |  |  |  | 9.72 | [14 empty] | VV | 2 | 2 | True | 0 | ROZPOCET
|  |  | Súčet |  |  |  | 576.72 | [14 empty] | VV | 2 | 4 | True | 1 | ROZPOCET
20 | M | 6314151420 | Tepelná izolácia pre plochú strechu minerálna izolácia - doska hr.100mm |  |  | m2 | 588.25 | [6 empty] | znížená | 0 | 0 | 0.015 | 8.8238 | 0 | 0 | 32 | M | 2 |  |  |  | ROZPOCET | 0 | 0 | 0 | 0 | 0 | 2 | 0 | 16 | 719072223
21 | K | 713142160 | Montáž tepelnej izolácie striech plochých do 10° spádovými doskami z polystyrénu v jednej vrstve |  |  | m2 | 23.5 | [6 empty] | znížená | 0.088 | 2.068 | 0 | 0 | 0 | 0 | 16 | K | 2 |  |  |  | ROZPOCET | 0 | 0 | 0 | 0 | 0 | 2 | 0 | 16 | 717446304
|  |  | 23,5 "prístrešok vstupu" |  |  |  | 23.5 | [14 empty] | VV | 2 | 2 | True | 1 | ROZPOCET
22 | M | 2837653501 | EPS spádová doska spádový penový polystyrén 100S |  |  | m3 | 1.41 | [6 empty] | znížená | 0 | 0 | 0.0195 | 0.027495 | 0 | 0 | 32 | M | 2 |  |  |  | ROZPOCET | 0 | 0 | 0 | 0 | 0 | 2 | 0 | 16 | -1259168381
|  |  | 23,5*((0,09+0,03)/2) |  |  |  | 1.41 | [14 empty] | VV | 2 | 2 | True | 1 | ROZPOCET
23 | K | 713170130 | Montáž spádového klinu z MW |  |  | m2 | 567 | [6 empty] | znížená | 0.059 | 33.453 | 0 | 0 | 0 | 0 | 16 | K | 2 |  |  |  | ROZPOCET | 0 | 0 | 0 | 0 | 0 | 2 | 0 | 16 | -1101833317
24 | M | 6314153540 | Tepelná izolácia pre plochú strechu jednostranne spádová doska, minerálna izolácia |  |  | m3 | 48.58 | [6 empty] | znížená | 0 | 0 | 0.0062 | 0.3012 | 0 | 0 | 32 | M | 2 |  |  |  | ROZPOCET | 0 | 0 | 0 | 0 | 0 | 2 | 0 | 16 | -1502799434
|  |  | 567*((0,03+0,11)/2)*1,2 |  |  |  | 47.63 | [14 empty] | VV | 2 | 2 | True | 0 | ROZPOCET
|  |  | Súčet |  |  |  | 47.63 | [14 empty] | VV | 2 | 4 | True | 1 | ROZPOCET
25 | K | 713161530 | Montáž tepelnej izolácie striech šikmých prichytená pribitím a vyviazaním na latovanie medzi a pod krokvy hr. nad 10 cm |  |  | m2 | 414.6 | [6 empty] | znížená | 0.33044 | 137.0004 | 0.00054 | 0.22388 | 0 | 0 | 16 | K | 2 |  |  |  | ROZPOCET | 0 | 0 | 0 | 0 | 0 | 2 | 0 | 16 | 1434567588
|  |  | 201,4 "administratívna časť" |  |  |  | 201.4 | [14 empty] | VV | 2 | 2 | True | 0 | ROZPOCET
|  |  | 110,5 "ubytovacia časť" |  |  |  | 110.5 | [14 empty] | VV | 2 | 2 | True | 0 | ROZPOCET
|  |  | 102,7 "zasadačka" |  |  |  | 102.7 | [14 empty] | VV | 2 | 2 | True | 0 | ROZPOCET
|  |  | Súčet |  |  |  | 414.6 | [14 empty] | VV | 2 | 4 | True | 1 | ROZPOCET
26 | M | 6314153450 | Tepelná izolácia šikmých striech sklená minerálna izolácia - rolka hr.150 mm |  |  | m2 | 422.89 | [6 empty] | znížená | 0 | 0 | 0.0064 | 2.7065 | 0 | 0 | 32 | M | 2 |  |  |  | ROZPOCET | 0 | 0 | 0 | 0 | 0 | 2 | 0 | 16 | 304348896
27 | K | 998713203 | Presun hmôt pre izolácie tepelné v objektoch výšky nad 12 m do 24 m |  |  | % |  | 1.55 | [5 empty] | znížená | 0 | 0 | 0 | 0 | 0 | 0 | 16 | K | 2 |  |  |  | ROZPOCET | 0 | 0 | 0 | 0 | 0 | 2 | 0 | 16 | -26369903
| 721 - Zdravotech. vnútorná kanalizácia | [14 empty] | 0.57651 |  | 0.00782 |  | 0 | 2 | D | 1 |  |  |  | ROZPOCET | [6 empty] | 0
28 | K | 72123300b | Strešný prepad plastový poistný - DN 75 "07" |  |  | ks | 1 | [6 empty] | znížená | 0.281 | 0.281 | 0.00391 | 0.00391 | 0 | 0 | 16 | K | 2 |  |  |  | ROZPOCET | 0 | 0 | 0 | 0 | 0 | 2 | 0 | 16 | -913923111
|  |  | nový poistný prepad z plochej strechy nad vstupnou halou | [18 empty] | P | 2
29 | K | 721233116a | Strešný vtok plastový - sanačná vpusť s vyhrievaním DN 125 "07" |  |  | ks | 1 | [6 empty] | znížená | 0.281 | 0.281 | 0.00391 | 0.00391 | 0 | 0 | 16 | K | 2 |  |  |  | ROZPOCET | 0 | 0 | 0 | 0 | 0 | 2 | 0 | 16 | -400422243
|  |  | rozmer preveriť na stavbe | [18 empty] | P | 2
30 | K | 998721102 | Presun hmôt pre vnútornú kanalizáciu v objektoch výšky nad 6 do 12 m |  |  | t | 0.01 | [6 empty] | znížená | 1.451 | 0.01451 | 0 | 0 | 0 | 0 | 16 | K | 2 |  |  |  | ROZPOCET | 0 | 0 | 0 | 0 | 0 | 2 | 0 | 16 | 1293656844
| 762 - Konštrukcie tesárske | [14 empty] | 523.0225 |  | 13.0976 |  | 28.1936 | 2 | D | 1 |  |  |  | ROZPOCET | [6 empty] | 0
31 | K | 762341811 | Demontáž debnenia striech rovných, sikmých do 60°, z dosiek hrubých, hobľovaných, -0.01600t |  |  | m2 | 886.2 | [6 empty] | znížená | 0.095 | 84.189 | 0 | 0 | 0.016 | 14.1792 | 16 | K | 2 |  |  |  | ROZPOCET | 0 | 0 | 0 | 0 | 0 | 2 | 0 | 16 | -1848911584
|  |  | 197,3+115,5+201,4 "administratívna časť" |  |  |  | 514.2 | [14 empty] | VV | 2 | 2 | True | 0 | ROZPOCET
|  |  | 98,9+59,9+110,5 "ubytovacia časť" |  |  |  | 269.3 | [14 empty] | VV | 2 | 2 | True | 0 | ROZPOCET
|  |  | 102,7 "zasadačka" |  |  |  | 102.7 | [14 empty] | VV | 2 | 2 | True | 0 | ROZPOCET
|  |  | Súčet |  |  |  | 886.2 | [14 empty] | VV | 2 | 4 | True | 1 | ROZPOCET
32 | K | 762331811 | Demontáž viazaných konštrukcií striech so sklonom do 60°, prierez. plochy do 120 cm2, -0.00800t |  |  | m | 1476.8 | [6 empty] | znížená | 0.097 | 143.2496 | 0 | 0 | 0.008 | 11.8144 | 16 | K | 2 |  |  |  | ROZPOCET | 0 | 0 | 0 | 0 | 0 | 2 | 0 | 16 | 2125554647
33 | K | 762331811b | Demontáž viazaných konštrukcií krovov so sklonom do 60°, prierez. plochy do 120 cm2, -0.00800t |  |  | m | 100 | [6 empty] | znížená | 0.097 | 9.7 | 0 | 0 | 0.008 | 0.8 | 16 | K | 2 |  |  |  | ROZPOCET | 0 | 0 | 0 | 0 | 0 | 2 | 0 | 16 | -842176581
|  |  | - rezerva, prípadna oprava poškodených prvkov | [18 empty] | P | 2
34 | K | 762811811b | Demontáž záklopov vrchných, z hrubých dosiek , -0.01400t |  |  | m2 | 100 | [6 empty] | znížená | 0.075 | 7.5 | 0 | 0 | 0.014 | 1.4 | 16 | K | 2 |  |  |  | ROZPOCET | 0 | 0 | 0 | 0 | 0 | 2 | 0 | 16 | -1283126128
|  |  | - rezerva, prípadna oprava poškodených prvkov | [18 empty] | P | 2
35 | K | 762332110b | Montáž viazaných konštrukcií krovov striech z reziva priemernej plochy do 120 cm2 |  |  | m | 100 | [6 empty] | znížená | 0.212 | 21.2 | 0.00026 | 0.026 | 0 | 0 | 16 | K | 2 |  |  |  | ROZPOCET | 0 | 0 | 0 | 0 | 0 | 2 | 0 | 16 | 1275234265
|  |  | - rezerva, prípadna oprava poškodených prvkov | [18 empty] | P | 2
36 | K | 762811100b | Montáž záklopu z hrubých dosiek vrchného, rezerva opravy |  |  | m2 | 100 | [6 empty] | znížená | 0.149 | 14.9 | 0 | 0 | 0 | 0 | 16 | K | 2 |  |  |  | ROZPOCET | 0 | 0 | 0 | 0 | 0 | 2 | 0 | 16 | -1250109762
|  |  | - rezerva, prípadna oprava poškodených prvkov | [18 empty] | P | 2
37 | M | 6051590000b | Rezivo ihlicnate SM/JD - rezerva, opravy |  |  | m3 | 3 | [6 empty] | znížená | 0 | 0 | 0.55 | 1.65 | 0 | 0 | 32 | M | 2 |  |  |  | ROZPOCET | 0 | 0 | 0 | 0 | 0 | 2 | 0 | 16 | -1292145754
|  |  | - rezerva, prípadna oprava poškodených prvkov | [18 empty] | P | 2
|  |  | 100*0,05*0,1 |  |  |  | 0.5 | [14 empty] | VV | 2 | 2 | True | 0 | ROZPOCET
|  |  | 100*0,025 |  |  |  | 2.5 | [14 empty] | VV | 2 | 2 | True | 0 | ROZPOCET
|  |  | Súčet |  |  |  | 3 | [14 empty] | VV | 2 | 4 | True | 1 | ROZPOCET
38 | K | 762395000b | Spojovacie prostriedky pre viazané konštrukcie krovov, debnenie a laťovanie, nadstrešné konštr., spádové kliny - svorky, dosky, klince, pásová oceľ, vruty - rezerva |  |  | m3 | 3 | [6 empty] | znížená | 0.01026 | 0.03078 | 0.0231 | 0.0693 | 0 | 0 | 16 | K | 2 |  |  |  | ROZPOCET | 0 | 0 | 0 | 0 | 0 | 2 | 0 | 16 | 56497665
39 | K | 762332110 | Montáž viazaných konštrukcií krovov striech z reziva priemernej plochy do 120 cm2 |  |  | m | 570 | [6 empty] | znížená | 0.21196 | 120.8172 | 0.00026 | 0.1482 | 0 | 0 | 16 | K | 2 |  |  |  | ROZPOCET | 0 | 0 | 0 | 0 | 0 | 2 | 0 | 16 | -530005774
40 | K | 762341253 | Montáž kontralát pre sklon nad 35° |  |  | m | 570 | [6 empty] | znížená | 0.10407 | 59.3199 | 0 | 0 | 0 | 0 | 16 | K | 2 |  |  |  | ROZPOCET | 0 | 0 | 0 | 0 | 0 | 2 | 0 | 16 | 1202771358
41 | K | 762811100 | Montáž záklopu z hrubých dosiek vrchného |  |  | m2 | 414.6 | [6 empty] | znížená | 0.14935 | 61.9205 | 0 | 0 | 0 | 0 | 16 | K | 2 |  |  |  | ROZPOCET | 0 | 0 | 0 | 0 | 0 | 2 | 0 | 16 | 1823543898
42 | M | 605159000000 | Rezivo ihlicnate SM/JD hranoly, kontralaty |  |  | m3 | 19.55 | [6 empty] | znížená | 0 | 0 | 0.55 | 10.7525 | 0 | 0 | 32 | M | 2 |  |  |  | ROZPOCET | 0 | 0 | 0 | 0 | 0 | 2 | 0 | 16 | 1746478202
|  |  | 570*0,06*0,15*1,1 |  |  |  | 5.64 | [14 empty] | VV | 2 | 2 | True | 0 | ROZPOCET
|  |  | 570*0,05*0,08*1,1 |  |  |  | 2.51 | [14 empty] | VV | 2 | 2 | True | 0 | ROZPOCET
|  |  | 414,6*0,025*1,1 |  |  |  | 11.4 | [14 empty] | VV | 2 | 2 | True | 0 | ROZPOCET
|  |  | Súčet |  |  |  | 19.55 | [14 empty] | VV | 2 | 4 | True | 1 | ROZPOCET
43 | K | 762395000 | Spojovacie prostriedky pre viazané konštrukcie krovov, debnenie a laťovanie, nadstrešné konštr., spádové kliny - svorky, dosky, klince, pásová oceľ, vruty |  |  | m3 | 19.55 | [6 empty] | znížená | 0.01 | 0.1955 | 0.0231 | 0.4516 | 0 | 0 | 16 | K | 2 |  |  |  | ROZPOCET | 0 | 0 | 0 | 0 | 0 | 2 | 0 | 16 | -470203193
|  |  | kotvenie hranolov pomocou L uholníka s prelisom | [18 empty] | P | 2
44 | K | 998762203 | Presun hmôt pre konštrukcie tesárske v objektoch výšky od 12 do 24 m |  |  | % |  | 4.7 | [5 empty] | znížená | 0 | 0 | 0 | 0 | 0 | 0 | 16 | K | 2 |  |  |  | ROZPOCET | 0 | 0 | 0 | 0 | 0 | 2 | 0 | 16 | 1190413785
| 764 - Konštrukcie klampiarske | [14 empty] | 880.1805 |  | 4.5759 |  | 3.1136 | 2 | D | 1 |  |  |  | ROZPOCET | [6 empty] | 0
45 | K | 764312822 | Demontáž krytiny hladkej strešnej z tabúľ, do 30st., -0,00751t |  |  | m2 | 414.6 | [6 empty] | znížená | 0.104 | 43.1184 | 0 | 0 | 0.00751 | 3.1136 | 16 | K | 2 |  |  |  | ROZPOCET | 0 | 0 | 0 | 0 | 0 | 2 | 0 | 16 | -905565334
|  |  | vratane doplnkov krytiny | [18 empty] | P | 2
|  |  | 201,4 "administratívna časť" |  |  |  | 201.4 | [14 empty] | VV | 2 | 2 | True | 0 | ROZPOCET
|  |  | 110,5 "ubytovacia časť" |  |  |  | 110.5 | [14 empty] | VV | 2 | 2 | True | 0 | ROZPOCET
|  |  | 102,7 "zasadačka" |  |  |  | 102.7 | [14 empty] | VV | 2 | 2 | True | 0 | ROZPOCET
|  |  | Súčet |  |  |  | 414.6 | [14 empty] | VV | 2 | 4 | True | 1 | ROZPOCET
46 | K | 764311891 | Demontáž krytiny hladkej strešnej, príplatok za sklon nad 30° do 45° |  |  | m2 | 311.9 | [6 empty] | znížená | 0.011 | 3.4309 | 0 | 0 | 0 | 0 | 16 | K | 2 |  |  |  | ROZPOCET | 0 | 0 | 0 | 0 | 0 | 2 | 0 | 16 | 662512616
|  |  | 201,4 "administratívna časť" |  |  |  | 201.4 | [14 empty] | VV | 2 | 2 | True | 0 | ROZPOCET
|  |  | 110,5 "ubytovacia časť" |  |  |  | 110.5 | [14 empty] | VV | 2 | 2 | True | 0 | ROZPOCET
|  |  | Súčet |  |  |  | 311.9 | [14 empty] | VV | 2 | 4 | True | 1 | ROZPOCET
47 | K | 764171317b | Krytina falcovaná z pozink. farebného plechu, sklon strechy nad 30° do 45° |  |  | m2 | 414.6 | [6 empty] | znížená | 1.706 | 707.3076 | 0.0103 | 4.2704 | 0 | 0 | 16 | K | 2 |  |  |  | ROZPOCET | 0 | 0 | 0 | 0 | 0 | 2 | 0 | 16 | -2096806153
|  |  | vrátane všetkých príslušných klapmiarských dolpnkov a komponentov | [18 empty] | P | 2
|  |  | 201,4 "administratívna časť" |  |  |  | 201.4 | [14 empty] | VV | 2 | 2 | True | 0 | ROZPOCET
|  |  | 110,5 "ubytovacia časť" |  |  |  | 110.5 | [14 empty] | VV | 2 | 2 | True | 0 | ROZPOCET
|  |  | 102,7 "zasadačka" |  |  |  | 102.7 | [14 empty] | VV | 2 | 2 | True | 0 | ROZPOCET
|  |  | Súčet |  |  |  | 414.6 | [14 empty] | VV | 2 | 4 | True | 1 | ROZPOCET
48 | K | 764313001a | Oddeľovacia štruktúrovaná rohož pre krytiny z pozinkovaného farbeného plechu |  |  | m2 | 456.06 | [6 empty] | znížená | 0.14 | 63.8484 | 0.00047 | 0.21435 | 0 | 0 | 16 | K | 2 |  |  |  | ROZPOCET | 0 | 0 | 0 | 0 | 0 | 2 | 0 | 16 | -256992864
|  |  | 414,6*1,1 |  |  |  | 456.06 | [14 empty] | VV | 2 | 2 | True | 1 | ROZPOCET
49 | K | 765901023 | Strešná fólia, poistna hydroizolácia, paropriepustna |  |  | m2 | 456.06 | [6 empty] | znížená | 0.09 | 41.0454 | 0.0002 | 0.091212 | 0 | 0 | 16 | K | 2 |  |  |  | ROZPOCET | 0 | 0 | 0 | 0 | 0 | 2 | 0 | 16 | -910683106
|  |  | 414,6*1,1 |  |  |  | 456.06 | [14 empty] | VV | 2 | 2 | True | 1 | ROZPOCET
50 | K | 998764103 | Presun hmôt pre konštrukcie klampiarske v objektoch výšky nad 12 do 24 m |  |  | t | 4.58 | [6 empty] | znížená | 4.679 | 21.4298 | 0 | 0 | 0 | 0 | 16 | K | 2 |  |  |  | ROZPOCET | 0 | 0 | 0 | 0 | 0 | 2 | 0 | 16 | -752088191

## E1.1 c) Výmena otvoro...
| Hárok obsahuje: | [9 empty] | Späť na hárok:
optimalizované pre tlač zostáv vo formáte A4 - na výšku | [11 empty] | >> skryté stĺpce << | [9 empty] | {d59ce45a-527a-464d-8fe2-a948f7195927}
0
KRYCÍ LIST ROZPOČTU | [12 empty] | v --- nižšie sa nachádzajú doplnkové a pomocné údaje k zostavám --- v | [8 empty] | False
| Stavba: |  | Starý Smokovec OO PZ, rekonštrukcia a modernizácia objektu
| Objekt: |  | E1.1 c) Výmena otvorových konštrukcií
| JKSO: | [7 empty] | KS:
| Miesto: |  | Vysoké Tatry | [5 empty] | Dátum: |  | 2023-05-09
| Objednávateľ: | [7 empty] | IČO:
|  | Ministerstvo vnútra Slovenskej republiky | [6 empty] | IČO DPH:
| Zhotoviteľ: | [7 empty] | IČO:
IČO DPH:
| Projektant: | [7 empty] | IČO:
IČO DPH:
| Spracovateľ: | [7 empty] | IČO:
IČO DPH:
Poznámka:
Náklady z rozpočtu
Ostatné náklady
Cena bez DPH
| DPH | základná | 20% | z
|  | znížená | 20% | z
|  | zákl. prenesená | 20% | z | 0 |  |  |  | 0
|  | zníž. prenesená | 20% | z | 0 |  |  |  | 0
|  | nulová | 0% | z | 0 |  |  |  | 0
| Cena s DPH |  |  | v | EUR
| Projektant |  |  |  |  | Spracovateľ
| Dátum a podpis: |  |  | Pečiatka |  | Dátum a podpis: |  |  |  | Pečiatka
| Objednávateľ |  |  |  |  | Zhotoviteľ
| Dátum a podpis: |  |  | Pečiatka |  | Dátum a podpis: |  |  |  | Pečiatka
REKAPITULÁCIA ROZPOČTU
Stavba: |  |  | Starý Smokovec OO PZ, rekonštrukcia a modernizácia objektu
Objekt: |  |  | E1.1 c) Výmena otvorových konštrukcií
Miesto: |  |  | Vysoké Tatry |  |  |  | Dátum: |  | 2023-05-09
Objednávateľ: |  |  | Ministerstvo vnútra Slovenskej republiky |  |  |  | Projektant:
Zhotoviteľ: | [6 empty] | Spracovateľ:
Kód - Popis | [9 empty] | Cena celkom [EUR]
1) Náklady z rozpočtu | [22 empty] | -1
HSV - Práce a dodávky HSV
6 - Úpravy povrchov, podlahy, osadenie
9 - Ostatné konštrukcie a práce-búranie
99 - Presun hmôt HSV
PSV - Práce a dodávky PSV
764 - Konštrukcie klampiarske
766 - Konštrukcie stolárske
767 - Konštrukcie doplnkové kovové
787 - Dokončovacie práce - zasklievanie
M - Práce a dodávky M
22-M - Montáže oznam. a zabezp. zariadení
2) Ostatné náklady | [13 empty] | DPH
Celkové náklady za stavbu 1) + 2)
ROZPOČET
Stavba: |  |  | Starý Smokovec OO PZ, rekonštrukcia a modernizácia objektu
Objekt: |  |  | E1.1 c) Výmena otvorových konštrukcií
Miesto: |  |  | Vysoké Tatry |  |  |  | Dátum: |  | 2023-05-09
Objednávateľ: |  |  | Ministerstvo vnútra Slovenskej republiky |  |  |  | Projektant:
Zhotoviteľ: | [6 empty] | Spracovateľ:
PČ | Typ | Kód | Popis |  |  | MJ | Množstvo | J.cena [EUR] |  | Cena celkom [EUR] |  |  | Poznámka | DPH | J. Nh [h] | Nh celkom [h] | J. hmotnosť [t] | Hmotnosť celkom [t] | J. suť [t] | Suť Celkom [t]
Náklady z rozpočtu | [21 empty] | D | -1 | [10 empty] | 0
| HSV - Práce a dodávky HSV | [19 empty] | 1 | D | 0 |  |  |  | ROZPOCET | [6 empty] | 0
| 6 - Úpravy povrchov, podlahy, osadenie | [19 empty] | 1 | D | 1 |  |  |  | ROZPOCET | [6 empty] | 0
1 | K | 6124259211 | Vyspravenie ostenia - omietka vnútorného ostenia okenného alebo dverného hladká |  |  | m2 | 100.41 | [13 empty] | 4 | K | 2 |  |  |  | ROZPOCET | 0 | 0 | 0 | 0 | 0 | 2 | 0 | 4 | 1625910640
|  |  | 669,4*0,15 |  |  |  | 100.41 | [14 empty] | VV | 2 | 2 | True | 1 | ROZPOCET
2 | K | 632451021 | Vyrovnávací poter parapetu okna hr. od 10 do 20 mm (podkladný) |  |  | m2 | 49.33 | [13 empty] | 4 | K | 2 |  |  |  | ROZPOCET | 0 | 0 | 0 | 0 | 0 | 2 | 0 | 4 | 639657850
|  |  | vyspravenie parapetu po vybúraní | [18 empty] | P | 2
|  |  | 197,3*0,25 |  |  |  | 49.33 | [14 empty] | VV | 2 | 2 | True | 1 | ROZPOCET
| 9 - Ostatné konštrukcie a práce-búranie | [19 empty] | 1 | D | 1 |  |  |  | ROZPOCET | [6 empty] | 0
3 | K | 962081131 | Búranie muriva priečok zo sklenených tvárnic, hr. do 100 mm, -0,05500t |  |  | m2 | 3.24 | [13 empty] | 4 | K | 2 |  |  |  | ROZPOCET | 0 | 0 | 0 | 0 | 0 | 2 | 0 | 4 | -167799614
|  |  | 1,8*1,8 |  |  |  | 3.24 | [14 empty] | VV | 2 | 2 | True | 1 | ROZPOCET
4 | K | 968071115 | Demontáž okien a dverí kovových, aj s rámom, 1 bm obvodu - 0,015t |  |  | m | 289.8 | [13 empty] | 4 | K | 2 |  |  |  | ROZPOCET | 0 | 0 | 0 | 0 | 0 | 2 | 0 | 4 | -168134327
|  |  | (18*(2,4+2,4+1,5+1,5))+(2*(1,2+1,2+1,5+1,5))+(1*(0,9+0,9+1,5+1,5)) |  |  |  | 156 | [14 empty] | VV | 2 | 2 | True | 0 | ROZPOCET
|  |  | (2*(2,5+2,5+0,6+0,6))+(4*(1,2+1,2+0,6+0,6))+(11*(2,4+2,4+0,6+0,6))+(2*(1,8+1,8+0,6+0,6)) |  |  |  | 102.4 | [14 empty] | VV | 2 | 2 | True | 0 | ROZPOCET
|  |  | (2*(0,9+0,9+2,0+2,0))+(3*(2,4+2,4+0,9+0,9)) |  |  |  | 31.4 | [14 empty] | VV | 2 | 2 | True | 0 | ROZPOCET
|  |  | Súčet |  |  |  | 289.8 | [14 empty] | VV | 2 | 4 | True | 1 | ROZPOCET
5 | K | 968072559 | Vybúranie kovových vrát plochy nad 5 m2, -0,06600t |  |  | m2 | 30.24 | [13 empty] | 4 | K | 2 |  |  |  | ROZPOCET | 0 | 0 | 0 | 0 | 0 | 2 | 0 | 4 | 1361831923
|  |  | 6*(2,4*2,1) |  |  |  | 30.24 | [14 empty] | VV | 2 | 2 | True | 1 | ROZPOCET
6 | K | 968081115 | Demontáž okien a dverí plastových, aj s rámom, 1 bm obvodu - 0,007t |  |  | m | 379.6 | [13 empty] | 4 | K | 2 |  |  |  | ROZPOCET | 0 | 0 | 0 | 0 | 0 | 2 | 0 | 4 | 1704705571
|  |  | (5*(2,4+2,4+2,1+2,1))+(31*(2,4+2,4+1,5+1,5))+(3*(1,2+1,2+1,5+1,5))+(3*(2,4+2,4+0,6+0,6)) |  |  |  | 321 | [14 empty] | VV | 2 | 2 | True | 0 | ROZPOCET
|  |  | (2,2+2,2+2,8+2,8)+(1,0+1,0+2,5+2,5) |  |  |  | 17 | [14 empty] | VV | 2 | 2 | True | 0 | ROZPOCET
|  |  | (2*(5,8+1,8+1,8+2,4))+(2*2,4) |  |  |  | 28.4 | [14 empty] | VV | 2 | 2 | True | 0 | ROZPOCET
|  |  | (2*(2,4+2,4+0,9+0,9)) |  |  |  | 13.2 | [14 empty] | VV | 2 | 2 | True | 0 | ROZPOCET
|  |  | Súčet |  |  |  | 379.6 | [14 empty] | VV | 2 | 4 | True | 1 | ROZPOCET
7 | K | 979011111 | Zvislá doprava sutiny a vybúraných hmôt za prvé podlažie nad alebo pod základným podlažím |  |  | t | 9.97 | [13 empty] | 4 | K | 2 |  |  |  | ROZPOCET | 0 | 0 | 0 | 0 | 0 | 2 | 0 | 4 | -420811974
8 | K | 979011121 | Zvislá doprava sutiny a vybúraných hmôt za každé ďalšie podlažie |  |  | t | 39.88 | [13 empty] | 4 | K | 2 |  |  |  | ROZPOCET | 0 | 0 | 0 | 0 | 0 | 2 | 0 | 4 | -425560459
|  |  | 9,97*4 |  |  |  | 39.88 | [14 empty] | VV | 2 | 2 | True | 1 | ROZPOCET
9 | K | 979081111 | Odvoz sutiny a vybúraných hmôt na skládku do 1 km |  |  | t | 9.97 | [13 empty] | 4 | K | 2 |  |  |  | ROZPOCET | 0 | 0 | 0 | 0 | 0 | 2 | 0 | 4 | -1017666579
10 | K | 979081121 | Odvoz sutiny a vybúraných hmôt na skládku za každý ďalší 1 km |  |  | t | 149.55 | [13 empty] | 4 | K | 2 |  |  |  | ROZPOCET | 0 | 0 | 0 | 0 | 0 | 2 | 0 | 4 | 1028416078
|  |  | 9,97*15 |  |  |  | 149.55 | [14 empty] | VV | 2 | 2 | True | 1 | ROZPOCET
11 | K | 979082111 | Vnútrostavenisková doprava sutiny a vybúraných hmôt do 10 m |  |  | t | 9.97 | [13 empty] | 4 | K | 2 |  |  |  | ROZPOCET | 0 | 0 | 0 | 0 | 0 | 2 | 0 | 4 | -75060608
12 | K | 979082121 | Vnútrostavenisková doprava sutiny a vybúraných hmôt za každých ďalších 5 m |  |  | t | 99.7 | [13 empty] | 4 | K | 2 |  |  |  | ROZPOCET | 0 | 0 | 0 | 0 | 0 | 2 | 0 | 4 | 1231477317
|  |  | 9,97*10 |  |  |  | 99.7 | [14 empty] | VV | 2 | 2 | True | 1 | ROZPOCET
13 | K | 979089312 | Poplatok za skladovanie - kovy, plasty (meď, bronz, mosadz atď.) (17 04 ), ostatné |  |  | t | 9.97 | [13 empty] | 4 | K | 2 |  |  |  | ROZPOCET | 0 | 0 | 0 | 0 | 0 | 2 | 0 | 4 | 2006993983
| 99 - Presun hmôt HSV | [19 empty] | 1 | D | 1 |  |  |  | ROZPOCET | [6 empty] | 0
14 | K | 999281111 | Presun hmôt pre opravy a údržbu objektov vrátane vonkajších plášťov výšky do 25 m |  |  | t | 5.76 | [13 empty] | 4 | K | 2 |  |  |  | ROZPOCET | 0 | 0 | 0 | 0 | 0 | 2 | 0 | 4 | 795190908
| PSV - Práce a dodávky PSV | [19 empty] | 2 | D | 0 |  |  |  | ROZPOCET | [6 empty] | 0
| 764 - Konštrukcie klampiarske | [19 empty] | 2 | D | 1 |  |  |  | ROZPOCET | [6 empty] | 0
15 | K | 764410850 | Demontáž oplechovania parapetov rš od 100 do 330 mm, -0,00135t |  |  | m | 197.3 | [13 empty] | 16 | K | 2 |  |  |  | ROZPOCET | 0 | 0 | 0 | 0 | 0 | 2 | 0 | 16 | -975849674
|  |  | (2,4*(5+49+3+11))+(1,2*(5+4))+(0,9)+(2,5*2)+(1,8)+(1,8*2)+(2,4*5) |  |  |  | 197.3 | [14 empty] | VV | 2 | 2 | True | 1 | ROZPOCET
16 | K | 764410450 | Oplechovanie parapetov z pozinkovaného farbeného PZf plechu, vrátane rohov r.š. 330 mm |  |  | m | 197.3 | [13 empty] | 16 | K | 2 |  |  |  | ROZPOCET | 0 | 0 | 0 | 0 | 0 | 2 | 0 | 16 | 920367664
|  |  | 197,3 |  |  |  | 197.3 | [14 empty] | VV | 2 | 2 | True | 1 | ROZPOCET
17 | K | 7666210811 | Montáž parapetu na PUR penu |  |  | m | 197.3 | [13 empty] | 16 | K | 2 |  |  |  | ROZPOCET | 0 | 0 | 0 | 0 | 0 | 2 | 0 | 16 | 785312356
18 | K | 998764203 | Presun hmôt pre konštrukcie klampiarske v objektoch výšky nad 12 do 24 m |  |  | % |  | 1.95 | [12 empty] | 16 | K | 2 |  |  |  | ROZPOCET | 0 | 0 | 0 | 0 | 0 | 2 | 0 | 16 | 1112920049
| 766 - Konštrukcie stolárske | [19 empty] | 2 | D | 1 |  |  |  | ROZPOCET | [6 empty] | 0
19 | K | 766694143 | Montáž parapetnej dosky plastovej šírky do 300 mm na PUR penu |  |  | ks | 88 | [13 empty] | 16 | K | 2 |  |  |  | ROZPOCET | 0 | 0 | 0 | 0 | 0 | 2 | 0 | 16 | 158803683
20 | M | 6119000980 | Vnútorné parapetné dosky plastové komôrkové,B=300mm biela |  |  | m | 197.3 | [13 empty] | 32 | M | 2 |  |  |  | ROZPOCET | 0 | 0 | 0 | 0 | 0 | 2 | 0 | 16 | 599419225
|  |  | šírku zamerať individuálne pre každé okno na stavbe | [18 empty] | P | 2
|  |  | 197,3 |  |  |  | 197.3 | [14 empty] | VV | 2 | 2 | True | 1 | ROZPOCET
21 | K | 766694986 | Demontáž parapetnej dosky plastovej šírky do 300 mm,, -0,006t |  |  | ks | 88 | [13 empty] | 16 | K | 2 |  |  |  | ROZPOCET | 0 | 0 | 0 | 0 | 0 | 2 | 0 | 16 | -228766283
|  |  | (5+49+3+11)+(5+4)+1+2+1+2+5 |  |  |  | 88 | [14 empty] | VV | 2 | 2 | True | 1 | ROZPOCET
22 | K | 998766103 | Presun hmot pre konštrukcie stolárske v objektoch výšky nad 12 do 24 m |  |  | t | 0.25 | [13 empty] | 16 | K | 2 |  |  |  | ROZPOCET | 0 | 0 | 0 | 0 | 0 | 2 | 0 | 16 | 53928657
| 767 - Konštrukcie doplnkové kovové | [19 empty] | 2 | D | 1 |  |  |  | ROZPOCET | [6 empty] | 0
23 | K | 767612100 | Montáž okien hliníkových s hydroizolačnými ISO páskami (exteriérová a interiérová) |  |  | m | 669.4 | [13 empty] | 16 | K | 2 |  |  |  | ROZPOCET | 0 | 0 | 0 | 0 | 0 | 2 | 0 | 16 | -2008730674
|  |  | 289,8+379,6 |  |  |  | 669.4 | [14 empty] | VV | 2 | 2 | True | 1 | ROZPOCET
24 | M | 2832301230 | Tesniaca paska exteriér, pre okenné konštrukcie |  |  | m | 702.87 | [13 empty] | 32 | M | 2 |  |  |  | ROZPOCET | 0 | 0 | 0 | 0 | 0 | 2 | 0 | 16 | -1634752291
25 | M | 2832301250 | Tesniaca interiér, pre okenné konštrukcie |  |  | m | 702.87 | [13 empty] | 32 | M | 2 |  |  |  | ROZPOCET | 0 | 0 | 0 | 0 | 0 | 2 | 0 | 16 | -1071803123
26 | M | 5534160100 | Hliníkové okná a dvere, izolačné trojsklo, farba svetlosivá |  |  | m2 | 294.77 | [13 empty] | 32 | M | 2 |  |  |  | ROZPOCET | 0 | 0 | 0 | 0 | 0 | 2 | 0 | 16 | 466277481
|  |  | Uw=0,9 farebne prispôsobiť jestv. hliníkovým oknám bezpečnostné zasklenie P09, D15 a D16 | [18 empty] | P | 2
|  |  | (5*(2,4*2,1))+(49*(2,4*1,5))+(5*(1,2*1,5))+(1*(0,9*1,5))+(3*(2,4*0,6)) "okna" |  |  |  | 216.27 | [14 empty] | VV | 2 | 2 | True | 0 | ROZPOCET
|  |  | (2,2*2,8)+((5,8+1,8+1,8+2,4)*2,4)+(1,0*2,5) "dvere" |  |  |  | 36.98 | [14 empty] | VV | 2 | 2 | True | 0 | ROZPOCET
|  |  | (2*(2,5*0,6))+(4*(1,2*0,6))+(11*(2,4*0,6))+(1*(1,8*1,8))+(2*(1,8*0,6)) "okna" |  |  |  | 27.12 | [14 empty] | VV | 2 | 2 | True | 0 | ROZPOCET
|  |  | (2*(0,9*2,0)) "dvere" |  |  |  | 3.6 | [14 empty] | VV | 2 | 2 | True | 0 | ROZPOCET
|  |  | 5*(2,4*0,9) "okna strecha" |  |  |  | 10.8 | [14 empty] | VV | 2 | 2 | True | 0 | ROZPOCET
|  |  | Súčet |  |  |  | 294.77 | [14 empty] | VV | 2 | 4 | True | 1 | ROZPOCET
27 | K | 7676582011 | Montáž brány pre šírku prejazdu 2,8 m |  |  | ks | 6 | [13 empty] | 16 | K | 2 |  |  |  | ROZPOCET | 0 | 0 | 0 | 0 | 0 | 2 | 0 | 16 | -1300947126
28 | M | 55359101151 | Brána 2,4x2,1 (šxv) sekčná, výsuvná - antracit, napr. Lomax alebo ekvivalent |  |  | ks | 6 | [13 empty] | 32 | M | 2 |  |  |  | ROZPOCET | 0 | 0 | 0 | 0 | 0 | 2 | 0 | 16 | 1101138362
|  |  | -elektricky ovládaná -ručné+dialkové ovládanie -otváranie v prípade výpadku prúdu -ovládanie kompatibilné s novou jestv. vonkajšou rampou /jedným ovládačom/ - POZOR BOČNÉ OSTENIE ZAROVNO S BOČNOU STENOU ! - 2x - POZOR HORNÉ NADPRAŽIE VYSOKÉ IBA 8 CM ! - 4x /preveriť na stavbe/ | [18 empty] | P | 2
29 | K | 998767101 | Presun hmôt pre kovové stavebné doplnkové konštrukcie v objektoch výšky do 6 m |  |  | t | 10.6 | [13 empty] | 16 | K | 2 |  |  |  | ROZPOCET | 0 | 0 | 0 | 0 | 0 | 2 | 0 | 16 | -482610386
| 787 - Dokončovacie práce - zasklievanie | [19 empty] | 2 | D | 1 |  |  |  | ROZPOCET | [6 empty] | 0
| M - Práce a dodávky M | [19 empty] | 3 | D | 0 |  |  |  | ROZPOCET | [6 empty] | 0
| 22-M - Montáže oznam. a zabezp. zariadení | [19 empty] | 3 | D | 1 |  |  |  | ROZPOCET | [6 empty] | 0
30 | K | 229731186a | Demontáž jestv. zdroja, miestnosť servera |  |  | ks | 1 | [13 empty] | 64 | K | 2 |  |  |  | ROZPOCET | 0 | 0 | 0 | 0 | 0 | 2 | 0 | 64 | -319268383
|  |  | vrátane odbornej likvidácie | [18 empty] | P | 2

## E1.1 d) Budova OO...
| Hárok obsahuje: | [9 empty] | Späť na hárok:
optimalizované pre tlač zostáv vo formáte A4 - na výšku | [11 empty] | >> skryté stĺpce << | [9 empty] | {3f18b30d-c548-4d65-95ca-3096a679202e}
0
KRYCÍ LIST ROZPOČTU | [12 empty] | v --- nižšie sa nachádzajú doplnkové a pomocné údaje k zostavám --- v | [8 empty] | False
| Stavba: |  | Starý Smokovec OO PZ, rekonštrukcia a modernizácia objektu
| Objekt: |  | E1.1 d) - Budova OO PZ - ostatné práce
| JKSO: | [7 empty] | KS:
| Miesto: |  | Vysoké Tatry | [5 empty] | Dátum:
| Objednávateľ: | [7 empty] | IČO:
|  | Ministerstvo vnútra Slovenskej republiky | [6 empty] | IČO DPH:
| Zhotoviteľ: | [7 empty] | IČO:
IČO DPH:
| Projektant: | [7 empty] | IČO:
IČO DPH:
| Spracovateľ: | [7 empty] | IČO:
IČO DPH:
Poznámka:
Náklady z rozpočtu
Ostatné náklady
Cena bez DPH
| DPH | základná | 20% | z | 0
|  | znížená | 20% | z | 0
|  | zákl. prenesená | 20% | z | 0
|  | zníž. prenesená | 20% | z | 0
|  | nulová | 0% | z | 0
| Cena s DPH |  |  | v | EUR
| Projektant |  |  |  |  | Spracovateľ
| Dátum a podpis: |  |  | Pečiatka |  | Dátum a podpis: |  |  |  | Pečiatka
| Objednávateľ |  |  |  |  | Zhotoviteľ
| Dátum a podpis: |  |  | Pečiatka |  | Dátum a podpis: |  |  |  | Pečiatka
REKAPITULÁCIA ROZPOČTU
Stavba: |  |  | Starý Smokovec OO PZ, rekonštrukcia a modernizácia objektu
Objekt: |  |  | E1.1 d) - Budova OO PZ - ostatné práce
Miesto: |  |  | Vysoké Tatry |  |  |  | Dátum:
Objednávateľ: |  |  | Ministerstvo vnútra Slovenskej republiky |  |  |  | Projektant:
Zhotoviteľ: | [6 empty] | Spracovateľ:
Kód - Popis | [9 empty] | Cena celkom [EUR]
1) Náklady z rozpočtu | [22 empty] | -1
HSV - Práce a dodávky HSV
1 - Zemné práce
2 - Zakladanie
5 - Komunikácie
6 - Úpravy povrchov, podlahy, osadenie
9 - Ostatné konštrukcie a práce-búranie
99 - Presun hmôt HSV
PSV - Práce a dodávky PSV
711 - Izolácie proti vode a vlhkosti
713 - Izolácie tepelné
721 - Zdravotech. vnútorná kanalizácia
762 - Konštrukcie tesárske
763 - Konštrukcie - drevostavby
764 - Konštrukcie klampiarske
766 - Konštrukcie stolárske
767 - Konštrukcie doplnkové kovové
783 - Dokončovacie práce - nátery
784 - Dokončovacie práce - maľby
M - Práce a dodávky M
22-M - Montáže oznam. a zabezp. zariadení
VRN - Vedľajšie rozpočtové náklady
VRN13 - Kompletačná a koordinačná činnosť
VRN14 - Ostatné náklady stavby
2) Ostatné náklady | [13 empty] | DPH
Celkové náklady za stavbu 1) + 2)
ROZPOČET
Stavba: |  |  | Starý Smokovec OO PZ, rekonštrukcia a modernizácia objektu
Objekt: |  |  | E1.1 d) - Budova OO PZ - ostatné práce
Miesto: |  |  | Vysoké Tatry |  |  |  | Dátum:
Objednávateľ: |  |  | Ministerstvo vnútra Slovenskej republiky |  |  |  | Projektant:
Zhotoviteľ: | [6 empty] | Spracovateľ:
PČ | Typ | Kód | Popis |  |  | MJ | Množstvo | J.cena [EUR] |  | Cena celkom [EUR] |  |  | Poznámka | DPH | J. Nh [h] | Nh celkom [h] | J. hmotnosť [t] | Hmotnosť celkom [t] | J. suť [t] | Suť Celkom [t]
Náklady z rozpočtu | [21 empty] | D | -1 | [10 empty] | #REF!
| HSV - Práce a dodávky HSV | [19 empty] | 1 | D | 0 |  |  |  | ROZPOCET | [6 empty] | 0
| 1 - Zemné práce | [19 empty] | 1 | D | 1 |  |  |  | ROZPOCET | [6 empty] | 0
1 | K | 113105111 | Rozoberanie dlažby betonovej velkoformatovej, kladených na sucho, -0,48000t "4" |  |  | m2 | 10.5 | [13 empty] | 4 | K | 2 |  |  |  | ROZPOCET | 0 | 0 | 0 | 0 | 0 | 2 | 0 | 4 | -1776727128
|  |  | 10,5*1 |  |  |  | 10.5 | [14 empty] | VV | 2 | 2 | True | 1 | ROZPOCET
2 | K | 113107131 | Odstránenie krytu v ploche do 200 m2 z betónu prostého príp. asfaltového, hr. vrstvy do 150 mm, -0,22500t "4" |  |  | m2 | 20.4 | [13 empty] | 4 | K | 2 |  |  |  | ROZPOCET | 0 | 0 | 0 | 0 | 0 | 2 | 0 | 4 | -1903854625
|  |  | (28,5+12,3)*0,5 |  |  |  | 20.4 | [14 empty] | VV | 2 | 2 | True | 1 | ROZPOCET
3 | K | 132201101 | Výkop ryhy do šírky 600 mm v horn.3 do 100 m3 "5" |  |  | m3 | 112.56 | [13 empty] | 4 | K | 2 |  |  |  | ROZPOCET | 0 | 0 | 0 | 0 | 0 | 2 | 0 | 4 | -1579597684
|  |  | stiesnené pomery, popri budove | [18 empty] | P | 2
|  |  | (36,5+75,6+51,5)*0,5*1,2 "drenáž" |  |  |  | 98.16 | [14 empty] | VV | 2 | 2 | True | 0 | ROZPOCET
|  |  | (3*8)*0,5*1,2 "trativody" |  |  |  | 14.4 | [14 empty] | VV | 2 | 2 | True | 0 | ROZPOCET
|  |  | Súčet |  |  |  | 112.56 | [14 empty] | VV | 2 | 4 | True | 1 | ROZPOCET
4 | K | 132201109 | Príplatok k cene za lepivosť pri hĺbení rýh šírky do 600 mm zapažených i nezapažených s urovnaním dna v hornine 3 "5" |  |  | m3 | 112.56 | [13 empty] | 4 | K | 2 |  |  |  | ROZPOCET | 0 | 0 | 0 | 0 | 0 | 2 | 0 | 4 | -1400989024
5 | K | 162201211 | Vodorovné premiestnenie výkopku horniny tr. 1 až 4 stavebným fúrikom do 10 m v rovine alebo vo svahu do 1:5 "5" |  |  | m3 | 45.02 | [13 empty] | 4 | K | 2 |  |  |  | ROZPOCET | 0 | 0 | 0 | 0 | 0 | 2 | 0 | 4 | -1698993135
|  |  | s urovnaním sypaniny v okolitom teréne | [18 empty] | P | 2
|  |  | 112,56*0,4 |  |  |  | 45.02 | [14 empty] | VV | 2 | 2 | True | 1 | ROZPOCET
6 | K | 167101101 | Nakladanie neuľahnutého výkopku z hornín tr.1-4 do 100 m3 |  |  | m3 | 45.02 | [13 empty] | 4 | K | 2 |  |  |  | ROZPOCET | 0 | 0 | 0 | 0 | 0 | 2 | 0 | 4 | 1602173015
7 | K | 174101001 | Spätný zásyp sypaninou so zhutnením jám, šachiet, rýh, zárezov alebo okolo objektov do 100 m3 "5" |  |  | m3 | 67.54 | [13 empty] | 4 | K | 2 |  |  |  | ROZPOCET | 0 | 0 | 0 | 0 | 0 | 2 | 0 | 4 | -1286920763
|  |  | 112,56*0,6 |  |  |  | 67.54 | [14 empty] | VV | 2 | 2 | True | 1 | ROZPOCET
| 2 - Zakladanie | [19 empty] | 1 | D | 1 |  |  |  | ROZPOCET | [6 empty] | 0
8 | K | 212752125 | Trativody z flexodrenážnych rúr DN 100 so zriadením štrkopieskového lôžka a s ochrannou geotextíliou "5" |  |  | m | 187.6 | [13 empty] | 4 | K | 2 |  |  |  | ROZPOCET | 0 | 0 | 0 | 0 | 0 | 2 | 0 | 4 | -141572545
|  |  | (36,5+75,6+51,5) "drenáž" |  |  |  | 163.6 | [14 empty] | VV | 2 | 2 | True | 0 | ROZPOCET
|  |  | (3*8) "trativody" |  |  |  | 24 | [14 empty] | VV | 2 | 2 | True | 0 | ROZPOCET
|  |  | Súčet |  |  |  | 187.6 | [14 empty] | VV | 2 | 4 | True | 1 | ROZPOCET
9 | K | 2127522411 | Montáž kontrolnej a preplachovacej šachty PVC pre drenážny systém "5" |  |  | ks | 9 | [13 empty] | 4 | K | 2 |  |  |  | ROZPOCET | 0 | 0 | 0 | 0 | 0 | 2 | 0 | 4 | 166749260
10 | M | 28615500801 | Kontrolná a preplachovacia šachta drenažného systému dn300 hl.1,2m "5" |  |  | ks | 9 | [13 empty] | 8 | M | 2 |  |  |  | ROZPOCET | 0 | 0 | 0 | 0 | 0 | 2 | 0 | 4 | -209378353
|  |  | kompletná sada, dno, telo, poklop | [18 empty] | P | 2
11 | K | 274271302 | Murivo zo šalovacích tvárnic 50x25x25 s betónovou výplňou C 16/20 hr. 250 mm "12" |  |  | m3 | 0.3 | [13 empty] | 4 | K | 2 |  |  |  | ROZPOCET | 0 | 0 | 0 | 0 | 0 | 2 | 0 | 4 | -612720704
| 5 - Komunikácie | [19 empty] | 1 | D | 1 |  |  |  | ROZPOCET | [6 empty] | 0
12 | K | 564751111 | Podklad alebo kryt z kameniva hrubého drveného veľ. 32-63 mm s rozprestretím a zhutn.hr. 150 mm "4" |  |  | m2 | 98.2 | [13 empty] | 4 | K | 2 |  |  |  | ROZPOCET | 0 | 0 | 0 | 0 | 0 | 2 | 0 | 4 | 696363888
|  |  | 17,0+55,2+26,0 |  |  |  | 98.2 | [14 empty] | VV | 2 | 2 | True | 1 | ROZPOCET
13 | K | 576741111 | Koberec asfaltový zo štrkopiesku s rozprestretím a so zhutnením, po zhutnení hr. 50 mm "4" |  |  | m2 | 20.4 | [13 empty] | 4 | K | 2 |  |  |  | ROZPOCET | 0 | 0 | 0 | 0 | 0 | 2 | 0 | 4 | -555112002
|  |  | 20,4 |  |  |  | 20.4 | [14 empty] | VV | 2 | 2 | True | 1 | ROZPOCET
| 6 - Úpravy povrchov, podlahy, osadenie | [19 empty] | 1 | D | 1 |  |  |  | ROZPOCET | [6 empty] | 0
14 | K | 611481119 | Potiahnutie vnútorných stropov sklotextílnou mriežkou s celoplošným prilepením "10" |  |  | m2 | 271.5 | [13 empty] | 4 | K | 2 |  |  |  | ROZPOCET | 0 | 0 | 0 | 0 | 0 | 2 | 0 | 4 | -1269061377
|  |  | vrátane pomocného lešenia, strop suterénu, sťažený prístup | [18 empty] | P | 2
15 | K | 612451071 | Vyspravenie povrchu omietkou cementovou pre drážky, prestupy "24" |  |  | m2 | 600 | [13 empty] | 4 | K | 2 |  |  |  | ROZPOCET | 0 | 0 | 0 | 0 | 0 | 2 | 0 | 4 | 1374539565
|  |  | 600 "drážky, prestupy" |  |  |  | 600 | [14 empty] | VV | 2 | 2 | True | 1 | ROZPOCET
16 | K | 6124651461 | Vnútorná omietka stiena stropov tenkovrstvová, strojné nanášanie hr. 7 mm "24" |  |  | m2 | 487.4 | [13 empty] | 4 | K | 2 |  |  |  | ROZPOCET | 0 | 0 | 0 | 0 | 0 | 2 | 0 | 4 | 33806444
|  |  | vrátane pomocného lešenia | [18 empty] | P | 2
17 | K | 612481119 | Potiahnutie vnútorných stien sklotextílnou mriežkou s celoplošným prilepením "26" |  |  | m2 | 13.2 | [13 empty] | 4 | K | 2 |  |  |  | ROZPOCET | 0 | 0 | 0 | 0 | 0 | 2 | 0 | 4 | 195912814
18 | K | 62246512111 | Vonkajšia omietka stien, marmolit, soklová, jednofarebná sivá "19" |  |  | m2 | 44.23 | [13 empty] | 4 | K | 2 |  |  |  | ROZPOCET | 0 | 0 | 0 | 0 | 0 | 2 | 0 | 4 | -1463315741
19 | K | 6224661151 | Príprava vonkajšieho podkladu stien, penetračný náter "19" |  |  | m2 | 44.23 | [13 empty] | 4 | K | 2 |  |  |  | ROZPOCET | 0 | 0 | 0 | 0 | 0 | 2 | 0 | 4 | 1712136729
20 | K | 622467341 | Vonkajšia omietka stien, jadrová ručná hrubá, miešanie strojne, nanášanie ručne, hr.25 mm, ozn. 082h "19" |  |  | m2 | 44.23 | [13 empty] | 4 | K | 2 |  |  |  | ROZPOCET | 0 | 0 | 0 | 0 | 0 | 2 | 0 | 4 | -1010289824
21 | K | 625251575 | Kontaktný zatepľovací systém hr. 80 mm - minerálne riešenie,kompletný systém "26" |  |  | m2 | 13.2 | [13 empty] | 4 | K | 2 |  |  |  | ROZPOCET | 0 | 0 | 0 | 0 | 0 | 2 | 0 | 4 | -1015467678
|  |  | 5,5*2,4 |  |  |  | 13.2 | [14 empty] | VV | 2 | 2 | True | 1 | ROZPOCET
| 9 - Ostatné konštrukcie a práce-búranie | [19 empty] | 1 | D | 1 |  |  |  | ROZPOCET | [6 empty] | 0
22 | K | 917862111 | Osadenie chodník. obrubníka betónového stojatého do lôžka z betónu prosteho tr. C 12/15 s bočnou oporou "4" |  |  | m | 122.8 | [13 empty] | 4 | K | 2 |  |  |  | ROZPOCET | 0 | 0 | 0 | 0 | 0 | 2 | 0 | 4 | 467544498
|  |  | (36,5+75,6+51,5) |  |  |  | 163.6 | [14 empty] | VV | 2 | 2 | True | 0 | ROZPOCET
|  |  | -(28,5+12,3) |  |  |  | -40.8 | [14 empty] | VV | 2 | 2 | True | 0 | ROZPOCET
|  |  | Súčet |  |  |  | 122.8 | [14 empty] | VV | 2 | 4 | True | 1 | ROZPOCET
23 | M | 5922902940 | Obrubník parkový 100/20/5 cm, sivá "4" |  |  | ks | 124.03 | [13 empty] | 8 | M | 2 |  |  |  | ROZPOCET | 0 | 0 | 0 | 0 | 0 | 2 | 0 | 4 | -317639861
24 | K | 919735122 | Rezanie existujúceho betónového krytu alebo podkladu hĺbky nad 50 do 100 mm "4" |  |  | m | 40.8 | [13 empty] | 4 | K | 2 |  |  |  | ROZPOCET | 0 | 0 | 0 | 0 | 0 | 2 | 0 | 4 | -791429175
|  |  | 28,5+12,3 |  |  |  | 40.8 | [14 empty] | VV | 2 | 2 | True | 1 | ROZPOCET
25 | K | 941955004 | Lešenie ľahké pracovné pomocné s výškou lešeňovej podlahy nad 2,50 do 3,5 m "24" |  |  | m2 | 105.74 | [13 empty] | 4 | K | 2 |  |  |  | ROZPOCET | 0 | 0 | 0 | 0 | 0 | 2 | 0 | 4 | -2042091206
|  |  | (9,75+5,8+9,75+5,8)*((3,9+2,9)/2) |  |  |  | 105.74 | [14 empty] | VV | 2 | 2 | True | 1 | ROZPOCET
26 | K | 9419550041 | Demontáž Lešenia ľahké pracovné pomocné s výškou lešeňovej podlahy nad 2,50 do 3,5 m "24" |  |  | m2 | 105.74 | [13 empty] | 4 | K | 2 |  |  |  | ROZPOCET | 0 | 0 | 0 | 0 | 0 | 2 | 0 | 4 | 2031325185
27 | K | 952901411 | Vyčistenie ostatných objektov (kanálov, zásobníkov a pod.) akejkoľvek výšky "12" |  |  | m2 | 10.5 | [13 empty] | 4 | K | 2 |  |  |  | ROZPOCET | 0 | 0 | 0 | 0 | 0 | 2 | 0 | 4 | -426747179
|  |  | 7*1,5 |  |  |  | 10.5 | [14 empty] | VV | 2 | 2 | True | 1 | ROZPOCET
28 | K | 962032231 | Búranie muriva nadzákladového z tehál pálených, vápenopieskových,cementových na maltu,prímurovky -1,90500t "5" |  |  | m3 | 12.27 | [13 empty] | 4 | K | 2 |  |  |  | ROZPOCET | 0 | 0 | 0 | 0 | 0 | 2 | 0 | 4 | 1664883032
|  |  | (36,5+75,6+51,5)*0,6*0,125 |  |  |  | 12.27 | [14 empty] | VV | 2 | 2 | True | 1 | ROZPOCET
29 | K | 962052211 | Búranie muriva železobetonového nadzákladného, -2,40000t "12" |  |  | m3 | 0.3 | [13 empty] | 4 | K | 2 |  |  |  | ROZPOCET | 0 | 0 | 0 | 0 | 0 | 2 | 0 | 4 | 1816858552
|  |  | pri oprave kanalizácie v mieste technologického kanala | [18 empty] | P | 2
|  |  | 0,8*1,5*0,25 |  |  |  | 0.3 | [14 empty] | VV | 2 | 2 | True | 1 | ROZPOCET
30 | K | 978071211 | Odsekanie omietky a odstránenie izolácie lepenkovej zvislej, -0,07300t "19" |  |  | m2 | 44.23 | [13 empty] | 4 | K | 2 |  |  |  | ROZPOCET | 0 | 0 | 0 | 0 | 0 | 2 | 0 | 4 | 429944123
|  |  | 8,53+8,1+27,6 |  |  |  | 44.23 | [14 empty] | VV | 2 | 2 | True | 1 | ROZPOCET
31 | K | 979011111 | Zvislá doprava sutiny a vybúraných hmôt za prvé podlažie nad alebo pod základným podlažím |  |  | t | 39.39 | [13 empty] | 4 | K | 2 |  |  |  | ROZPOCET | 0 | 0 | 0 | 0 | 0 | 2 | 0 | 4 | -304680031
32 | K | 979011121 | Zvislá doprava sutiny a vybúraných hmôt za každé ďalšie podlažie |  |  | t | 113.52 | [13 empty] | 4 | K | 2 |  |  |  | ROZPOCET | 0 | 0 | 0 | 0 | 0 | 2 | 0 | 4 | -2100646449
|  |  | 37,84*3 |  |  |  | 113.52 | [14 empty] | VV | 2 | 2 | True | 1 | ROZPOCET
33 | K | 979081111 | Odvoz sutiny a vybúraných hmôt na skládku do 1 km |  |  | t | 39.39 | [13 empty] | 4 | K | 2 |  |  |  | ROZPOCET | 0 | 0 | 0 | 0 | 0 | 2 | 0 | 4 | -546773541
34 | K | 979081111a | Odvoz zeminy na skládku do 1 km |  |  | t | 67 | [13 empty] | 4 | K | 2 |  |  |  | ROZPOCET | 0 | 0 | 0 | 0 | 0 | 2 | 0 | 4 | -794527363
35 | K | 979081121 | Odvoz sutiny a vybúraných hmôt na skládku za každý ďalší 1 km |  |  | t | 567.6 | [13 empty] | 4 | K | 2 |  |  |  | ROZPOCET | 0 | 0 | 0 | 0 | 0 | 2 | 0 | 4 | -218429456
|  |  | 37,84*15 |  |  |  | 567.6 | [14 empty] | VV | 2 | 2 | True | 1 | ROZPOCET
36 | K | 979081121a | Odvoz zeminy na skládku za každý ďalší 1 km |  |  | t | 1005 | [13 empty] | 4 | K | 2 |  |  |  | ROZPOCET | 0 | 0 | 0 | 0 | 0 | 2 | 0 | 4 | 924881020
|  |  | 67*15 |  |  |  | 1005 | [14 empty] | VV | 2 | 2 | True | 1 | ROZPOCET
37 | K | 979082111 | Vnútrostavenisková doprava sutiny a vybúraných hmôt do 10 m |  |  | t | 39.39 | [13 empty] | 4 | K | 2 |  |  |  | ROZPOCET | 0 | 0 | 0 | 0 | 0 | 2 | 0 | 4 | 1724046261
38 | K | 979082121 | Vnútrostavenisková doprava sutiny a vybúraných hmôt za každých ďalších 5 m |  |  | t | 151.36 | [13 empty] | 4 | K | 2 |  |  |  | ROZPOCET | 0 | 0 | 0 | 0 | 0 | 2 | 0 | 4 | -1968098734
|  |  | 37,84*4 |  |  |  | 151.36 | [14 empty] | VV | 2 | 2 | True | 1 | ROZPOCET
39 | K | 979089012 | Poplatok za skladovanie - betón, tehly, dlaždice (17 01 ), ostatné |  |  | t | 39.39 | [13 empty] | 4 | K | 2 |  |  |  | ROZPOCET | 0 | 0 | 0 | 0 | 0 | 2 | 0 | 4 | 995729947
40 | K | 979089012a | Poplatok za skladovanie - zemina |  |  | t | 67 | [13 empty] | 4 | K | 2 |  |  |  | ROZPOCET | 0 | 0 | 0 | 0 | 0 | 2 | 0 | 4 | 1730222800
| 99 - Presun hmôt HSV | [19 empty] | 1 | D | 1 |  |  |  | ROZPOCET | [6 empty] | 0
41 | K | 998011003 | Presun hmôt pre budovy (801, 803, 812), zvislá konštr. z tehál, tvárnic, z kovu výšky do 24 m |  |  | t | 112.81 | [13 empty] | 4 | K | 2 |  |  |  | ROZPOCET | 0 | 0 | 0 | 0 | 0 | 2 | 0 | 4 | 75327289
| PSV - Práce a dodávky PSV | [19 empty] | 2 | D | 0 |  |  |  | ROZPOCET | [6 empty] | 0
| 711 - Izolácie proti vode a vlhkosti | [19 empty] | 2 | D | 1 |  |  |  | ROZPOCET | [6 empty] | 0
42 | K | 711131102 | Zhotovenie geotextílie alebo tkaniny na plochu vodorovnú "4" |  |  | m2 | 98.2 | [13 empty] | 16 | K | 2 |  |  |  | ROZPOCET | 0 | 0 | 0 | 0 | 0 | 2 | 0 | 16 | 1480185748
43 | M | 6936651300 | Geotextília netkaná polypropylénová PP 300 "4" |  |  | m2 | 112.93 | [13 empty] | 32 | M | 2 |  |  |  | ROZPOCET | 0 | 0 | 0 | 0 | 0 | 2 | 0 | 16 | 47324769
44 | K | 711132107 | Zhotovenie izolácie proti zemnej vlhkosti nopovou fóloiu položenou voľne na ploche zvislej "5" |  |  | m2 | 245.4 | [13 empty] | 16 | K | 2 |  |  |  | ROZPOCET | 0 | 0 | 0 | 0 | 0 | 2 | 0 | 16 | -919855379
|  |  | (36,5+75,6+51,5)*(1,2+0,3) |  |  |  | 245.4 | [14 empty] | VV | 2 | 2 | True | 1 | ROZPOCET
45 | M | 6288000630 | Nopová fólia proti vlhkosti, výška nopu 8 mm "5" |  |  | m2 | 282.21 | [13 empty] | 32 | M | 2 |  |  |  | ROZPOCET | 0 | 0 | 0 | 0 | 0 | 2 | 0 | 16 | 599039915
46 | K | 711142559 | Zhotovenie izolácie proti zemnej vlhkosti a tlakovej vode zvislá NAIP pritavením "5" |  |  | m2 | 52 | [13 empty] | 16 | K | 2 |  |  |  | ROZPOCET | 0 | 0 | 0 | 0 | 0 | 2 | 0 | 16 | -1201722767
47 | M | 6283221000 | Asfaltovaný pás pre spodné vrstvy hydroizolačných systémov "5" |  |  | m2 | 62.4 | [13 empty] | 32 | M | 2 |  |  |  | ROZPOCET | 0 | 0 | 0 | 0 | 0 | 2 | 0 | 16 | -1763895069
|  |  | oprava poškodenej hydroizolácie | [18 empty] | P | 2
48 | K | 775413320 | Montáž ukončovacej lišty nopovej folie "5" |  |  | m | 163.6 | [13 empty] | 16 | K | 2 |  |  |  | ROZPOCET | 0 | 0 | 0 | 0 | 0 | 2 | 0 | 16 | -1697492170
|  |  | (36,5+75,6+51,5) |  |  |  | 163.6 | [14 empty] | VV | 2 | 2 | True | 1 | ROZPOCET
49 | M | 6119800981 | Lišta ukončovacia, nopova folia "5" |  |  | m | 165.24 | [13 empty] | 32 | M | 2 |  |  |  | ROZPOCET | 0 | 0 | 0 | 0 | 0 | 2 | 0 | 16 | -1611281654
50 | K | 998711201 | Presun hmôt pre izoláciu proti vode v objektoch výšky do 6 m |  |  | % | 42.96 | [13 empty] | 16 | K | 2 |  |  |  | ROZPOCET | 0 | 0 | 0 | 0 | 0 | 2 | 0 | 16 | -308997512
| 713 - Izolácie tepelné | [19 empty] | 2 | D | 1 |  |  |  | ROZPOCET | [6 empty] | 0
51 | K | 713111125 | Montáž tepelnej izolácie stropov rovných minerálnou vlnou, spodkom prilepením "10" |  |  | m2 | 271.5 | [13 empty] | 16 | K | 2 |  |  |  | ROZPOCET | 0 | 0 | 0 | 0 | 0 | 2 | 0 | 16 | -847726885
|  |  | 271,5 |  |  |  | 271.5 | [14 empty] | VV | 2 | 2 | True | 1 | ROZPOCET
52 | M | 6314150040 | Tepelná izolácia pre stropné podhľady a stropy, minerálna izolácia - doska 80x600x1000 mm "10" |  |  | m2 | 276.93 | [13 empty] | 32 | M | 2 |  |  |  | ROZPOCET | 0 | 0 | 0 | 0 | 0 | 2 | 0 | 16 | 889099074
53 | K | 998713103 | Presun hmôt pre izolácie tepelné v objektoch výšky nad 12 m do 24 m |  |  | t | 2.56 | [13 empty] | 16 | K | 2 |  |  |  | ROZPOCET | 0 | 0 | 0 | 0 | 0 | 2 | 0 | 16 | 821974006
| 721 - Zdravotech. vnútorná kanalizácia | [19 empty] | 2 | D | 1 |  |  |  | ROZPOCET | [6 empty] | 0
54 | K | 721274101 | Ventilačné hlavice strešná - plastové "17" K12 |  |  | ks | 6 | [13 empty] | 16 | K | 2 |  |  |  | ROZPOCET | 0 | 0 | 0 | 0 | 0 | 2 | 0 | 16 | -373992025
55 | K | 721274103 | Ventilačné hlavice strešná - plastové kanalizačná "17" K13 |  |  | ks | 3 | [13 empty] | 16 | K | 2 |  |  |  | ROZPOCET | 0 | 0 | 0 | 0 | 0 | 2 | 0 | 16 | 435234232
56 | K | 998721101 | Presun hmôt pre vnútornú kanalizáciu v objektoch výšky do 6 m |  |  | t | 0.01 | [13 empty] | 16 | K | 2 |  |  |  | ROZPOCET | 0 | 0 | 0 | 0 | 0 | 2 | 0 | 16 | 1465327094
| 762 - Konštrukcie tesárske | [19 empty] | 2 | D | 1 |  |  |  | ROZPOCET | [6 empty] | 0
57 | K | 762395000 | Spojovacie prostriedky pre viazané konštrukcie krovov, debnenie a laťovanie, nadstrešné konštr., spádové kliny - svorky, dosky, klince, pásová oceľ, vruty "08,09" |  |  | m3 | 3.67 | [13 empty] | 16 | K | 2 |  |  |  | ROZPOCET | 0 | 0 | 0 | 0 | 0 | 2 | 0 | 16 | 1643501652
58 | K | 762421500 | Vyspravenie obloženia rýms "08,09" |  |  | m | 2455 | [13 empty] | 16 | K | 2 |  |  |  | ROZPOCET | 0 | 0 | 0 | 0 | 0 | 2 | 0 | 16 | -355480644
59 | M | 6053340400 | Laty smrek akosť I "08,09" |  |  | m3 | 3.67 | [13 empty] | 32 | M | 2 |  |  |  | ROZPOCET | 0 | 0 | 0 | 0 | 0 | 2 | 0 | 16 | -116449357
60 | K | 998762103 | Presun hmôt pre konštrukcie tesárske v objektoch výšky od 12 do 24 m |  |  | t | 2.18 | [13 empty] | 16 | K | 2 |  |  |  | ROZPOCET | 0 | 0 | 0 | 0 | 0 | 2 | 0 | 16 | -1968137544
| 763 - Konštrukcie - drevostavby | [19 empty] | 2 | D | 1 |  |  |  | ROZPOCET | [6 empty] | 0
61 | K | 763135095 | Montáž kaziet SDK kazetový podhľad 600x600 mm "24" |  |  | m2 | 74.5 | [13 empty] | 16 | K | 2 |  |  |  | ROZPOCET | 0 | 0 | 0 | 0 | 0 | 2 | 0 | 16 | 786018862
|  |  | použiť jestv. demontované kazety | [18 empty] | P | 2
| 764 - Konštrukcie klampiarske | [19 empty] | 2 | D | 1 |  |  |  | ROZPOCET | [6 empty] | 0
62 | K | 7641756031 | Falcovaný systém na rímsy a strechy "08,09" |  |  | m2 | 310.66 | [13 empty] | 16 | K | 2 |  |  |  | ROZPOCET | 0 | 0 | 0 | 0 | 0 | 2 | 0 | 16 | 769019790
|  |  | (48,1+66,1+37,0+36,8+37,7+25,5)*(0,6+0,5) "vych,zap,sev,juh,sev,juh" |  |  |  | 276.32 | [14 empty] | VV | 2 | 2 | True | 0 | ROZPOCET
|  |  | 5,0 "zapad podbytie rímsa" |  |  |  | 5 | [14 empty] | VV | 2 | 2 | True | 0 | ROZPOCET
|  |  | 22,3+(17,6*0,4) "prístrešok vstupu" |  |  |  | 29.34 | [14 empty] | VV | 2 | 2 | True | 0 | ROZPOCET
|  |  | Súčet |  |  |  | 310.66 | [14 empty] | VV | 2 | 4 | True | 1 | ROZPOCET
63 | K | 764352810 | Demontáž žľabov pododkvapových polkruhových so sklonom do 30st. rš 330 mm, -0,00330t "17" |  |  | m | 14.5 | [13 empty] | 16 | K | 2 |  |  |  | ROZPOCET | 0 | 0 | 0 | 0 | 0 | 2 | 0 | 16 | 347593553
|  |  | 1,5+1,5+11,5 |  |  |  | 14.5 | [14 empty] | VV | 2 | 2 | True | 1 | ROZPOCET
64 | K | 764392420 | Okapova lista z pozinkovaného farbeného PZf plechu, r.š. 330 mm K20 |  |  | m | 194 | [13 empty] | 16 | K | 2 |  |  |  | ROZPOCET | 0 | 0 | 0 | 0 | 0 | 2 | 0 | 16 | 2021399653
|  |  | pri drevenom obklade | [18 empty] | P | 2
|  |  | 50+50+43+51 |  |  |  | 194 | [14 empty] | VV | 2 | 2 | True | 1 | ROZPOCET
65 | K | 764454802 | Demontáž odpadových rúr kruhových, s priemerom 120 mm, -0,00285t "17" |  |  | m | 12 | [13 empty] | 16 | K | 2 |  |  |  | ROZPOCET | 0 | 0 | 0 | 0 | 0 | 2 | 0 | 16 | 1855697037
|  |  | 6+3+3 |  |  |  | 12 | [14 empty] | VV | 2 | 2 | True | 1 | ROZPOCET
66 | K | 764430840 | Demontáž oplechovania múrov a nadmuroviek rš od 330 do 500 mm, -0,00230t "17" |  |  | m | 12 | [13 empty] | 16 | K | 2 |  |  |  | ROZPOCET | 0 | 0 | 0 | 0 | 0 | 2 | 0 | 16 | 1008391095
67 | K | 764421870 | Demontáž oplechovania ríms rš od 400 do 500 mm, -0,00252t "17" |  |  | m | 16 | [13 empty] | 16 | K | 2 |  |  |  | ROZPOCET | 0 | 0 | 0 | 0 | 0 | 2 | 0 | 16 | -2038379518
68 | K | 764391420 | Llišta z pozinkovaného kašírovaného plechu, r.š. 330 mm "17" K14 |  |  | m | 78 | [13 empty] | 16 | K | 2 |  |  |  | ROZPOCET | 0 | 0 | 0 | 0 | 0 | 2 | 0 | 16 | -746659550
69 | K | 764392410 | Okapová hrana z pozinkovaného farbeného PZf plechu, r.š. 200 mm "17" K16 |  |  | m | 30 | [13 empty] | 16 | K | 2 |  |  |  | ROZPOCET | 0 | 0 | 0 | 0 | 0 | 2 | 0 | 16 | -1519077179
70 | K | 764421450 | Oplechovanie lemovania strechy z pozinkovaného farbeného PZf plechu, r.š. 330 mm "17" K15 |  |  | m | 268.8 | [13 empty] | 16 | K | 2 |  |  |  | ROZPOCET | 0 | 0 | 0 | 0 | 0 | 2 | 0 | 16 | 2044705615
|  |  | (48,1+66,1+37,0+36,8+37,7+25,5) "vych,zap,sev,juh,sev,juh" |  |  |  | 251.2 | [14 empty] | VV | 2 | 2 | True | 0 | ROZPOCET
|  |  | 17,6 "prístrešok vstupu" |  |  |  | 17.6 | [14 empty] | VV | 2 | 2 | True | 0 | ROZPOCET
|  |  | Súčet |  |  |  | 268.8 | [14 empty] | VV | 2 | 4 | True | 1 | ROZPOCET
71 | K | 7644304601 | Oplechovanie muriva z pozinkovaného farbeného PZf plechu, vrátane rohov r.š. 750 mm "17" K11 |  |  | m | 28 | [13 empty] | 16 | K | 2 |  |  |  | ROZPOCET | 0 | 0 | 0 | 0 | 0 | 2 | 0 | 16 | 1456896029
72 | K | 764421484 | Oplechovanie ríms a ozdobných prvkov z pozinkovaného farbeného PZf plechu, r.š.do 700 mm "17" K17 |  |  | m | 16 | [13 empty] | 16 | K | 2 |  |  |  | ROZPOCET | 0 | 0 | 0 | 0 | 0 | 2 | 0 | 16 | 1526346925
73 | K | 764430460 | Oplechovanie muriva a atík z pozinkovaného farbeného PZf plechu, vrátane rohov r.š. 750 mm "17" K09" |  |  | m | 12 | [13 empty] | 16 | K | 2 |  |  |  | ROZPOCET | 0 | 0 | 0 | 0 | 0 | 2 | 0 | 16 | 2109569329
74 | K | 764751212 | Odpadová rúra zvodová 150x150 mm, vrátane úchytiek a kolien "17" |  |  | m | 26.5 | [13 empty] | 16 | K | 2 |  |  |  | ROZPOCET | 0 | 0 | 0 | 0 | 0 | 2 | 0 | 16 | 1913100676
|  |  | 6+11,5+9 |  |  |  | 26.5 | [14 empty] | VV | 2 | 2 | True | 1 | ROZPOCET
75 | K | 764761111 | Žľab pododkvapový štvorcový rozmer 200x110, vrátane čela, hákov, rohov, kútov "17" |  |  | m | 30 | [13 empty] | 16 | K | 2 |  |  |  | ROZPOCET | 0 | 0 | 0 | 0 | 0 | 2 | 0 | 16 | 214911305
|  |  | 3+23+4 |  |  |  | 30 | [14 empty] | VV | 2 | 2 | True | 1 | ROZPOCET
76 | K | 76484141511 | Komínový nadstavec plechový s priemerom nad 150 do 200 mm "17" K18 |  |  | ks | 2 | [13 empty] | 16 | K | 2 |  |  |  | ROZPOCET | 0 | 0 | 0 | 0 | 0 | 2 | 0 | 16 | -1013377262
77 | K | 764173705 | Prestupová manžeta-lemovanie prestupov priemer otvoru 150 - 280 mm "17" K19 |  |  | ks | 1 | [13 empty] | 16 | K | 2 |  |  |  | ROZPOCET | 0 | 0 | 0 | 0 | 0 | 2 | 0 | 16 | 1329277287
78 | K | 998764103 | Presun hmôt pre konštrukcie klampiarske v objektoch výšky nad 12 do 24 m |  |  | t | 4.17 | [13 empty] | 16 | K | 2 |  |  |  | ROZPOCET | 0 | 0 | 0 | 0 | 0 | 2 | 0 | 16 | 2007757075
| 766 - Konštrukcie stolárske | [19 empty] | 2 | D | 1 |  |  |  | ROZPOCET | [6 empty] | 0
79 | K | 766411821 | Demontáž obloženia rímsy strechy , palub. doskami, -0,01098t "8" |  |  | m2 | 75.36 | [13 empty] | 16 | K | 2 |  |  |  | ROZPOCET | 0 | 0 | 0 | 0 | 0 | 2 | 0 | 16 | 216979642
|  |  | (48,1+66,1+37,0+36,8+37,7+25,5)*(0,3) "vych,zap,sev,juh,sev,juh" |  |  |  | 75.36 | [14 empty] | VV | 2 | 2 | True | 1 | ROZPOCET
| 767 - Konštrukcie doplnkové kovové | [19 empty] | 2 | D | 1 |  |  |  | ROZPOCET | [6 empty] | 0
80 | K | 767122812 | Demontáž mreží okien s výplňou z kovových tyčí, -0,01700t "18" Z01, Z02 |  |  | m2 | 63.8 | [13 empty] | 16 | K | 2 |  |  |  | ROZPOCET | 0 | 0 | 0 | 0 | 0 | 2 | 0 | 16 | 1095358394
|  |  | (10*(2,4*1,5))+(8*(2,4*0,6))+(2*(1,2*0,6))+(2*(1,8*0,6))+(2*(2,5*0,6))+(2*(1,2*1,5)) |  |  |  | 57.72 | [14 empty] | VV | 2 | 2 | True | 0 | ROZPOCET
|  |  | (2,7*2,25) |  |  |  | 6.08 | [14 empty] | VV | 2 | 2 | True | 0 | ROZPOCET
|  |  | Súčet |  |  |  | 63.8 | [14 empty] | VV | 2 | 4 | True | 1 | ROZPOCET
81 | K | 76722100 | Montáž ochrannej lišty do muriva "18" Z05 |  |  | m | 19.2 | [13 empty] | 16 | K | 2 |  |  |  | ROZPOCET | 0 | 0 | 0 | 0 | 0 | 2 | 0 | 16 | 1024155593
|  |  | 1,6*12 |  |  |  | 19.2 | [14 empty] | VV | 2 | 2 | True | 1 | ROZPOCET
82 | M | 553466600000 | Ochranná rohová lišta 150x150x1600 "18" Z05 |  |  | ks | 12 | [13 empty] | 32 | M | 2 |  |  |  | ROZPOCET | 0 | 0 | 0 | 0 | 0 | 2 | 0 | 16 | -1342509232
|  |  | pri vjazde do garáže s výstražným pruhovaným žlto-čiernym náterom | [18 empty] | P | 2
83 | K | 76733000 | Demontáž jestv. prvkov fasády "20" |  |  | ks | 25 | [13 empty] | 16 | K | 2 |  |  |  | ROZPOCET | 0 | 0 | 0 | 0 | 0 | 2 | 0 | 16 | -1758831872
|  |  | pre spätné použitie svetlá, oznam. a inform. tabule, kabl. rozvody, čidlá, inform. systémy, pamätná tabula, vzt jednotky | [18 empty] | P | 2
84 | K | 76733001 | Montáž, spätná, jestv. prvkov fasády "20" |  |  | ks | 25 | [13 empty] | 16 | K | 2 |  |  |  | ROZPOCET | 0 | 0 | 0 | 0 | 0 | 2 | 0 | 16 | -1303756519
|  |  | vrátane potrebných nových kotevných prvkov | [18 empty] | P | 2
85 | K | 767330308 | Montáž oblej alebo polchej striešky od steny nad vchodové dvere z komorového polykarbonátu resp. akrylátu nad 1900 do 2700 mm "18" Z07 |  |  | ks | 1 | [13 empty] | 16 | K | 2 |  |  |  | ROZPOCET | 0 | 0 | 0 | 0 | 0 | 2 | 0 | 16 | -2060940427
86 | M | 28380031901 | Strieška z polykarbonatu, kovová konštrukcia 2,0x2,5m "18" Z07 |  |  | ks | 1 | [13 empty] | 32 | M | 2 |  |  |  | ROZPOCET | 0 | 0 | 0 | 0 | 0 | 2 | 0 | 16 | 597957352
87 | K | 767331801 | Demontáž akejkoľvek striešky zo steny nad vchodové dvere z komorového polykarbonátu resp. akrylátu -0,0019t "18" Z07 |  |  | ks | 1 | [13 empty] | 16 | K | 2 |  |  |  | ROZPOCET | 0 | 0 | 0 | 0 | 0 | 2 | 0 | 16 | 356554414
88 | K | 767581801 | Demontáž podhľadových kaziet, -0,00500t "24" |  |  | m2 | 74.5 | [13 empty] | 16 | K | 2 |  |  |  | ROZPOCET | 0 | 0 | 0 | 0 | 0 | 2 | 0 | 16 | 920164792
|  |  | vstupná hala, pre spätné použitie, pri montáži nových rozvodov | [18 empty] | P | 2
89 | K | 767661500 | Montáž interierovej žalúzie hliníkovej lamelovej štandardnej "18" Z03 |  |  | m2 | 188.55 | [13 empty] | 16 | K | 2 |  |  |  | ROZPOCET | 0 | 0 | 0 | 0 | 0 | 2 | 0 | 16 | 1343276533
|  |  | (44*(2,4*1,5))+(1*(0,9*1,5))+(5*(2,4*2,1))+(2*(1,2*1,5)) |  |  |  | 188.55 | [14 empty] | VV | 2 | 2 | True | 1 | ROZPOCET
90 | M | 5534313590 | Interierová žalúzia hliníková STANDART biela18/25 - komplet "18" Z03 |  |  | m2 | 188.55 | [13 empty] | 32 | M | 2 |  |  |  | ROZPOCET | 0 | 0 | 0 | 0 | 0 | 2 | 0 | 16 | -1331328493
91 | K | 767662110 | Montáž mreží pevných skrutkovaním "18" Z01 |  |  | m2 | 57.72 | [13 empty] | 16 | K | 2 |  |  |  | ROZPOCET | 0 | 0 | 0 | 0 | 0 | 2 | 0 | 16 | -1707412704
|  |  | kotvenie na chemické kotvy | [18 empty] | P | 2
92 | M | 5534667290 | Mreža na rovné plochy, vertikálna výplň, kotvenie bočné, vhodné do exteriéru s povrchovou úpravou "18" Z01 |  |  | m2 | 57.72 | [13 empty] | 32 | M | 2 |  |  |  | ROZPOCET | 0 | 0 | 0 | 0 | 0 | 2 | 0 | 16 | 83027821
|  |  | Povrchová úprava 2x základný náter 1x vrchný náter odolný voči poveternostným vplyvom - tmavosivý | [18 empty] | P | 2
93 | K | 767662210 | Montáž mreží pevných otváravých "18" Z02 |  |  | m2 | 6.08 | [13 empty] | 16 | K | 2 |  |  |  | ROZPOCET | 0 | 0 | 0 | 0 | 0 | 2 | 0 | 16 | -618332669
|  |  | 2,7*2,25 |  |  |  | 6.08 | [14 empty] | VV | 2 | 2 | True | 1 | ROZPOCET
94 | M | 55346672901 | Mreža na rovné plochy, otváravá, vertikálna výplň, kotvenie bočné, vhodné do exteriéru s povrchovou úpravou "18" Z02 |  |  | m2 | 6.08 | [13 empty] | 32 | M | 2 |  |  |  | ROZPOCET | 0 | 0 | 0 | 0 | 0 | 2 | 0 | 16 | 1042129341
|  |  | - vrátane kovania pre vysací zámok | [18 empty] | P | 2
95 | K | 767995106 | Montáž ostatných atypických kovových stavebných doplnkových konštrukcií nad 100 do 250 kg "Z09" |  |  | kg | 120 | [13 empty] | 16 | K | 2 |  |  |  | ROZPOCET | 0 | 0 | 0 | 0 | 0 | 2 | 0 | 16 | 1856467044
96 | K | 767995200a | Výroba atypického výrobku - spevnenie muriva - Z09 |  |  | kg | 120 | [13 empty] | 16 | K | 2 |  |  |  | ROZPOCET | 0 | 0 | 0 | 0 | 0 | 2 | 0 | 16 | -2094964395
|  |  | Zámočnícke výrobky, L60x60x4, pásovina 50x5 | [18 empty] | P | 2
97 | K | 936104212 | Osadenie odpadkového koša kotevnými skrutkami na pevný podklad "18" Z08 |  |  | ks | 1 | [13 empty] | 4 | K | 2 |  |  |  | ROZPOCET | 0 | 0 | 0 | 0 | 0 | 2 | 0 | 4 | 1128080606
98 | M | 553816804711 | Odpadkový kôš, kovový, objem 50l "18" Z08 |  |  | ks | 1 | [13 empty] | 8 | M | 2 |  |  |  | ROZPOCET | 0 | 0 | 0 | 0 | 0 | 2 | 0 | 4 | -233912472
99 | K | 998767103 | Presun hmôt pre kovové stavebné doplnkové konštrukcie v objektoch výšky nad 12 do 24 m |  |  | t | 6.12 | [13 empty] | 16 | K | 2 |  |  |  | ROZPOCET | 0 | 0 | 0 | 0 | 0 | 2 | 0 | 16 | -1169756437
| 783 - Dokončovacie práce - nátery | [19 empty] | 2 | D | 1 |  |  |  | ROZPOCET | [6 empty] | 0
100 | K | 783201812 | Odstránenie starých náterov z kovových stavebných doplnkových konštrukcií "18" Z04 |  |  | m2 | 21.9 | [13 empty] | 16 | K | 2 |  |  |  | ROZPOCET | 0 | 0 | 0 | 0 | 0 | 2 | 0 | 16 | 459935005
101 | K | 783261002 | Nátery kov.stav.doplnk.konštr. dvojnásobné "18" Z04 |  |  | m2 | 21.9 | [13 empty] | 16 | K | 2 |  |  |  | ROZPOCET | 0 | 0 | 0 | 0 | 0 | 2 | 0 | 16 | 1928218411
|  |  | jestv. kovový rebrík | [18 empty] | P | 2
102 | K | 783782203 | Nátery tesárskych konštrukcií povrchová impregnácia "08,09" alebo ekvivalent |  |  | m2 | 157.12 | [13 empty] | 16 | K | 2 |  |  |  | ROZPOCET | 0 | 0 | 0 | 0 | 0 | 2 | 0 | 16 | 1913944532
|  |  | 982*(0,03+0,03+0,05+0,05) |  |  |  | 157.12 | [14 empty] | VV | 2 | 2 | True | 1 | ROZPOCET
| 784 - Dokončovacie práce - maľby | [19 empty] | 2 | D | 1 |  |  |  | ROZPOCET | [6 empty] | 0
103 | K | 784152271 | Maľby stropov z maliarskych zmesí , strojne nanášané dvojnásobné, základné na jemnozrnný podklad výšky do 3, 80 m "10" |  |  | m2 | 271.5 | [13 empty] | 16 | K | 2 |  |  |  | ROZPOCET | 0 | 0 | 0 | 0 | 0 | 2 | 0 | 16 | 440422171
|  |  | vrátane pomocného pracovného lešenia | [18 empty] | P | 2
104 | K | 7841522711 | Maľby stien a stropov z maliarskych zmesí ,strojne nanášané dvojnásobné, základné na jemnozrnný podklad výšky do 3, 80 m "24+26" |  |  | m2 | 500.6 | [13 empty] | 16 | K | 2 |  |  |  | ROZPOCET | 0 | 0 | 0 | 0 | 0 | 2 | 0 | 16 | -29349050
|  |  | vrátane pomocného lešenia | [18 empty] | P | 2
|  |  | 487,4+13,2 |  |  |  | 500.6 | [14 empty] | VV | 2 | 2 | True | 1 | ROZPOCET
105 | K | 784410130 | Penetrovanie jednonásobné hrubozrnných , savých podkladov výšky nad 3, 80 m "24" |  |  | m2 | 487.4 | [13 empty] | 16 | K | 2 |  |  |  | ROZPOCET | 0 | 0 | 0 | 0 | 0 | 2 | 0 | 16 | -2141509887
|  |  | vrátane pomocného lešenia | [18 empty] | P | 2
106 | K | 784410500 | Prebrúsenie a oprášenie jemnozrnných povrchov výšky do 3, 80 m "24" |  |  | m2 | 487.4 | [13 empty] | 16 | K | 2 |  |  |  | ROZPOCET | 0 | 0 | 0 | 0 | 0 | 2 | 0 | 16 | -1002289743
|  |  | vrátane pomocného lešenia | [18 empty] | P | 2
|  |  | 66,5+120,9 "zasadačka" |  |  |  | 187.4 | [14 empty] | VV | 2 | 2 | True | 0 | ROZPOCET
|  |  | 72,6+106,6+17,0+43,4+17,0+43,4"komunikačné priestory, kancelárie" |  |  |  | 300 | [14 empty] | VV | 2 | 2 | True | 0 | ROZPOCET
|  |  | Súčet |  |  |  | 487.4 | [14 empty] | VV | 2 | 4 | True | 1 | ROZPOCET
| M - Práce a dodávky M | [19 empty] | 3 | D | 0 |  |  |  | ROZPOCET | [6 empty] | 0
| 22-M - Montáže oznam. a zabezp. zariadení | [19 empty] | 3 | D | 1 |  |  |  | ROZPOCET | [6 empty] | 0
107 | K | 220732020 | Montáž stenového držiaka na objekte kamery "18" Z06 |  |  | ks | 6 | [13 empty] | 64 | K | 2 |  |  |  | ROZPOCET | 0 | 0 | 0 | 0 | 0 | 2 | 0 | 64 | -1345245975
|  |  | - vrátane prestupu cez stenu a chráničky Ø 25 mm do príslušnej miestnosti | [18 empty] | P | 2
108 | M | 383700000a | Držiak kamier, montážna doska do zateplenia hr.180mm "18" Z06 |  |  | ks | 6 | [13 empty] | 128 | M | 2 |  |  |  | ROZPOCET | 0 | 0 | 0 | 0 | 0 | 2 | 0 | 128 | -532296992

## E1.4 Zdravotechnická inštal
| Hárok obsahuje: | [9 empty] | Späť na hárok:
optimalizované pre tlač zostáv vo formáte A4 - na výšku | [11 empty] | >> skryté stĺpce << | [9 empty] | {efbf01d2-d703-410c-8fb9-531a75278e86}
0
KRYCÍ LIST ROZPOČTU | [12 empty] | v --- nižšie sa nachádzajú doplnkové a pomocné údaje k zostavám --- v | [8 empty] | False
| Stavba: |  | Starý Smokovec OO PZ, rekonštrukcia a modernizácia objektu
| Objekt: |  | E1.4 Zdravotechnická inštalácia – vnútorné rozvody
| JKSO: | [7 empty] | KS:
| Miesto: |  | Vysoké Tatry | [5 empty] | Dátum: |  | 2023-05-09
| Objednávateľ: | [7 empty] | IČO:
|  | Ministerstvo vnútra Slovenskej republiky | [6 empty] | IČO DPH:
| Zhotoviteľ: | [7 empty] | IČO:
IČO DPH:
| Projektant: | [7 empty] | IČO:
IČO DPH:
| Spracovateľ: | [7 empty] | IČO:
IČO DPH:
Poznámka:
Náklady z rozpočtu
Ostatné náklady
Cena bez DPH
| DPH | základná | 20% | z
|  | znížená | 20% | z
|  | zákl. prenesená | 20% | z | 0 |  |  |  | 0
|  | zníž. prenesená | 20% | z | 0 |  |  |  | 0
|  | nulová | 0% | z | 0 |  |  |  | 0
| Cena s DPH |  |  | v | EUR
| Projektant |  |  |  |  | Spracovateľ
| Dátum a podpis: |  |  | Pečiatka |  | Dátum a podpis: |  |  |  | Pečiatka
| Objednávateľ |  |  |  |  | Zhotoviteľ
| Dátum a podpis: |  |  | Pečiatka |  | Dátum a podpis: |  |  |  | Pečiatka
REKAPITULÁCIA ROZPOČTU
Stavba: |  |  | Starý Smokovec OO PZ, rekonštrukcia a modernizácia objektu
Objekt: |  |  | E1.4 Zdravotechnická inštalácia – vnútorné rozvody
Miesto: |  |  | Vysoké Tatry |  |  |  | Dátum: |  | 2023-05-09
Objednávateľ: |  |  | Ministerstvo vnútra Slovenskej republiky |  |  |  | Projektant:
Zhotoviteľ: | [6 empty] | Spracovateľ:
Kód - Popis | [9 empty] | Cena celkom [EUR]
1) Náklady z rozpočtu | [22 empty] | -1
PSV - Práce a dodávky PSV
713 - Izolácie tepelné
721 - Zdravotech. vnútorná kanalizácia
722 - Zdravotechnika - vnútorný vodovod
2) Ostatné náklady | [13 empty] | DPH
Celkové náklady za stavbu 1) + 2)
ROZPOČET
Stavba: |  |  | Starý Smokovec OO PZ, rekonštrukcia a modernizácia objektu
Objekt: |  |  | E1.4 Zdravotechnická inštalácia – vnútorné rozvody
Miesto: |  |  | Vysoké Tatry |  |  |  | Dátum: |  | 2023-05-09
Objednávateľ: |  |  | Ministerstvo vnútra Slovenskej republiky |  |  |  | Projektant:
Zhotoviteľ: | [6 empty] | Spracovateľ:
PČ | Typ | Kód | Popis |  |  | MJ | Množstvo | J.cena [EUR] |  | Cena celkom [EUR] |  |  | Poznámka | DPH | J. Nh [h] | Nh celkom [h] | J. hmotnosť [t] | Hmotnosť celkom [t] | J. suť [t] | Suť Celkom [t]
Náklady z rozpočtu | [15 empty] | 175.8435 |  | 1.1955 |  | 0.896 |  | D | -1 | [7 empty] | 0
| PSV - Práce a dodávky PSV | [14 empty] | 175.8435 |  | 1.1955 |  | 0.896 | 2 | D | 0 | ROZPOCET | [6 empty] | 0
| 713 - Izolácie tepelné | [14 empty] | 40.159 |  | 0.098691 |  | 0 | 2 | D | 1 | ROZPOCET | [6 empty] | 0
1 | M | CER03 | Izolácia PE 28/9 /DN25/ |  |  | m | 12 | [6 empty] | znížená | 0 | 0 | 0 | 0 | 0 | 0 | 32 | M | 2 | ROZPOCET | 0 | 0 | 0 | 0 | 0 | 2 | 0 | 16 | 846849376
2 | M | CER04 | Izolácia PE 35/9 /DN32/ |  |  | m | 2 | [6 empty] | znížená | 0 | 0 | 0 | 0 | 0 | 0 | 32 | M | 2 | ROZPOCET | 0 | 0 | 0 | 0 | 0 | 2 | 0 | 16 | 1179503864
3 | M | CER0050 | Izolácia PE 42/9 /DN40/ |  |  | m | 4 | [6 empty] | znížená | 0 | 0 | 0 | 0 | 0 | 0 | 32 | M | 2 | ROZPOCET | 0 | 0 | 0 | 0 | 0 | 2 | 0 | 16 | 1332241613
4 | M | CER006 | Izolácia PE 54/9 /DN50/ |  |  | m | 30 | [6 empty] | znížená | 0 | 0 | 0 | 0 | 0 | 0 | 32 | M | 2 | ROZPOCET | 0 | 0 | 0 | 0 | 0 | 2 | 0 | 16 | -2030065085
5 | M | CER007 | Izolácia PE18/13 /DN15/ |  |  | m | 3 | [6 empty] | znížená | 0 | 0 | 0 | 0 | 0 | 0 | 32 | M | 2 | ROZPOCET | 0 | 0 | 0 | 0 | 0 | 2 | 0 | 16 | -802167469
6 | M | CER00701 | Izolácia PE 22/13 /DN20/ |  |  | m | 11 | [6 empty] | znížená | 0 | 0 | 0 | 0 | 0 | 0 | 32 | M | 2 | ROZPOCET | 0 | 0 | 0 | 0 | 0 | 2 | 0 | 16 | -1286109930
7 | M | CER00702 | Izolácia PE 28/13 /DN25/ |  |  | m | 15 | [6 empty] | znížená | 0 | 0 | 0 | 0 | 0 | 0 | 32 | M | 2 | ROZPOCET | 0 | 0 | 0 | 0 | 0 | 2 | 0 | 16 | -1508884448
8 | M | CER00703 | Izolácia PE 35/13 /DN32/ |  |  | m | 15 | [6 empty] | znížená | 0 | 0 | 0 | 0 | 0 | 0 | 32 | M | 2 | ROZPOCET | 0 | 0 | 0 | 0 | 0 | 2 | 0 | 16 | -916992318
9 | M | CER00705 | Izolácia PE 54/13 /DN50/ |  |  | m | 33 | [6 empty] | znížená | 0 | 0 | 0 | 0 | 0 | 0 | 32 | M | 2 | ROZPOCET | 0 | 0 | 0 | 0 | 0 | 2 | 0 | 16 | 572263385
10 | M | ROC001 | Tepelná izolácia 18x30, alebo ekvivalent |  |  | m | 30 | [6 empty] | znížená | 0 | 0 | 0 | 0 | 0 | 0 | 32 | M | 2 | ROZPOCET | 0 | 0 | 0 | 0 | 0 | 2 | 0 | 16 | -1653617675
11 | M | ROC002 | Tepelná izolácia 22x30, alebo ekvivalent |  |  | m | 27 | [6 empty] | znížená | 0 | 0 | 0 | 0 | 0 | 0 | 32 | M | 2 | ROZPOCET | 0 | 0 | 0 | 0 | 0 | 2 | 0 | 16 | 1256800446
12 | M | ROC003 | Tepelná izolácia 28x30, alebo ekvivalent |  |  | m | 13 | [6 empty] | znížená | 0 | 0 | 0 | 0 | 0 | 0 | 32 | M | 2 | ROZPOCET | 0 | 0 | 0 | 0 | 0 | 2 | 0 | 16 | 2112986658
13 | M | ROC004 | Tepelná izolácia 35x30, alebo ekvivalent |  |  | m | 28 | [6 empty] | znížená | 0 | 0 | 0 | 0 | 0 | 0 | 32 | M | 2 | ROZPOCET | 0 | 0 | 0 | 0 | 0 | 2 | 0 | 16 | 1125439454
14 | M | ROC006 | Tepelná izolácia 48x50, alebo ekvivalent |  |  | m | 5 | [6 empty] | znížená | 0 | 0 | 0 | 0 | 0 | 0 | 32 | M | 2 | ROZPOCET | 0 | 0 | 0 | 0 | 0 | 2 | 0 | 16 | 272750471
15 | K | 713482112 | Montáž trubíc z PE,hr.do 10 mm,vnút.priemer 42-70 |  |  | m | 48 | [6 empty] | znížená | 0.183 | 8.784 | 0.00042 | 0.02016 | 0 | 0 | 16 | K | 2 | ROZPOCET | 0 | 0 | 0 | 0 | 0 | 2 | 0 | 16 | 1877920753
16 | K | 713482121 | Montáž trubíc z PE,hr.15-20 mm,vnút.priemer do 38 |  |  | m | 44 | [6 empty] | znížená | 0.169 | 7.436 | 0.00043 | 0.01892 | 0 | 0 | 16 | K | 2 | ROZPOCET | 0 | 0 | 0 | 0 | 0 | 2 | 0 | 16 | 576183808
17 | K | 713482122 | Montáž trubíc z PE,hr.15-20 mm,vnút.priemer 42-70 |  |  | m | 33 | [6 empty] | znížená | 0.186 | 6.138 | 0.00043 | 0.01419 | 0 | 0 | 16 | K | 2 | ROZPOCET | 0 | 0 | 0 | 0 | 0 | 2 | 0 | 16 | 569365512
18 | K | 713482131 | Montáž trubíc z PE,hr.30 mm,vnút.priemer do 38 |  |  | m | 98 | [6 empty] | znížená | 0.172 | 16.856 | 0.00044098 | 0.043216 | 0 | 0 | 16 | K | 2 | ROZPOCET | 0 | 0 | 0 | 0 | 0 | 2 | 0 | 16 | -1662897304
19 | K | 713482132 | Montáž trubíc z PE,hr.30 mm,vnút.priemer 42-70 |  |  | m | 5 | [6 empty] | znížená | 0.189 | 0.945 | 0.00044098 | 0.0022049 | 0 | 0 | 16 | K | 2 | ROZPOCET | 0 | 0 | 0 | 0 | 0 | 2 | 0 | 16 | 1800737953
20 | K | 998713201 | Presun hmôt pre izolácie tepelné v objektoch výšky do 6 m |  |  | % |  | 1.3 | [5 empty] | znížená | 0 | 0 | 0 | 0 | 0 | 0 | 16 | K | 2 | ROZPOCET | 0 | 0 | 0 | 0 | 0 | 2 | 0 | 16 | 528120231
| 721 - Zdravotech. vnútorná kanalizácia | [14 empty] | 10.6219 |  | 0.075969 |  | 0.3 | 2 | D | 1 | ROZPOCET | [6 empty] | 0
21 | M | 286110120 | Kanalizačné rúry PVC-U hladké s hrdlom 140x 3.6x1000 |  |  | kus | 10 | [6 empty] | znížená | 0 | 0 | 0.00266 | 0.0266 | 0 | 0 | 32 | M | 2 | ROZPOCET | 0 | 0 | 0 | 0 | 0 | 2 | 0 | 16 | 419928059
22 | K | 721140806 | Demontáž potrubia z liatinových rúr odpadového alebo dažďového nad 100 do DN 200 0,03065 t |  |  | M | 10 | [6 empty] | znížená | 0.59328 | 5.9328 | 0 | 0 | 0.03 | 0.3 | 16 | K | 2 | ROZPOCET | 0 | 0 | 0 | 0 | 0 | 2 | 0 | 16 | 250145389
23 | K | 721140905 | Opravy odpadového potrubia liatinového vsadenie odbočky do potrubia DN 100 |  |  | KUS | 1 | [6 empty] | znížená | 3.9027 | 3.9027 | 0.048982 | 0.048982 | 0 | 0 | 16 | K | 2 | ROZPOCET | 0 | 0 | 0 | 0 | 0 | 2 | 0 | 16 | 659324001
24 | K | 721173203 | Potrubie z novodurových rúr TPD 5-177-67 pripájacie D 32x1,8 |  |  | M | 0.5 | [6 empty] | znížená | 0.58401 | 0.29201 | 0.00077266 | 0.00038633 | 0 | 0 | 16 | K | 2 | ROZPOCET | 0 | 0 | 0 | 0 | 0 | 2 | 0 | 16 | -1090186736
25 | M | HL008 | Kondenzačný sifón HL138 |  |  | ks | 1 | [6 empty] | znížená | 0 | 0 | 0 | 0 | 0 | 0 | 32 | M | 2 | ROZPOCET | 0 | 0 | 0 | 0 | 0 | 2 | 0 | 16 | 320880755
26 | M | ECO001 | Potrubie PPR 25x4,2- odvod kondenzu |  |  | m | 15 | [6 empty] | znížená | 0 | 0 | 0 | 0 | 0 | 0 | 32 | M | 2 | ROZPOCET | 0 | 0 | 0 | 0 | 0 | 2 | 0 | 16 | 1607185140
27 | K | 721290111 | Ostatné - skúška tesnosti kanalizácie v objektoch vodou do DN 125 |  |  | M | 10 | [6 empty] | znížená | 0.04944 | 0.4944 | 0 | 0 | 0 | 0 | 16 | K | 2 | ROZPOCET | 0 | 0 | 0 | 0 | 0 | 2 | 0 | 16 | -1960623028
28 | K | 998721201 | Presun hmôt pre vnútornú kanalizáciu v objektoch výšky do 6 m |  |  | % |  | 1 | [5 empty] | znížená | 0 | 0 | 0 | 0 | 0 | 0 | 16 | K | 2 | ROZPOCET | 0 | 0 | 0 | 0 | 0 | 2 | 0 | 16 | 1543372248
| 722 - Zdravotechnika - vnútorný vodovod | [14 empty] | 125.0626 |  | 1.0209 |  | 0.596 | 2 | D | 1 | ROZPOCET | [6 empty] | 0
29 | K | 722130213 | Potr. z oceľ. rúr pozink. bezšvov. bežných-11 353.0,10 004.0 zvarov. bežných-11 343.00 DN 25 |  |  | M | 12 | [6 empty] | znížená | 0.92391 | 11.0869 | 0.012909 | 0.1549 | 0 | 0 | 16 | K | 2 | ROZPOCET | 0 | 0 | 0 | 0 | 0 | 2 | 0 | 16 | -388171560
30 | K | 722130214 | Potr. z oceľ. rúr pozink. bezšvov. bežných-11 353.0,10 004.0 zvarov. bežných-11 343.00 DN 32 |  |  | M | 2 | [6 empty] | znížená | 0.85387 | 1.7077 | 0.013677 | 0.027354 | 0 | 0 | 16 | K | 2 | ROZPOCET | 0 | 0 | 0 | 0 | 0 | 2 | 0 | 16 | -963350316
31 | K | 722130215 | Potr. z oceľ. rúr pozink. bezšvov. bežných-11 353.0,10 004.0 zvarov. bežných-11 343.00 DN 40 |  |  | M | 4 | [6 empty] | znížená | 0.94554 | 3.7822 | 0.015962 | 0.063848 | 0 | 0 | 16 | K | 2 | ROZPOCET | 0 | 0 | 0 | 0 | 0 | 2 | 0 | 16 | 2068115442
32 | K | 722130216 | Potr. z oceľ. rúr pozink. bezšvov. bežných-11 353.0,10 004.0 zvarov. bežných-11 343.00 DN 50 |  |  | M | 30 | [6 empty] | znížená | 1.0475 | 31.4253 | 0.0179 | 0.53701 | 0 | 0 | 16 | K | 2 | ROZPOCET | 0 | 0 | 0 | 0 | 0 | 2 | 0 | 16 | 1947667270
33 | M | 5339010116 | systémová rúra napr. Geberit Mapress 1.4401 alebo ekvivalent, 18.0x1.0, ušľachtilá oceľ |  |  | m | 3 | [6 empty] | znížená | 0 | 0 | 0.000393 | 0.001179 | 0 | 0 | 32 | M | 2 | ROZPOCET | 0 | 0 | 0 | 0 | 0 | 2 | 0 | 16 | 1787955629
34 | M | 5339010116 | systémová rúra napr. Geberit Mapress 1.4401 alebo ekvivalent, 18.0x1.0, ušľachtilá oceľ |  |  | m | 33 | [6 empty] | znížená | 0 | 0 | 0.000393 | 0.012969 | 0 | 0 | 32 | M | 2 | ROZPOCET | 0 | 0 | 0 | 0 | 0 | 2 | 0 | 16 | 1770065333
35 | M | 5339010117 | systémová rúra napr. Geberit Mapress 1.4401 alebo ekvivalent, 22.0x1.2, ušľachtilá oceľ |  |  | m | 38 | [6 empty] | znížená | 0 | 0 | 0.000588 | 0.022344 | 0 | 0 | 32 | M | 2 | ROZPOCET | 0 | 0 | 0 | 0 | 0 | 2 | 0 | 16 | 1390351895
36 | M | 5339010118 | systémová rúra napr. Geberit Mapress 1.4401 alebo ekvivalent 28.0x1.2, ušľachtilá oceľ |  |  | m | 28 | [6 empty] | znížená | 0 | 0 | 0.000778 | 0.021784 | 0 | 0 | 32 | M | 2 | ROZPOCET | 0 | 0 | 0 | 0 | 0 | 2 | 0 | 16 | 980674534
37 | M | 5339010119 | systémová rúra napr. Gebertit Mapress 1.4401 alebo ekvivalent, 35.0x1.5, ušľachtilá oceľ |  |  | m | 43 | [6 empty] | znížená | 0 | 0 | 0.001251 | 0.053793 | 0 | 0 | 32 | M | 2 | ROZPOCET | 0 | 0 | 0 | 0 | 0 | 2 | 0 | 16 | -56120740
38 | M | 5339010120 | systémová rúra napr. Geberit Mapress 1.4401 alebo ekvivalent, 42.0x1.5, ušľachtilá oceľ |  |  | m | 5 | [6 empty] | znížená | 0 | 0 | 0.001475 | 0.007375 | 0 | 0 | 32 | M | 2 | ROZPOCET | 0 | 0 | 0 | 0 | 0 | 2 | 0 | 16 | -1722631347
39 | M | 5339010121 | systémová rúra napr. Geberit Mapress 1.4401 alebo ekvivalent, 54.0x1.5, ušľachtilá oceľ |  |  | m | 33 | [6 empty] | znížená | 0 | 0 | 0.001962 | 0.064746 | 0 | 0 | 32 | M | 2 | ROZPOCET | 0 | 0 | 0 | 0 | 0 | 2 | 0 | 16 | -455443671
40 | K | 722130801 | Demontáž potrubia z oceľových rúrok závitových do DN 25 0,00213 t |  |  | M | 99 | [6 empty] | znížená | 0.17819 | 17.6408 | 0 | 0 | 0.002 | 0.198 | 16 | K | 2 | ROZPOCET | 0 | 0 | 0 | 0 | 0 | 2 | 0 | 16 | -125344101
41 | K | 722130802 | Demontáž potrubia z oceľových rúrok závitových nad 25 do DN 40 0,00497 t |  |  | M | 50 | [6 empty] | znížená | 0.21012 | 10.506 | 0 | 0 | 0.004 | 0.2 | 16 | K | 2 | ROZPOCET | 0 | 0 | 0 | 0 | 0 | 2 | 0 | 16 | 1384093975
42 | K | 722130803 | Demontáž potrubia z oceľových rúrok závitových nad 40 do DN 50 0,00670 t |  |  | M | 33 | [6 empty] | znížená | 0.24617 | 8.1236 | 0 | 0 | 0.006 | 0.198 | 16 | K | 2 | ROZPOCET | 0 | 0 | 0 | 0 | 0 | 2 | 0 | 16 | 673710424
43 | K | 722224111 | Armatúry závitové s jedným závitom ventily kohútiky plniace a vypúšťacie STN 13 7061 PN 0,6 G 1/2 |  |  | KUS | 14 | [6 empty] | znížená | 0.08549 | 1.1969 | 0.00041 | 0.00574 | 0 | 0 | 16 | K | 2 | ROZPOCET | 0 | 0 | 0 | 0 | 0 | 2 | 0 | 16 | -903605814
44 | M | IMT0001 | Gulový uzáver napr. IMT 491 F-F alebo ekvivalent voda DN15 |  |  | ks | 5 | [6 empty] | znížená | 0 | 0 | 0 | 0 | 0 | 0 | 32 | M | 2 | ROZPOCET | 0 | 0 | 0 | 0 | 0 | 2 | 0 | 16 | 665334751
45 | M | IMT0002 | Gulový uzáver napr. IMT 491 F-F alebo ekvivalent voda DN20 |  |  | ks | 9 | [6 empty] | znížená | 0 | 0 | 0 | 0 | 0 | 0 | 32 | M | 2 | ROZPOCET | 0 | 0 | 0 | 0 | 0 | 2 | 0 | 16 | -373176481
46 | M | IMT0003 | Gulový uzáver napr. IMT 491 F-F alebo ekvivalent voda DN25 |  |  | ks | 4 | [6 empty] | znížená | 0 | 0 | 0 | 0 | 0 | 0 | 32 | M | 2 | ROZPOCET | 0 | 0 | 0 | 0 | 0 | 2 | 0 | 16 | 1814365028
47 | M | IMT0004 | Gulový uzáver napr. IMT 491 F-Falebo ekvivalent voda DN32 |  |  | ks | 2 | [6 empty] | znížená | 0 | 0 | 0 | 0 | 0 | 0 | 32 | M | 2 | ROZPOCET | 0 | 0 | 0 | 0 | 0 | 2 | 0 | 16 | -1308180947
48 | M | IMT0005 | Gulový uzáver napr. IMT 491 F-F alebo ekvivalent voda DN40 |  |  | ks | 2 | [6 empty] | znížená | 0 | 0 | 0 | 0 | 0 | 0 | 32 | M | 2 | ROZPOCET | 0 | 0 | 0 | 0 | 0 | 2 | 0 | 16 | 1966510059
49 | M | IMT0006 | Gulový uzáver napr. IMT 491 F-F alebo ekvivalent voda DN50 |  |  | ks | 5 | [6 empty] | znížená | 0 | 0 | 0 | 0 | 0 | 0 | 32 | M | 2 | ROZPOCET | 0 | 0 | 0 | 0 | 0 | 2 | 0 | 16 | -1548767649
50 | M | IMT0010 | Spätná klapka napr. IMT 235 alebo ekvivalent DN25 |  |  | ks | 1 | [6 empty] | znížená | 0 | 0 | 0 | 0 | 0 | 0 | 32 | M | 2 | ROZPOCET | 0 | 0 | 0 | 0 | 0 | 2 | 0 | 16 | -1777972764
51 | M | IMT0009 | Spätná klapka napr. IMT 235 alebo ekvivalent DN20 |  |  | ks | 1 | [6 empty] | znížená | 0 | 0 | 0 | 0 | 0 | 0 | 32 | M | 2 | ROZPOCET | 0 | 0 | 0 | 0 | 0 | 2 | 0 | 16 | -2004964479
52 | M | IMT0012 | Spätná klapka napr. IMT 235 alebo ekvivalent DN50 |  |  | ks | 1 | [6 empty] | znížená | 0 | 0 | 0 | 0 | 0 | 0 | 32 | M | 2 | ROZPOCET | 0 | 0 | 0 | 0 | 0 | 2 | 0 | 16 | 1314205503
53 | M | IMT00161 | Potrubný filter FY30 1 1/4A |  |  | ks | 1 | [6 empty] | znížená | 0 | 0 | 0 | 0 | 0 | 0 | 32 | M | 2 | ROZPOCET | 0 | 0 | 0 | 0 | 0 | 2 | 0 | 16 | 1898056170
54 | M | HON003 | Zabezpeč.zariadenie napr. EA-RV281 DN40, alebo ekvivalent |  |  | ks | 1 | [6 empty] | znížená | 0 | 0 | 0 | 0 | 0 | 0 | 32 | M | 2 | ROZPOCET | 0 | 0 | 0 | 0 | 0 | 2 | 0 | 16 | -372425045
55 | M | HON00202 | Ventil vyvažovací a škrtiací DN20 |  |  | ks | 2 | [6 empty] | znížená | 0 | 0 | 0 | 0 | 0 | 0 | 32 | M | 2 | ROZPOCET | 0 | 0 | 0 | 0 | 0 | 2 | 0 | 16 | 648282074
56 | M | EZV003 | Elektronický prístroj pre úpravu vody napr. EZV -25T alebo ekvivalent |  |  | kpl | 1 | [6 empty] | znížená | 0 | 0 | 0 | 0 | 0 | 0 | 32 | M | 2 | ROZPOCET | 0 | 0 | 0 | 0 | 0 | 2 | 0 | 16 | -1728624320
57 | M | WIL002 | Cirkulačné čerpadlo |  |  | kpl | 1 | [6 empty] | znížená | 0 | 0 | 0 | 0 | 0 | 0 | 32 | M | 2 | ROZPOCET | 0 | 0 | 0 | 0 | 0 | 2 | 0 | 16 | -2014692306
58 | M | 3885001420 | Tlakomer 03402 0-1,6MPa/1 |  |  | ks | 1 | [6 empty] | znížená | 0 | 0 | 0.0005 | 0.0005 | 0 | 0 | 32 | M | 2 | ROZPOCET | 0 | 0 | 0 | 0 | 0 | 2 | 0 | 16 | -1104074866
59 | M | 3885001040 | Teplomer kontaktný/100mm-ortuťový |  |  | ks | 1 | [6 empty] | znížená | 0 | 0 | 0.0003 | 0.0003 | 0 | 0 | 32 | M | 2 | ROZPOCET | 0 | 0 | 0 | 0 | 0 | 2 | 0 | 16 | -1505960056
60 | K | 722231162 | Ventily poistné pružinové ON 13 7030 /V 4342/ PN 0,6/120 stupňov C priame G 3/4 |  |  | KUS | 1 | [6 empty] | znížená | 0.21321 | 0.21321 | 0.00092 | 0.00092 | 0 | 0 | 16 | K | 2 | ROZPOCET | 0 | 0 | 0 | 0 | 0 | 2 | 0 | 16 | -1007628088
61 | K | 722239101 | Montáž vodovodných armatúr s dvoma závitmi ostatné typy G 1/2 |  |  | KUS | 5 | [6 empty] | znížená | 0.16995 | 0.84975 | 2e-05 | 0.0001 | 0 | 0 | 16 | K | 2 | ROZPOCET | 0 | 0 | 0 | 0 | 0 | 2 | 0 | 16 | 1642489851
62 | K | 722239102 | Montáž vodovodných armatúr s dvoma závitmi ostatné typy G 3/4 |  |  | KUS | 10 | [6 empty] | znížená | 0.21321 | 2.1321 | 2e-05 | 0.0002 | 0 | 0 | 16 | K | 2 | ROZPOCET | 0 | 0 | 0 | 0 | 0 | 2 | 0 | 16 | 472127164
63 | K | 722239103 | Montáž vodovodných armatúr s dvoma závitmi ostatné typy G 1 |  |  | KUS | 5 | [6 empty] | znížená | 0.23381 | 1.169 | 2e-05 | 0.0001 | 0 | 0 | 16 | K | 2 | ROZPOCET | 0 | 0 | 0 | 0 | 0 | 2 | 0 | 16 | 1530616309
64 | K | 722239104 | Montáž vodovodných armatúr s dvoma závitmi ostatné typy G 5/4 |  |  | KUS | 3 | [6 empty] | znížená | 0.27707 | 0.83121 | 2e-05 | 6e-05 | 0 | 0 | 16 | K | 2 | ROZPOCET | 0 | 0 | 0 | 0 | 0 | 2 | 0 | 16 | -2053442029
65 | K | 722239105 | Montáž vodovodných armatúr s dvoma závitmi ostatné typy G 6/4 |  |  | KUS | 3 | [6 empty] | znížená | 0.36153 | 1.0846 | 2e-05 | 6e-05 | 0 | 0 | 16 | K | 2 | ROZPOCET | 0 | 0 | 0 | 0 | 0 | 2 | 0 | 16 | -485764253
66 | K | 722239106 | Montáž vodovodných armatúr s dvoma závitmi ostatné typy G 2 |  |  | KUS | 6 | [6 empty] | znížená | 0.43672 | 2.6203 | 2e-05 | 0.00012 | 0 | 0 | 16 | K | 2 | ROZPOCET | 0 | 0 | 0 | 0 | 0 | 2 | 0 | 16 | 429344384
67 | K | 722290226 | Ostatné tlakové skúšky vodovodného potrubia závitového do DN 50 |  |  | M | 231 | [6 empty] | znížená | 0.06901 | 15.9413 | 0.0001869 | 0.043173 | 0 | 0 | 16 | K | 2 | ROZPOCET | 0 | 0 | 0 | 0 | 0 | 2 | 0 | 16 | -1371179322
68 | K | 722290234 | Prepláchnutie a dezinfekcia vodovodného potrubia do DN 80 |  |  | M | 231 | [6 empty] | znížená | 0.06386 | 14.7517 | 1e-05 | 0.00231 | 0 | 0 | 16 | K | 2 | ROZPOCET | 0 | 0 | 0 | 0 | 0 | 2 | 0 | 16 | 1632750422
69 | K | 998722202 | Presun hmôt pre vnútorný vodovod v objektoch výšky nad 6 do 12 m |  |  | % |  | 0.95 | [5 empty] | znížená | 0 | 0 | 0 | 0 | 0 | 0 | 16 | K | 2 | ROZPOCET | 0 | 0 | 0 | 0 | 0 | 2 | 0 | 16 | 832362113

## E1.5 Vykurovanie
{c95a54c4-c191-4f06-92f1-98fd4fc28188}
0
KRYCÍ LIST ROZPOČTU | [10 empty] | v --- nižšie sa nachádzajú doplnkové a pomocné údaje k zostavám --- v | [8 empty] | False
| Stavba: |  | Starý Smokovec OO PZ, rekonštrukcia a modernizácia objektu
| Objekt: |  | E1.5 - Vykurovanie
| JKSO: | [7 empty] | KS:
| Miesto: |  | Vysoké Tatry | [5 empty] | Dátum:
| Objednávateľ: | [7 empty] | IČO:
|  | Ministerstvo vnútra Slovenskej republiky | [6 empty] | IČO DPH:
| Zhotoviteľ: | [7 empty] | IČO:
IČO DPH:
| Projektant: | [7 empty] | IČO:
IČO DPH:
| Spracovateľ: | [7 empty] | IČO:
IČO DPH:
Poznámka:
Náklady z rozpočtu
Ostatné náklady
Cena bez DPH
| DPH | základná | 20% | z
|  | znížená | 20% | z
|  | zákl. prenesená | 20% | z
|  | zníž. prenesená | 20% | z
|  | nulová | 0% | z
| Cena s DPH |  |  | v | EUR
| Projektant |  |  |  |  | Spracovateľ
| Dátum a podpis: |  |  | Pečiatka |  | Dátum a podpis: |  |  |  | Pečiatka
| Objednávateľ |  |  |  |  | Zhotoviteľ
| Dátum a podpis: |  |  | Pečiatka |  | Dátum a podpis: |  |  |  | Pečiatka
REKAPITULÁCIA ROZPOČTU
Stavba: |  |  | Starý Smokovec OO PZ, rekonštrukcia a modernizácia objektu
Objekt: |  |  | E1.5 - Vykurovanie
Miesto: |  |  | Vysoké Tatry |  |  |  | Dátum:
Objednávateľ: |  |  | Ministerstvo vnútra Slovenskej republiky |  |  |  | Projektant:
Zhotoviteľ: | [6 empty] | Spracovateľ:
Kód - Popis | [9 empty] | Cena celkom [EUR]
1) Náklady z rozpočtu | [20 empty] | -1
PSV - Práce a dodávky PSV
713 - Izolácie tepelné
721 - Vnútorná kanalizácia
722 - Vnútorný vodovod
723 - Vnútorný plynovod
731 - Kotolne
732 - Strojovne
733 - Rozvod potrubia
734 - Armatúry
735 - Vykurovacie telesá
783 - Nátery
M - Práce a dodávky M
M24 - 158 Montáž VZT zariadení a sušiarní
270 - Montáž potrubia (M23 okrem plynovodov)
2) Ostatné náklady
Celkové náklady za stavbu 1) + 2)
ROZPOČET
Stavba: |  |  | Starý Smokovec OO PZ, rekonštrukcia a modernizácia objektu
Objekt: |  |  | E1.5 - Vykurovanie
Miesto: |  |  | Vysoké Tatry |  |  |  | Dátum:
Objednávateľ: |  |  | Ministerstvo vnútra Slovenskej republiky |  |  |  | Projektant:
Zhotoviteľ: | [6 empty] | Spracovateľ:
PČ | Typ | Kód | Popis |  |  | MJ | Množstvo | J.cena [EUR] |  | Cena celkom [EUR] | Poznámka | DPH | J. Nh [h] | Nh celkom [h] | J. hmotnosť [t] | Hmotnosť celkom [t] | J. suť [t] | Suť Celkom [t]
Náklady z rozpočtu | [13 empty] | #REF! |  | #REF! |  | #REF! |  | D | -1 | [7 empty] | #REF!
| PSV - Práce a dodávky PSV | [17 empty] | 2 | D | 0 | ROZPOCET | [6 empty] | 0
| 713 - Izolácie tepelné | [17 empty] | 2 | D | 1 | ROZPOCET | [6 empty] | 0
1 | 713 | 71346-2131 | Montáž tep. izolácie potrubia skružami PE prilepené na potr. DN 16 |  |  | m | 40 | [11 empty] | 16 | K | 2 | ROZPOCET | 0 | 0 | 0 | 0 | 0 | 2 | 0 | 16 | -752513378
2 | 713 | 71346-2132 | Montáž tep. izolácie potrubia skružami PE prilepené na potr. DN 20 |  |  | m | 54 | [11 empty] | 16 | K | 2 | ROZPOCET | 0 | 0 | 0 | 0 | 0 | 2 | 0 | 16 | -752513378
3 | 713 | 71346-2133 | Montáž tep. izolácie potrubia skružami PE prilepené na potr. DN 25 |  |  | m | 80 | [11 empty] | 16 | K | 2 | ROZPOCET | 0 | 0 | 0 | 0 | 0 | 2 | 0 | 16 | -752513378
4 | 713 | 71346-2134 | Montáž tep. izolácie potrubia skružami PE prilepené na potr. DN 32 |  |  | m | 100 | [11 empty] | 16 | K | 2 | ROZPOCET | 0 | 0 | 0 | 0 | 0 | 2 | 0 | 16 | -752513378
5 | 713 | 71346-2135 | Montáž tep. izolácie potrubia skružami PE prilepené na potr. DN 40 |  |  | m | 12 | [11 empty] | 16 | K | 2 | ROZPOCET | 0 | 0 | 0 | 0 | 0 | 2 | 0 | 16 | -752513378
6 | mat | 283 771000 | Izolácia potrubia 18x6mm, alebo ekvivalent |  |  | m | 40 | [11 empty] | 16 | K | 2 | ROZPOCET | 0 | 0 | 0 | 0 | 0 | 2 | 0 | 16 | -752513378
7 | mat | 283 771020 | Izolácia potrubia 22x10mm , alebo ekvivalent |  |  | m | 54 | [11 empty] | 16 | K | 2 | ROZPOCET | 0 | 0 | 0 | 0 | 0 | 2 | 0 | 16 | -752513378
8 | mat | 283 771080 | Izolácia potrubia 27x10mm , alebo ekvivalent |  |  | m | 80 | [11 empty] | 16 | K | 2 | ROZPOCET | 0 | 0 | 0 | 0 | 0 | 2 | 0 | 16 | -752513378
9 | mat | 283 771120 | Izolácia potrubia 35x10mm, alebo ekvivalent |  |  | m | 100 | [11 empty] | 16 | K | 2 | ROZPOCET | 0 | 0 | 0 | 0 | 0 | 2 | 0 | 16 | -752513378
10 | mat | 283 771140 | Izolácia potrubia 42x10mm, alebo ekvivalent |  |  | m | 12 | [11 empty] | 16 | K | 2 | ROZPOCET | 0 | 0 | 0 | 0 | 0 | 2 | 0 | 16 | -752513378
11 | mat | 283 771166 | Izolácia potrubia 52 x 25 mm, alebo ekvivalent |  |  | m | 12 | [11 empty] | 16 | K | 2 | ROZPOCET | 0 | 0 | 0 | 0 | 0 | 2 | 0 | 16 | -752513378
12 | 713 | 71346-2136 | Montáž tep. izolácie potrubia skružami PE prilepené na potr. DN 50 |  |  | m | 12 | [11 empty] | 16 | K | 2 | ROZPOCET | 0 | 0 | 0 | 0 | 0 | 2 | 0 | 16 | -752513378
| 721 - Vnútorná kanalizácia | [17 empty] | 2 | D | 1 | ROZPOCET | [6 empty] | 0
13 | 721 | 72114-0905 | Opr. liat. potrubia, vsadenie odbočky do potrubia DN 100 |  |  | kus | 1 | [11 empty] | 16 | K | 2 | ROZPOCET | 0 | 0 | 0 | 0 | 0 | 2 | 0 | 16 | -149965040
14 | 721 | 72117-3701 | Potrubie kanalizačné z PE odpadové DN 32 |  |  | m | 1 | [11 empty] | 16 | K | 2 | ROZPOCET | 0 | 0 | 0 | 0 | 0 | 2 | 0 | 16 | -149965040
15 | 721 | 72122-6421 | Zápachová uzávierka |  |  | kus | 1 | [11 empty] | 16 | K | 2 | ROZPOCET | 0 | 0 | 0 | 0 | 0 | 2 | 0 | 16 | -149965040
| 722 - Vnútorný vodovod | [17 empty] | 2 | D | 1 | ROZPOCET | [6 empty] | 0
16 | 700 | 722.1-31 | Vodovodné potrubie vnútorné z rúr pozink. DN 15 |  |  | m | 2 | [11 empty] | 16 | K | 2 | ROZPOCET | 0 | 0 | 0 | 0 | 0 | 2 | 0 | 16 | 1156680486
17 | 700 | 722.1-32 | Vodovodné potrubie vnútorné z rúr pozink. DN 20 |  |  | m | 2 | [11 empty] | 16 | K | 2 | ROZPOCET | 0 | 0 | 0 | 0 | 0 | 2 | 0 | 16 | 1156680486
18 | 700 | 722.1-33 | Vodovodné potrubie vnútorné z rúr pozink. DN 25 |  |  | m | 2 | [11 empty] | 16 | K | 2 | ROZPOCET | 0 | 0 | 0 | 0 | 0 | 2 | 0 | 16 | 1156680486
19 | 721 | 72213-0801 | Demontáž potrubia z oceľ. rúrok závitových DN do 25 |  |  | m | 20 | [11 empty] | 16 | K | 2 | ROZPOCET | 0 | 0 | 0 | 0 | 0 | 2 | 0 | 16 | 1156680486
20 | 721 | 72219-0221 | Prípojky vod. ocel. rúrky záv. poz. 11353 pevné pripoj. DN 15 |  |  | súbor | 1 | [11 empty] | 16 | K | 2 | ROZPOCET | 0 | 0 | 0 | 0 | 0 | 2 | 0 | 16 | 1156680486
21 | 721 | 72219-0222 | Prípojky vod. ocel. rúrky záv. poz. 11353 pevné pripoj. DN 20 |  |  | súbor | 2 | [11 empty] | 16 | K | 2 | ROZPOCET | 0 | 0 | 0 | 0 | 0 | 2 | 0 | 16 | 1156680486
| 723 - Vnútorný plynovod | [17 empty] | 2 | D | 1 | ROZPOCET | [6 empty] | 0
22 | 721 | 72311-0207 | Potrubie plyn. z ocel. rúrok závit. čiernych 11353 DN 50 |  |  | m | 6 | [11 empty] | 16 | K | 2 | ROZPOCET | 0 | 0 | 0 | 0 | 0 | 2 | 0 | 16 | 2051330485
23 | 721 | 72315-0802 | Demontáž potrubia ocel. hladk. zvarov. do D 44 |  |  | m | 12 | [11 empty] | 16 | K | 2 | ROZPOCET | 0 | 0 | 0 | 0 | 0 | 2 | 0 | 16 | 2051330485
24 | 721 | 72315-0804 | Demontáž potrubia ocel. hladk. zvarov. do D 108 |  |  | m | 10 | [11 empty] | 16 | K | 2 | ROZPOCET | 0 | 0 | 0 | 0 | 0 | 2 | 0 | 16 | 2051330485
25 | 721 | 72323-1167 | Kohút guľový priamy G 2 PN 42 do 185°C plnoprietokový s guľou DADO vnútorný závit ťažká rada |  |  | kus | 1 | [11 empty] | 16 | K | 2 | ROZPOCET | 0 | 0 | 0 | 0 | 0 | 2 | 0 | 16 | 2051330485
26 | 721 | 72323-9103 | Montáž plynovodných armatúr s 2 závitmi, ostatné typy G 1 |  |  | kus | 1 | [11 empty] | 16 | K | 2 | ROZPOCET | 0 | 0 | 0 | 0 | 0 | 2 | 0 | 16 | 2051330485
27 | MAT | 286 1F2521 | havarijny ventil PLYN DN25, zona2 , alebo ekvivalent |  |  | kus | 1 | [11 empty] | 16 | K | 2 | ROZPOCET | 0 | 0 | 0 | 0 | 0 | 2 | 0 | 16 | 2051330485
28 | 721 | 72323-9106 | Montáž plynovodných armatúr s 2 závitmi, ostatné typy G 2 |  |  | kus | 1 | [11 empty] | 16 | K | 2 | ROZPOCET | 0 | 0 | 0 | 0 | 0 | 2 | 0 | 16 | 2051330485
29 | 721 | 72329-0821 | Vnútrost. prem. vybúr. plynovod vodor. do 100m v obj. do 6m |  |  | t | 0.1 | [11 empty] | 16 | K | 2 | ROZPOCET | 0 | 0 | 0 | 0 | 0 | 2 | 0 | 16 | 2051330485
30 | 721 | 72399-9905 | Vnútorný plynovod HZS T5 |  |  | hod | 24 | [11 empty] | 16 | K | 2 | ROZPOCET | 0 | 0 | 0 | 0 | 0 | 2 | 0 | 16 | 2051330485
| 731 - Kotolne | [17 empty] | 2 | D | 1 | ROZPOCET | [6 empty] | 0
31 | 731 | 73120-0826 | Demontáž kotlov ocel. na kvap. alebo plyn. palivo do 60 kW |  |  | kus | 3 | [11 empty] | 16 | K | 2 | ROZPOCET | 0 | 0 | 0 | 0 | 0 | 2 | 0 | 16 | 2051330485
32 | 731 | 73124-9126 | Montáž kotlov ocel. na kvapalné a plynné palivo nad 35 do 52 kW |  |  | súbor | 2 | [11 empty] | 16 | K | 2 | ROZPOCET | 0 | 0 | 0 | 0 | 0 | 2 | 0 | 16 | 2051330485
33 | MAT | 484 116150 | Kotol KONDENZ. TYP, výkon 48,7 kW napr. atag Q51S alebo ekvivalent, príslušenstvo-hydr. kaskada, regulácia |  |  | kus | 2 | [11 empty] | 16 | K | 2 | ROZPOCET | 0 | 0 | 0 | 0 | 0 | 2 | 0 | 16 | 2051330485
34 | 731 | 73134-1140 | Hadice napúšťacie gumené pr. 20/28 |  |  | m | 2 | [11 empty] | 16 | K | 2 | ROZPOCET | 0 | 0 | 0 | 0 | 0 | 2 | 0 | 16 | 2051330485
35 | 731 | 73135-1030 | D+M Komínový systém napr. Cox Geelen alebo ekvivalent, kaskádový T-kus, dymovod D80, D125, ukonč. diel |  |  | sub | 1 | [11 empty] | 16 | K | 2 | ROZPOCET | 0 | 0 | 0 | 0 | 0 | 2 | 0 | 16 | 2051330485
36 | MAT | 484 006500 | D+M Neutralizator spalín napr. NKZ-6, alebo ekvivalent |  |  | kus | 1 | [11 empty] | 16 | K | 2 | ROZPOCET | 0 | 0 | 0 | 0 | 0 | 2 | 0 | 16 | 2051330485
37 | 731 | 73139-1812 | Vypustenie vody z kotlov do kanaliz. samospádom do 10 m2 |  |  | kus | 1 | [11 empty] | 16 | K | 2 | ROZPOCET | 0 | 0 | 0 | 0 | 0 | 2 | 0 | 16 | 2051330485
38 | 731 | 73189-0801 | Vnútrost. prem. vybúr. hmôt z kotolní vodor. 100 m v. do 6m |  |  | t | 0.5 | [11 empty] | 16 | K | 2 | ROZPOCET | 0 | 0 | 0 | 0 | 0 | 2 | 0 | 16 | 2051330485
39 | 731 | 73199-9905 | Kotolne, HZS T5 |  |  | hod | 24 | [11 empty] | 16 | K | 2 | ROZPOCET | 0 | 0 | 0 | 0 | 0 | 2 | 0 | 16 | 2051330485
| 732 - Strojovne | [17 empty] | 2 | D | 1 | ROZPOCET | [6 empty] | 0
40 | 731 | 73211-0812 | Demontáž rozdelovačov a zberačov do DN 200 |  |  | m | 4 | [11 empty] | 16 | K | 2 | ROZPOCET | 0 | 0 | 0 | 0 | 0 | 2 | 0 | 16 | 2051330485
41 | 731 | 73211-1135 | Rozdelovače a zberače, telesá DN 150 |  |  | kus | 1 | [11 empty] | 16 | K | 2 | ROZPOCET | 0 | 0 | 0 | 0 | 0 | 2 | 0 | 16 | 2051330485
42 | 731 | 73219-9100 | Montáž orientačných štítkov |  |  | súbor | 20 | [11 empty] | 16 | K | 2 | ROZPOCET | 0 | 0 | 0 | 0 | 0 | 2 | 0 | 16 | 2051330485
43 | 731 | 73221-2815 | Demontáž ohrievačov zásobníkových stojatých do 1600 l |  |  | kus | 1 | [11 empty] | 16 | K | 2 | ROZPOCET | 0 | 0 | 0 | 0 | 0 | 2 | 0 | 16 | 2051330485
44 | 731 | 73221-9315 | Montáž ohrievačov vody stojatých PN 0,6/0,6 MPa 1000 l |  |  | súbor | 1 | [11 empty] | 16 | K | 2 | ROZPOCET | 0 | 0 | 0 | 0 | 0 | 2 | 0 | 16 | 2051330485
45 | MAT | 484 1A1732 | Zásobníkový ohrievač vody napr. ATAG typ HP-A DSFF/E objem 500l , alebo ekvivalent |  |  | kus | 1 | [11 empty] | 16 | K | 2 | ROZPOCET | 0 | 0 | 0 | 0 | 0 | 2 | 0 | 16 | 2051330485
46 | 731 | 73233-0414 | Nádoba expanzná s membránou, tlak 3 bary, objem 25 l, prislušenstvo-ventil l, D+M |  |  | súbor | 2 | [11 empty] | 16 | K | 2 | ROZPOCET | 0 | 0 | 0 | 0 | 0 | 2 | 0 | 16 | 2051330485
47 | 731 | 73233-0421 | Nádoba expanzná s membránou, tlak 6 barov, objem 250 l, príslušenstvo-ventil , D+M |  |  | súbor | 1 | [11 empty] | 16 | K | 2 | ROZPOCET | 0 | 0 | 0 | 0 | 0 | 2 | 0 | 16 | 2051330485
48 | 731 | 73233-0711 | Doplňovacie zariadenie + príslušenstvo , D+M |  |  | súbor | 1 | [11 empty] | 16 | K | 2 | ROZPOCET | 0 | 0 | 0 | 0 | 0 | 2 | 0 | 16 | 2051330485
49 | 731 | 73233-0712 | Systemový oddelovač , D+M |  |  | súbor | 1 | [11 empty] | 16 | K | 2 | ROZPOCET | 0 | 0 | 0 | 0 | 0 | 2 | 0 | 16 | 2051330485
50 | 731 | 73242-0811 | Demontáž čerpadiel obehových špirálových DN 25 |  |  | kus | 4 | [11 empty] | 16 | K | 2 | ROZPOCET | 0 | 0 | 0 | 0 | 0 | 2 | 0 | 16 | 2051330485
51 | 731 | 73242-9111 | Montáž čerpadiel obehových špirál. DN 25 |  |  | súbor | 4 | [11 empty] | 16 | K | 2 | ROZPOCET | 0 | 0 | 0 | 0 | 0 | 2 | 0 | 16 | 2051330485
52 | MAT | 831 F06071 | Čerpadlova skupina zmiešavacia DN25, čerp 25/1-6 |  |  | kus | 3 | [11 empty] | 16 | K | 2 | ROZPOCET | 0 | 0 | 0 | 0 | 0 | 2 | 0 | 16 | 2051330485
53 | MAT | 831 F06072 | Čerpadlova skupina zmiešavacia DN32, čerp. 30/1-6 |  |  | kus | 1 | [11 empty] | 16 | K | 2 | ROZPOCET | 0 | 0 | 0 | 0 | 0 | 2 | 0 | 16 | 2051330485
54 | MAT | 831 F06073 | Čerpadlova skupina priama DN32, čerp. 30/1-6 |  |  | kus | 1 | [11 empty] | 16 | K | 2 | ROZPOCET | 0 | 0 | 0 | 0 | 0 | 2 | 0 | 16 | 2051330485
55 | 731 | 73289-0801 | Vnútrost. prem. vybúr. hmôt zo strojovní vod. 100 m v. do 6m |  |  | t | 0.3 | [11 empty] | 16 | K | 2 | ROZPOCET | 0 | 0 | 0 | 0 | 0 | 2 | 0 | 16 | 2051330485
56 | 731 | 73299-9905 | Strojovne, HZS T5 |  |  | hod | 16 | [11 empty] | 16 | K | 2 | ROZPOCET | 0 | 0 | 0 | 0 | 0 | 2 | 0 | 16 | 2051330485
| 733 - Rozvod potrubia | [17 empty] | 2 | D | 1 | ROZPOCET | [6 empty] | 0
57 | 731 | 73311-0806 | Demontáž potrubia z ocel. rúrok závitových do DN 32 |  |  | m | 800 | [11 empty] | 16 | K | 2 | ROZPOCET | 0 | 0 | 0 | 0 | 0 | 2 | 0 | 16 | 2051330485
58 | 731 | 73311-0808 | Demontáž potrubia z ocel. rúrok závitových do DN 50 |  |  | m | 200 | [11 empty] | 16 | K | 2 | ROZPOCET | 0 | 0 | 0 | 0 | 0 | 2 | 0 | 16 | 2051330485
59 | 731 | 73311-0810 | Demontáž potrubia z ocel. rúrok závitových do DN 80 |  |  | m | 40 | [11 empty] | 16 | K | 2 | ROZPOCET | 0 | 0 | 0 | 0 | 0 | 2 | 0 | 16 | 2051330485
60 | 731 | 73311-1316 | Potrubie z rúrok záv. zvár. bežných v kotolni, stroj. DN 32 |  |  | m | 6 | [11 empty] | 16 | K | 2 | ROZPOCET | 0 | 0 | 0 | 0 | 0 | 2 | 0 | 16 | 2051330485
61 | 731 | 73311-1318 | Potrubie z rúrok záv. zvár. bežných v kotolni, stroj. DN 50 |  |  | m | 6 | [11 empty] | 16 | K | 2 | ROZPOCET | 0 | 0 | 0 | 0 | 0 | 2 | 0 | 16 | 2051330485
62 | 731 | 73312-2202 | Potrubie z uhlíkovej ocele hladké spojované lisovaním DN 12 |  |  | m | 740 | [11 empty] | 16 | K | 2 | ROZPOCET | 0 | 0 | 0 | 0 | 0 | 2 | 0 | 16 | 2051330485
63 | 731 | 73312-2203 | Potrubie z uhlíkovej ocele hladké spojované lisovaním DN 15 |  |  | m | 210 | [11 empty] | 16 | K | 2 | ROZPOCET | 0 | 0 | 0 | 0 | 0 | 2 | 0 | 16 | 2051330485
64 | 731 | 73312-2204 | Potrubie z uhlíkovej ocele hladké spojované lisovaním DN 20 |  |  | m | 130 | [11 empty] | 16 | K | 2 | ROZPOCET | 0 | 0 | 0 | 0 | 0 | 2 | 0 | 16 | 2051330485
65 | 731 | 73312-2205 | Potrubie z uhlíkovej ocele hladké spojované lisovaním DN 25 |  |  | m | 120 | [11 empty] | 16 | K | 2 | ROZPOCET | 0 | 0 | 0 | 0 | 0 | 2 | 0 | 16 | 2051330485
66 | 731 | 73312-2206 | Potrubie z uhlíkovej ocele hladké spojované lisovaním DN 32 |  |  | m | 172 | [11 empty] | 16 | K | 2 | ROZPOCET | 0 | 0 | 0 | 0 | 0 | 2 | 0 | 16 | 2051330485
67 | 731 | 73312-2207 | Potrubie z uhlíkovej ocele hladké spojované lisovaním DN 40 |  |  | m | 10 | [11 empty] | 16 | K | 2 | ROZPOCET | 0 | 0 | 0 | 0 | 0 | 2 | 0 | 16 | 2051330485
68 | 731 | 73319-0108 | Tlaková skúška potrubia a ocel. rúrok závitových do DN 50 |  |  | m | 1400 | [11 empty] | 16 | K | 2 | ROZPOCET | 0 | 0 | 0 | 0 | 0 | 2 | 0 | 16 | 2051330485
69 | 731 | 73389-0803 | Vnútrost. prem. vybúr. hmôt potrubia vodor. 100m v. do 24m |  |  | t | 0.5 | [11 empty] | 16 | K | 2 | ROZPOCET | 0 | 0 | 0 | 0 | 0 | 2 | 0 | 16 | 2051330485
70 | 731 | 73399-9905 | Rozvod potrubia, HZS T5 |  |  | hod | 24 | [11 empty] | 16 | K | 2 | ROZPOCET | 0 | 0 | 0 | 0 | 0 | 2 | 0 | 16 | 2051330485
| 734 - Armatúry | [17 empty] | 2 | D | 1 | ROZPOCET | [6 empty] | 0
71 | 731 | 73410-0811 | Demontáž armatúr s dvoma prírubami do DN 50 |  |  | kus | 10 | [11 empty] | 16 | K | 2 | ROZPOCET | 0 | 0 | 0 | 0 | 0 | 2 | 0 | 16 | 2051330485
72 | 731 | 73420-0811 | Demontáž armatúr s jedným závitom do G 1/2 |  |  | kus | 20 | [11 empty] | 16 | K | 2 | ROZPOCET | 0 | 0 | 0 | 0 | 0 | 2 | 0 | 16 | 2051330485
73 | 731 | 73420-0821 | Demontáž armatúr s dvoma závitmi do G 1/2 |  |  | kus | 120 | [11 empty] | 16 | K | 2 | ROZPOCET | 0 | 0 | 0 | 0 | 0 | 2 | 0 | 16 | 2051330485
74 | 731 | 73420-0822 | Demontáž armatúr s dvoma závitmi do G 1 |  |  | kus | 20 | [11 empty] | 16 | K | 2 | ROZPOCET | 0 | 0 | 0 | 0 | 0 | 2 | 0 | 16 | 2051330485
75 | 731 | 73420-0824 | Demontáž armatúr s dvoma závitmi do G 2 |  |  | kus | 16 | [11 empty] | 16 | K | 2 | ROZPOCET | 0 | 0 | 0 | 0 | 0 | 2 | 0 | 16 | 2051330485
76 | 731 | 73420-0841 | Demontáž armatúr s 4-cestným zmiešavačom jednobodové pripoj. |  |  | kus | 4 | [11 empty] | 16 | K | 2 | ROZPOCET | 0 | 0 | 0 | 0 | 0 | 2 | 0 | 16 | 2051330485
77 | 731 | 73420-9103 | Montáž armatúr s jedným závitom G 1/2 |  |  | kus | 14 | [11 empty] | 16 | K | 2 | ROZPOCET | 0 | 0 | 0 | 0 | 0 | 2 | 0 | 16 | 2051330485
78 | 731 | 73420-9113 | Montáž armatúr s dvoma závitmi G 1/2 |  |  | kus | 120 | [11 empty] | 16 | K | 2 | ROZPOCET | 0 | 0 | 0 | 0 | 0 | 2 | 0 | 16 | 2051330485
79 | 731 | 73420-9114 | Montáž armatúr s dvoma závitmi G 3/4 |  |  | kus | 120 | [11 empty] | 16 | K | 2 | ROZPOCET | 0 | 0 | 0 | 0 | 0 | 2 | 0 | 16 | 2051330485
80 | 731 | 73420-9115 | Montáž armatúr s dvoma závitmi G 1 |  |  | kus | 10 | [11 empty] | 16 | K | 2 | ROZPOCET | 0 | 0 | 0 | 0 | 0 | 2 | 0 | 16 | 2051330485
81 | 731 | 73420-9116 | Montáž armatúr s dvoma závitmi G 5/4 |  |  | kus | 10 | [11 empty] | 16 | K | 2 | ROZPOCET | 0 | 0 | 0 | 0 | 0 | 2 | 0 | 16 | 2051330485
82 | 731 | 73429-1113 | Kohúty plniace a vypúšťacie G 1/2 |  |  | kus | 10 | [11 empty] | 16 | K | 2 | ROZPOCET | 0 | 0 | 0 | 0 | 0 | 2 | 0 | 16 | 2051330485
83 | MAT | 286 1F2481 | Ventilova pripojovacia sada pre telesa |  |  | kus | 119 | [11 empty] | 16 | K | 2 | ROZPOCET | 0 | 0 | 0 | 0 | 0 | 2 | 0 | 16 | 2051330485
84 | MAT | 286 1F2482 | Ventilová pripojovacia sada pre kupelnový rebrik |  |  | kus | 1 | [11 empty] | 16 | K | 2 | ROZPOCET | 0 | 0 | 0 | 0 | 0 | 2 | 0 | 16 | 2051330485
85 | MAT | 286 1F2483 | Automatický odvzdušnovací ventil typ 1/2" |  |  | kus | 4 | [11 empty] | 16 | K | 2 | ROZPOCET | 0 | 0 | 0 | 0 | 0 | 2 | 0 | 16 | 2051330485
86 | MAT | 286 1F2484 | Automatický odvzdušnovacá´í ventil 1/2" |  |  | kus | 1 | [11 empty] | 16 | K | 2 | ROZPOCET | 0 | 0 | 0 | 0 | 0 | 2 | 0 | 16 | 2051330485
87 | 731 | 73441-1111 | Teplomery s ochranným púzdrom priame typ 160 prev. A |  |  | kus | 2 | [11 empty] | 16 | K | 2 | ROZPOCET | 0 | 0 | 0 | 0 | 0 | 2 | 0 | 16 | 2051330485
88 | 731 | 73441-1130 | Teplomery dvojkovové príložné |  |  | kus | 2 | [11 empty] | 16 | K | 2 | ROZPOCET | 0 | 0 | 0 | 0 | 0 | 2 | 0 | 16 | 2051330485
89 | 731 | 73442-1130 | Tlakomery deformačné so spodným prípojom 03313 pr. 160 |  |  | kus | 2 | [11 empty] | 16 | K | 2 | ROZPOCET | 0 | 0 | 0 | 0 | 0 | 2 | 0 | 16 | 2051330485
90 | 731 | 73442-4912 | Príslušenstvo tlakomerov, kohúty čapové K70-181-716 M 20x1,5 |  |  | kus | 2 | [11 empty] | 16 | K | 2 | ROZPOCET | 0 | 0 | 0 | 0 | 0 | 2 | 0 | 16 | 2051330485
91 | 731 | 73442-4933 | Príslušenstvo tlakomerov, prípojky tlakomerov DN 15 |  |  | kus | 2 | [11 empty] | 16 | K | 2 | ROZPOCET | 0 | 0 | 0 | 0 | 0 | 2 | 0 | 16 | 2051330485
92 | 731 | 73442-9130 | Montáž tlakomerov deformač. so spodným prípojom do 160mm |  |  | kus | 2 | [11 empty] | 16 | K | 2 | ROZPOCET | 0 | 0 | 0 | 0 | 0 | 2 | 0 | 16 | 2051330485
93 | 731 | 73489-0803 | Vnútrost. prem. vybúr. hmôt armatúr vodor. 100 m v. do 24 m |  |  | t | 0.2 | [11 empty] | 16 | K | 2 | ROZPOCET | 0 | 0 | 0 | 0 | 0 | 2 | 0 | 16 | 2051330485
94 | 731 | 73499-9905 | Armatúry, HZS T5 |  |  | hod | 10 | [11 empty] | 16 | K | 2 | ROZPOCET | 0 | 0 | 0 | 0 | 0 | 2 | 0 | 16 | 2051330485
| 735 - Vykurovacie telesá | [17 empty] | 2 | D | 1 | ROZPOCET | [6 empty] | 0
95 | 731 | 73500-0912 | Vyregulovanie ventilov a kohútov s termost. |  |  | kus | 120 | [11 empty] | 16 | K | 2 | ROZPOCET | 0 | 0 | 0 | 0 | 0 | 2 | 0 | 16 | 2051330485
96 | 731 | 73511-1810 | Demontáž vykurovacích telies liatinových článkových |  |  | m2 | 200 | [11 empty] | 16 | K | 2 | ROZPOCET | 0 | 0 | 0 | 0 | 0 | 2 | 0 | 16 | 2051330485
97 | 731 | 73512-1810 | Demontáž vykurovacích telies oceľových článkových |  |  | m2 | 140 | [11 empty] | 16 | K | 2 | ROZPOCET | 0 | 0 | 0 | 0 | 0 | 2 | 0 | 16 | 2051330485
98 | 731 | 73515-9631 | Montáž vyhr. telies oc.doskové Hdo400/Ldo2000mm |  |  | kus | 27 | [11 empty] | 16 | K | 2 | ROZPOCET | 0 | 0 | 0 | 0 | 0 | 2 | 0 | 16 | 2051330485
99 | 731 | 73515-9633 | Montáž vyhr. telies oc.doskové Hdo600/Ldo2000mm |  |  | kus | 78 | [11 empty] | 16 | K | 2 | ROZPOCET | 0 | 0 | 0 | 0 | 0 | 2 | 0 | 16 | 2051330485
100 | 731 | 73515-9635 | Montáž vyhr. telies oc.doskové Hdo900/Ldo2000mm |  |  | kus | 10 | [11 empty] | 16 | K | 2 | ROZPOCET | 0 | 0 | 0 | 0 | 0 | 2 | 0 | 16 | 2051330485
101 | MAT | 484 520670 | Teleso vykurovacie doskové V035 D050 T06, alebo ekvivalent |  |  | kus | 9 | [11 empty] | 16 | K | 2 | ROZPOCET | 0 | 0 | 0 | 0 | 0 | 2 | 0 | 16 | 2051330485
102 | MAT | 484 520680 | Teleso vykurovacie doskové V065 D050 T11 |  |  | kus | 8 | [11 empty] | 16 | K | 2 | ROZPOCET | 0 | 0 | 0 | 0 | 0 | 2 | 0 | 16 | 2051330485
103 | MAT | 484 520690 | Teleso vykurovacie doskové V065 D060 T11 |  |  | kus | 10 | [11 empty] | 16 | K | 2 | ROZPOCET | 0 | 0 | 0 | 0 | 0 | 2 | 0 | 16 | 2051330485
104 | MAT | 484 520700 | Teleso vykurovacie doskové V065 D070 T11 |  |  | kus | 8 | [11 empty] | 16 | K | 2 | ROZPOCET | 0 | 0 | 0 | 0 | 0 | 2 | 0 | 16 | 2051330485
105 | MAT | 484 520710 | Teleso vykurovacie doskové V65 D080 T11 |  |  | kus | 25 | [11 empty] | 16 | K | 2 | ROZPOCET | 0 | 0 | 0 | 0 | 0 | 2 | 0 | 16 | 2051330485
106 | MAT | 484 520720 | Teleso vykurovacie doskové V065 D090 T11 |  |  | kus | 18 | [11 empty] | 16 | K | 2 | ROZPOCET | 0 | 0 | 0 | 0 | 0 | 2 | 0 | 16 | 2051330485
107 | MAT | 484 520730 | Teleso vykurovacie doskové V065 D100 T11 |  |  | kus | 3 | [11 empty] | 16 | K | 2 | ROZPOCET | 0 | 0 | 0 | 0 | 0 | 2 | 0 | 16 | 2051330485
108 | MAT | 484 520740 | Teleso vykurovacie doskové V065 D110 T11 |  |  | kus | 2 | [11 empty] | 16 | K | 2 | ROZPOCET | 0 | 0 | 0 | 0 | 0 | 2 | 0 | 16 | 2051330485
109 | MAT | 484 520750 | Teleso vykurovacie doskové D120 T11 |  |  | kus | 3 | [11 empty] | 16 | K | 2 | ROZPOCET | 0 | 0 | 0 | 0 | 0 | 2 | 0 | 16 | 2051330485
110 | MAT | 484 520760 | Teleso vykurovacie doskové V095 D060 T11 |  |  | kus | 2 | [11 empty] | 16 | K | 2 | ROZPOCET | 0 | 0 | 0 | 0 | 0 | 2 | 0 | 16 | 2051330485
111 | MAT | 484 520768 | Teleso vykurovacie doskové V095 D070 T16 |  |  | kus | 5 | [11 empty] | 16 | K | 2 | ROZPOCET | 0 | 0 | 0 | 0 | 0 | 2 | 0 | 16 | 2051330485
112 | MAT | 484 520769 | Teleso vykurovacie doskové V095 D080 T16 |  |  | kus | 2 | [11 empty] | 16 | K | 2 | ROZPOCET | 0 | 0 | 0 | 0 | 0 | 2 | 0 | 16 | 2051330485
113 | 731 | 73541-4635 | Montáž konvektora lavicového výšky 300 mm šírky 240 mm dĺ. 1400-1600 mm |  |  | súbor | 6 | [11 empty] | 16 | K | 2 | ROZPOCET | 0 | 0 | 0 | 0 | 0 | 2 | 0 | 16 | 2051330485
114 | MAT | 484 9E0836 | Radiátor stojanový V023 D140 T16/FX |  |  | kus | 4 | [11 empty] | 16 | K | 2 | ROZPOCET | 0 | 0 | 0 | 0 | 0 | 2 | 0 | 16 | 2051330485
115 | MAT | 484 9E0851 | Radiátor stojanovy V028 D120 T21/FX |  |  | kus | 2 | [11 empty] | 16 | K | 2 | ROZPOCET | 0 | 0 | 0 | 0 | 0 | 2 | 0 | 16 | 2051330485
116 | 731 | 73541-9310 | Montáž kúpeľňnového vykurov.rebríka dl. do 2000 mm |  |  | súbor | 1 | [11 empty] | 16 | K | 2 | ROZPOCET | 0 | 0 | 0 | 0 | 0 | 2 | 0 | 16 | 2051330485
117 | MAT | 484 970180 | Kupelnový rebrík V137 S050 |  |  | kus | 1 | [11 empty] | 16 | K | 2 | ROZPOCET | 0 | 0 | 0 | 0 | 0 | 2 | 0 | 16 | 2051330485
118 | 731 | 73589-0803 | Vnútrost. prem. vybúr. hmôt vyk. telies vodor. 100m v. do24m |  |  | t | 1.5 | [11 empty] | 16 | K | 2 | ROZPOCET | 0 | 0 | 0 | 0 | 0 | 2 | 0 | 16 | 2051330485
119 | 731 | 73599-9905 | Vykurovacie telesá, HZS T5 |  |  | hod | 12 | [11 empty] | 16 | K | 2 | ROZPOCET | 0 | 0 | 0 | 0 | 0 | 2 | 0 | 16 | 2051330485
| 783 - Nátery | [17 empty] | 2 | D | 1 | ROZPOCET | [6 empty] | 0
120 | 783 | 78342-4140 | Nátery synt. kov. potrubia do DN 50mm dvojnás. a základ. |  |  | m | 20 | [11 empty] | 16 | K | 2 | ROZPOCET | 0 | 0 | 0 | 0 | 0 | 2 | 0 | 16 | 2051330485
| M - Práce a dodávky M | [17 empty] | 3 | D | 0 | ROZPOCET | [6 empty] | 0
| M24 - 158 Montáž VZT zariadení a sušiarní | [17 empty] | 3 | D | 1 | ROZPOCET | [6 empty] | 0
121 | 924 | 24007-0496 | VZT potrubie štvorhr. 300x300, príslušenstvo, obluky, žaluzia, krycia mriežka |  |  | sub | 1 | [11 empty] | 64 | K | 2 | ROZPOCET | 0 | 0 | 0 | 0 | 0 | 2 | 0 | 64 | 761794038
122 | 924 | 24007-1008 | Montáž : Mriežka krycia-osadenie do muriva 315x 315 |  |  | kus | 1 | [11 empty] | 64 | K | 2 | ROZPOCET | 0 | 0 | 0 | 0 | 0 | 2 | 0 | 64 | 761794038
123 | 924 | 24007-1176 | Montáž : Žalúzie protidažďové s rámom 400x 400 |  |  | kus | 1 | [11 empty] | 64 | K | 2 | ROZPOCET | 0 | 0 | 0 | 0 | 0 | 2 | 0 | 64 | 761794038
124 | 924 | 24008-0030 | Montáž : Potrubie oceľové 4hranné sk. I PK 120401 obvod 900 |  |  | m | 2 | [11 empty] | 64 | K | 2 | ROZPOCET | 0 | 0 | 0 | 0 | 0 | 2 | 0 | 64 | 761794038
| 270 - Montáž potrubia (M23 okrem plynovodov) | [17 empty] | 3 | D | 1 | ROZPOCET | [6 empty] | 0
125 | 270 | 80705-0001 | Montáž uloženia - priskrutkovaním do 25 |  |  | kg | 50 | [11 empty] | 64 | K | 2 | ROZPOCET | 0 | 0 | 0 | 0 | 0 | 2 | 0 | 64 | 761794038
126 | 270 | 80705-0002 | Montáž uloženia - priskrutkovaním do 50 |  |  | kg | 100 | [11 empty] | 64 | K | 2 | ROZPOCET | 0 | 0 | 0 | 0 | 0 | 2 | 0 | 64 | 761794038
127 | 270 | 80705-0031 | Doplnkové konštrukcie z profilového materiálu zhotovenie a montáž |  |  | kg | 150 | [11 empty] | 64 | K | 2 | ROZPOCET | 0 | 0 | 0 | 0 | 0 | 2 | 0 | 64 | 761794038

## E1.6 Vzduchotechnické zariad
| Hárok obsahuje: | [9 empty] | Späť na hárok:
optimalizované pre tlač zostáv vo formáte A4 - na výšku | [11 empty] | >> skryté stĺpce << | [9 empty] | {c6c0a4b7-6907-4f91-add6-f0d403edeeb0}
0
KRYCÍ LIST ROZPOČTU | [12 empty] | v --- nižšie sa nachádzajú doplnkové a pomocné údaje k zostavám --- v | [8 empty] | False
| Stavba: |  | Starý Smokovec OO PZ, rekonštrukcia a modernizácia objektu
| Objekt: |  | E1.6 Vzduchotechnické zariadenia
| JKSO: | [7 empty] | KS:
| Miesto: |  | Vysoké Tatry | [5 empty] | Dátum: |  | 2023-05-09
| Objednávateľ: | [7 empty] | IČO:
|  | Ministerstvo vnútra Slovenskej republiky | [6 empty] | IČO DPH:
| Zhotoviteľ: | [7 empty] | IČO:
IČO DPH:
| Projektant: | [7 empty] | IČO:
IČO DPH:
| Spracovateľ: | [7 empty] | IČO:
IČO DPH:
Poznámka:
Náklady z rozpočtu
Ostatné náklady
Cena bez DPH
| DPH | základná | 20% | z
|  | znížená | 20% | z
|  | zákl. prenesená | 20% | z | 0
|  | zníž. prenesená | 20% | z | 0
|  | nulová | 0% | z | 0
| Cena s DPH |  |  | v | EUR
| Projektant |  |  |  |  | Spracovateľ
| Dátum a podpis: |  |  | Pečiatka |  | Dátum a podpis: |  |  |  | Pečiatka
| Objednávateľ |  |  |  |  | Zhotoviteľ
| Dátum a podpis: |  |  | Pečiatka |  | Dátum a podpis: |  |  |  | Pečiatka
REKAPITULÁCIA ROZPOČTU
Stavba: |  |  | Starý Smokovec OO PZ, rekonštrukcia a modernizácia objektu
Objekt: |  |  | E1.6 Vzduchotechnické zariadenia
Miesto: |  |  | Vysoké Tatry |  |  |  | Dátum: |  | 2023-05-09
Objednávateľ: |  |  | Ministerstvo vnútra Slovenskej republiky |  |  |  | Projektant:
Zhotoviteľ: | [6 empty] | Spracovateľ:
Kód - Popis | [9 empty] | Cena celkom [EUR]
1) Náklady z rozpočtu | [22 empty] | -1
PSV - Práce a dodávky PSV
769 - Montáž vzduchotechnických zariadení
2) Ostatné náklady | [13 empty] | DPH
Celkové náklady za stavbu 1) + 2)
ROZPOČET
Stavba: |  |  | Starý Smokovec OO PZ, rekonštrukcia a modernizácia objektu
Objekt: |  |  | E1.6 Vzduchotechnické zariadenia
Miesto: |  |  | Vysoké Tatry |  |  |  | Dátum: |  | 2023-05-09
Objednávateľ: |  |  | Ministerstvo vnútra Slovenskej republiky |  |  |  | Projektant:
Zhotoviteľ: | [6 empty] | Spracovateľ:
PČ | Typ | Kód | Popis |  |  | MJ | Množstvo | J.cena [EUR] |  | Cena celkom [EUR] |  |  | Poznámka | DPH | J. Nh [h] | Nh celkom [h] | J. hmotnosť [t] | Hmotnosť celkom [t] | J. suť [t] | Suť Celkom [t]
Náklady z rozpočtu | [15 empty] | 85.2188 |  | 0.02529 |  | 0 |  | D | -1 | [7 empty] | 0
| PSV - Práce a dodávky PSV | [14 empty] | 85.2188 |  | 0.02529 |  | 0 | 2 | D | 0 | ROZPOCET | [6 empty] | 0
| 769 - Montáž vzduchotechnických zariadení | [14 empty] | 85.2188 |  | 0.02529 |  | 0 | 2 | D | 1 | ROZPOCET | [6 empty] | 0
1 | K | 7690210001 | Medené izolované potrubie 6/12 + komunikačný kábel |  |  | bm | 5 | [6 empty] | znížená | 0.214 | 1.07 | 0 | 0 | 0 | 0 | 16 | K | 2 | ROZPOCET | 0 | 0 | 0 | 0 | 0 | 2 | 0 | 16 | 1301063780
2 | M | 4290055203 | Montážny, spojovací, závesný, kotviací a tesniaci materiál pre Split jednotku |  |  | ks | 1 | [6 empty] | znížená | 0 | 0 | 0 | 0 | 0 | 0 | 32 | M | 2 | ROZPOCET | 0 | 0 | 0 | 0 | 0 | 2 | 0 | 16 | -1066518354
3 | K | 7690602300 | Montáž klimatizačnej jednotky Split systém vonk. + vnútorná jednotka |  |  | ks | 1 | [6 empty] | znížená | 8.827 | 8.827 | 0 | 0 | 0 | 0 | 16 | K | 2 | ROZPOCET | 0 | 0 | 0 | 0 | 0 | 2 | 0 | 16 | 840321259
4 | M | 42900550900 | Klimatizačný split systém s celoročným chladením, vnútorná jednotka nástenná Qch=5.0 kW - napr. HKD 018 DCI, čerpadlo kondenzátu XS 5000, nástenný ovládač RCW8, resp. alternatíva s rovnakým výkonom |  |  | ks | 1 | [6 empty] | znížená | 0 | 0 | 0.025 | 0.025 | 0 | 0 | 32 | M | 2 | ROZPOCET | 0 | 0 | 0 | 0 | 0 | 2 | 0 | 16 | 2082154528
5 | K | 769070000 | Doplnenie chladiva R410 A |  |  | ks | 1 | [6 empty] | znížená | 5.393 | 5.393 | 0 | 0 | 0 | 0 | 16 | K | 2 | ROZPOCET | 0 | 0 | 0 | 0 | 0 | 2 | 0 | 16 | -1153534350
6 | K | 769070001 | Elektroinštalačný materiál (k nástennému ovládaču) |  |  | bm | 10 | [6 empty] | znížená | 5.393 | 53.93 | 0 | 0 | 0 | 0 | 16 | K | 2 | ROZPOCET | 0 | 0 | 0 | 0 | 0 | 2 | 0 | 16 | -1435796700
7 | K | 7690710121 | Montáž konzoly |  |  | ks | 1 | [6 empty] | znížená | 1.473 | 1.473 | 0 | 0 | 0 | 0 | 16 | K | 2 | ROZPOCET | 0 | 0 | 0 | 0 | 0 | 2 | 0 | 16 | -2064269548
8 | M | 429002000 | Konzola ku vonkajšej kondenzačnej klimatizačnej jednotke nastenná /strešná/ |  |  | ks | 1 | [6 empty] | znížená | 0 | 0 | 0.00029 | 0.00029 | 0 | 0 | 32 | M | 2 | ROZPOCET | 0 | 0 | 0 | 0 | 0 | 2 | 0 | 16 | -1181419618
9 | K | 769086000 | Demontáž klimatizačnej nástennej |  |  | ks | 1 | [6 empty] | znížená | 0.81079 | 0.81079 | 0 | 0 | 0 | 0 | 16 | K | 2 | ROZPOCET | 0 | 0 | 0 | 0 | 0 | 2 | 0 | 16 | 809454234
10 | K | 33053006801 | Elektrorevízia napojenia el. zariadenií + rev. správa |  |  | ks | 1 | [6 empty] | znížená | 8.547 | 8.547 | 0 | 0 | 0 | 0 | 64 | K | 2 | ROZPOCET | 0 | 0 | 0 | 0 | 0 | 2 | 0 | 64 | 1469319125
11 | K | 769060000sk1 | Funkčné skúšky a zaregulovanie VZT |  |  | ks | 1 | [6 empty] | znížená | 5.168 | 5.168 | 0 | 0 | 0 | 0 | 16 | K | 2 | ROZPOCET | 0 | 0 | 0 | 0 | 0 | 2 | 0 | 16 | 341718112
12 | K | 998769203 | Presun hmôt pre montáž vzduchotechnických zariadení v stavbe (objekte) výšky nad 7 do 24 m |  |  | % |  | 1.8 | [5 empty] | znížená | 0 | 0 | 0 | 0 | 0 | 0 | 16 | K | 2 | ROZPOCET | 0 | 0 | 0 | 0 | 0 | 2 | 0 | 16 | 272167370

## E1.7 Elektroinštalácia
{c95a54c4-c191-4f06-92f1-98fd4fc28188}
0
KRYCÍ LIST ROZPOČTU | [10 empty] | v --- nižšie sa nachádzajú doplnkové a pomocné údaje k zostavám --- v | [8 empty] | False
| Stavba: |  | Starý Smokovec OO PZ, rekonštrukcia a modernizácia objektu
| Objekt: |  | E1.7 Elektroinštalácia
| JKSO: | [7 empty] | KS:
| Miesto: |  | Vysoké Tatry | [5 empty] | Dátum:
| Objednávateľ: | [7 empty] | IČO:
|  | Ministerstvo vnútra Slovenskej republiky | [6 empty] | IČO DPH:
| Zhotoviteľ: | [7 empty] | IČO:
IČO DPH:
| Projektant: | [7 empty] | IČO:
IČO DPH:
| Spracovateľ: | [7 empty] | IČO:
IČO DPH:
Poznámka:
Náklady z rozpočtu
Ostatné náklady
Cena bez DPH
| DPH | základná | 20% | z
|  | znížená | 20% | z
|  | zákl. prenesená | 20% | z | 0
|  | zníž. prenesená | 20% | z | 0
|  | nulová | 0% | z | 0
| Cena s DPH |  |  | v | EUR
| Projektant |  |  |  |  | Spracovateľ
| Dátum a podpis: |  |  | Pečiatka |  | Dátum a podpis: |  |  |  | Pečiatka
| Objednávateľ |  |  |  |  | Zhotoviteľ
| Dátum a podpis: |  |  | Pečiatka |  | Dátum a podpis: |  |  |  | Pečiatka
REKAPITULÁCIA ROZPOČTU
Stavba: |  |  | Starý Smokovec OO PZ, rekonštrukcia a modernizácia objektu
Objekt: |  |  | E1.7 Elektroinštalácia
Miesto: |  |  | Vysoké Tatry |  |  |  | Dátum:
Objednávateľ: |  |  | Ministerstvo vnútra Slovenskej republiky |  |  |  | Projektant:
Zhotoviteľ: | [6 empty] | Spracovateľ:
Kód - Popis | [9 empty] | Cena celkom [EUR]
1) Náklady z rozpočtu | [20 empty] | -1
PSV - Práce a dodávky PSV
21 - M - Elektromontáže
Doplnkové pospájanie na HUP
Inštalácia vonkajšia
Bleskozvod vonkajší
21 - M21m - Dodávka materiálu
Doplnkové pospájanie na HUP
Inštalácia vonkajšia (v.č. E 17,18)
Bleskozvod vonkajší (v.č. E9)
HZS Hodinové zúčtovacie sadzby
2) Ostatné náklady
Celkové náklady za stavbu 1) + 2)
ROZPOČET
Stavba: |  |  | Starý Smokovec OO PZ, rekonštrukcia a modernizácia objektu
Objekt: |  |  | E1.7 Elektroinštalácia
Miesto: |  |  | Vysoké Tatry |  |  |  | Dátum:
Objednávateľ: |  |  | Ministerstvo vnútra Slovenskej republiky |  |  |  | Projektant:
Zhotoviteľ: | [6 empty] | Spracovateľ:
PČ | Typ | Kód | Popis |  |  | MJ | Množstvo | J.cena [EUR] |  | Cena celkom [EUR] | Poznámka | DPH | J. Nh [h] | Nh celkom [h] | J. hmotnosť [t] | Hmotnosť celkom [t] | J. suť [t] | Suť Celkom [t]
Náklady z rozpočtu | [19 empty] | D | -1 | [7 empty] | #REF!
| PSV - Práce a dodávky PSV | [17 empty] | 2 | D | 0 | ROZPOCET | [6 empty] | 0
| 21 - M - Elektromontáže | [17 empty] | 2 | D | 1 | ROZPOCET | [6 empty] | 0
1 |  | 210203056 | Montáž LED panelu zaveseného |  |  | ks | 12 | [11 empty] | 16 | K | 2 | ROZPOCET | 0 | 0 | 0 | 0 | 0 | 2 | 0 | 16 | -752513378
2 |  | 210203051 | Montáž LED panelu stropného |  |  | ks | 140
3 |  | 210201901 | Montáž nástenného interiérového svietidla, do 0,5 kg |  |  | ks | 25
4 |  | 210201911 | Montáž stropného interiérového svietidla, do 1 kg |  |  | ks | 98
5 |  | 210201050 | Zapojenie nást./strop. svietidla, do 60 W |  |  | ks | 275
6 |  | 210201520 | Zapojenie stropného LED svietidla, núdzového |  |  | ks | 6
7 |  | 210110041 | Spínač polozapustený 1pól., vr. zapoj. |  |  | ks | 37
8 |  | 210110042 | Spínač polozapustený 2pól., vr. zapoj.,5 |  |  | ks | 84
9 |  | 210110042 | Spínač polozapustený 2pól., vr. zapoj.,6,7 |  |  | ks | 15
10 |  | 210111012 | Zásuvka polozapustená, priebežná montáž, vr. zapoj. |  |  | ks | 381
11 |  | 210111126 | Zásuvka nástenná 3f. |  |  | ks | 6
12 |  | 210120414 | Chránič 2P, s nadprúdovou ochranou |  |  | ks | 4
13 |  | 210120411 | Chránič 4P, 25...80 A |  |  | ks | 20
14 |  | 210120403 | Montáž ističa 1pól. do 63 A |  |  | ks | 176
15 |  | 210120405 | Montáž ističa 3pól. do 63 A |  |  | ks | 40
16 |  | 210161011 | Montáž elektromera, priamy 3f. |  |  | ks | 11
17 |  | 210120407 | Montáž spínača 3pól. do 125 A |  |  | ks | 1
18 |  | 210120423 | Montáž zvodiča prepätia tr. B+C |  |  | ks | 8
19 |  | HZS000112 | Úpravy rozvádzača HR (po úprave=HR.E) |  |  | hzs | 25
20 |  | 210190002 | Montáž rozvádzača, ocep do 50 kg |  |  | ks | 14
21 |  | 210190003 | Montáž rozvádzača, ocep do 100 kg |  |  | ks | 1
22 |  | 220711045 | Montáž a zapojenie PIR snímača pohybu, strop |  |  | ks | 9
23 |  | 220711086 | Montáž a zapojenie detektorov plynu |  |  | ks | 2
24 |  | 210452201 | Montáž a zapojenie snímača teploty, exter. |  |  | ks | 1
25 |  | 210881216 | Kábel 1-CXKE 3x1,5 pevne |  |  | m | 340
26 |  | 210881232 | Kábel 1-CXKE 5x1,5 pevne |  |  | m | 20
27 |  | 210881217 | Kábel 1-CXKE 3x2,5 pevne |  |  | m | 550
28 |  | 210881235 | Kábel 1-CXKE 5x6 pevne |  |  | m | 270
29 |  | 210881236 | Kábel 1-CXKE 5x10 pevne |  |  | m | 20
30 |  | 210800146 | Kábel CYKY 3x1,5 pevne |  |  | m | 1200
31 |  | 210800158 | Kábel CYKY 5x1,5 pevne |  |  | m | 60
32 |  | 210800147 | Kábel CYKY 3x2,5 pevne |  |  | m | 800
33 |  | 210800159 | Kábel CYKY 5x2,5 pevne |  |  | m | 50
34 |  | 210810157 | Vodič 1-CHBU 1x50 pevne |  |  | m | 25
35 |  | 210010112 | Lišta elinšt. vrátane ohybov, 80x40, pevne |  |  | m | 65
36 |  | 210010108 | Lišta elinšt. vrátane ohybov, 20x20, pevne |  |  | m | 180
37 |  | 210010108 | Lišta elinšt. vrátane ohybov, 24x22, pevne |  |  | m | 1550
38 |  | 210010331 | Krabica pre lištový rozvod, bez zapojenia |  |  | ks | 527
39 |  | 210010002 | Uloženie PVC rúrky voľne |  |  | m | 400
40 |  | 210100003 | Ukončenie vodičov do 16 mm2 |  |  | ks | 350
41 |  | 210100006 | Ukončenie vodičov do 50 mm2 |  |  | ks | 8
| Doplnkové pospájanie na HUP | [17 empty] | 3 | D | 1 | ROZPOCET | [6 empty] | 0
42 |  | 210192561 | Svorkovnica ochranná |  |  | ks | 9 | [11 empty] | 64 | K | 2 | ROZPOCET | 0 | 0 | 0 | 0 | 0 | 2 | 0 | 64 | 761794038
43 |  | 210800003 | Vodič CYY 4 voľne |  |  | m | 360 | [11 empty] | 64 | K | 2 | ROZPOCET | 0 | 0 | 0 | 0 | 0 | 2 | 0 | 64 | 761794038
44 |  | 210220040 | Svorka na potrubie |  |  | ks | 25 | [11 empty] | 64 | K | 2 | ROZPOCET | 0 | 0 | 0 | 0 | 0 | 2 | 0 | 64 | 761794038
45 |  | 210100003 | Ukončenie vodičov do 16 mm2 |  |  | ks | 50 | [11 empty] | 64 | K | 2 | ROZPOCET | 0 | 0 | 0 | 0 | 0 | 2 | 0 | 64 | 761794038
46 |  | 210010002 | Uloženie PVC rúrky voľne |  |  | m | 100 | [11 empty] | 64 | K | 2 | ROZPOCET | 0 | 0 | 0 | 0 | 0 | 2 | 0 | 64 | 761794038
| Inštalácia vonkajšia | [17 empty] | 3 | D | 1 | ROZPOCET | [6 empty] | 0
47 |  | 210201952 | Montáž svietidla na výložník, do 2 kg |  |  | ks | 3 | [11 empty] | 64 | K | 2 | ROZPOCET | 0 | 0 | 0 | 0 | 0 | 2 | 0 | 64 | 761794038
48 |  | 210204101 | Výložník oc. 1-ramenný, na stenu |  |  | ks | 3 | [11 empty] | 64 | K | 2 | ROZPOCET | 0 | 0 | 0 | 0 | 0 | 2 | 0 | 64 | 761794038
49 |  | 210201921 | Montáž exteriérového svietidla, do 1 kg |  |  | ks | 5 | [11 empty] | 64 | K | 2 | ROZPOCET | 0 | 0 | 0 | 0 | 0 | 2 | 0 | 64 | 761794038
50 |  | 210201050 | Zapojenie nást./strop. svietidla, do 60 W |  |  | ks | 8 | [11 empty] | 64 | K | 2 | ROZPOCET | 0 | 0 | 0 | 0 | 0 | 2 | 0 | 64 | 761794038
51 |  | 210010374 | Montážna doska do zateplenia |  |  | ks | 33
52 |  | 210010002 | Uloženie PVC rúrky voľne |  |  | m | 20 | [11 empty] | 64 | K | 2 | ROZPOCET | 0 | 0 | 0 | 0 | 0 | 2 | 0 | 64 | 761794038
| Bleskozvod vonkajší | [17 empty] | 3 | D | 1 | ROZPOCET | [6 empty] | 0
53 |  | 210220001 | Uzemňovacie vedenie FeZn na povrchu |  |  | m | 330 | [11 empty] | 64 | K | 2 | ROZPOCET | 0 | 0 | 0 | 0 | 0 | 2 | 0 | 64 | 761794038
54 |  | 210220107 | Podpera vedenia na zateplenej fasáde PV17 |  |  | ks | 95 | [11 empty] | 64 | K | 2 | ROZPOCET | 0 | 0 | 0 | 0 | 0 | 2 | 0 | 64 | 761794038
55 |  | 210220104 | Podpera vedenia PV23 |  |  | ks | 230 | [11 empty] | 64 | K | 2 | ROZPOCET | 0 | 0 | 0 | 0 | 0 | 2 | 0 | 64 | 761794038
56 |  | 210220244 | Svorka SK |  |  | ks | 1 | [11 empty] | 64 | K | 2 | ROZPOCET | 0 | 0 | 0 | 0 | 0 | 2 | 0 | 64 | 761794038
57 |  | 210220245 | Svorka SP |  |  | ks | 5
58 |  | 210220243 | Svorka SS |  |  | ks | 150 | [11 empty] | 64 | K | 2 | ROZPOCET | 0 | 0 | 0 | 0 | 0 | 2 | 0 | 64 | 761794038
59 |  | 210220247 | Svorka SZ |  |  | ks | 14 | [11 empty] | 64 | K | 2 | ROZPOCET | 0 | 0 | 0 | 0 | 0 | 2 | 0 | 64 | 761794038
60 |  | 210220260 | Ochranný uholník OU |  |  | ks | 14 | [11 empty] | 64 | K | 2 | ROZPOCET | 0 | 0 | 0 | 0 | 0 | 2 | 0 | 64 | 761794038
61 |  | 210220261 | Držiak ochranného uholníka DOU |  |  | ks | 28 | [11 empty] | 64 | K | 2 | ROZPOCET | 0 | 0 | 0 | 0 | 0 | 2 | 0 | 64 | 761794038
62 |  | 210220050 | Označenie zvodov štítkami |  |  | ks | 14 | [11 empty] | 64 | K | 2 | ROZPOCET | 0 | 0 | 0 | 0 | 0 | 2 | 0 | 64 | 761794038
63 |  |  | Pomocné pridružené výkony |  |  | ks | 1
| 21 - M21m - Dodávka materiálu | [17 empty] | 2 | D | 1 | ROZPOCET | [6 empty] | 0
64 |  | pc | Panel LED 600x600, , 40 W, 230 V, IP54, 4000K |  |  | ks | 140 | [11 empty] | 16 | K | 2 | ROZPOCET | 0 | 0 | 0 | 0 | 0 | 2 | 0 | 16 | -752513378
65 |  | pc | Panel LED 1200x300, , 45 W, 230 V, IP54,4000K |  |  | ks | 12
66 |  | pc | Záves L=1 m, |  |  | ks | 12
67 |  | pc | Modul núdz. napájania napr. 45 W |  |  | ks | 5
68 |  | pc | Sviet. LED prisadené ,22 W,230 V,IP23,4000K |  |  | ks | 24
69 |  | pc | Svietidlo LED prisadené , 15 W, 230 V, IP65, 4000K |  |  | ks | 28
70 |  | pc | Svietidlo LED prisadené , 15 W, 230 V, so sn.pohybu |  |  | ks | 9
71 |  | pc | Svietidlo LED prisadené , 15 W, 230 V, sn.+bat. |  |  | ks | 4
72 |  | pc | Svietidlo LED prisadené , 10 W, 230 V,IP23,3000K |  |  | ks | 57
73 |  | pc | Núdzové LED svietidlo, , 2 W, 230 V, IP20 |  |  | ks | 1
74 |  | pc | Jednopól. vypínač 10A,250V |  |  | ks | 37
75 |  | pc | Sériový prepínač 10A,250V |  |  | ks | 84
76 |  | pc | Striedavý prepínač 10A,250V |  |  | ks | 15
77 |  | pc | Krytka na vyp.1,6,7 |  |  | ks | 52
78 |  | pc | Krytka na vyp.5 |  |  | ks | 84
79 |  | pc | Zásuvka jedn. 10/16A, 250 V, |  |  | ks | 66
80 |  | pc | Zásuvka dvoj. otoč. 10/16A, 250 V, |  |  | ks | 315
81 |  | pc | Rámik 3101-A310B |  |  | ks | 202
82 |  | pc | Krabica prístrojová lištová, |  |  | ks | 172
83 |  | pc | Krabica prístrojová lištová, |  |  | ks | 30
84 |  | pc | Krabica prístrojová lištová, |  |  | ks | 315
85 |  | pc | Krabica odbočná, viečko+svork., |  |  | ks | 10
86 |  | pc | Zásuvka 3f. , 400 V, 16 A ; |  |  | ks | 6
88 |  | pc | snímač pohybu s časovačom; |  |  | ks | 9
89 |  | pc | Rozvádzač HR.D, vrátane prístr. náplne, v.č. E 10 |  |  | ks | 1
90 |  | pc | Rozvádzač R1-1, vrátane prístr. náplne, v.č. E 19 |  |  | ks | 1
91 |  | pc | Rozvádzač R1-2, vrátane prístr. náplne, v.č. E 12 |  |  | ks | 1
92 |  | pc | Rozvádzač R2-1, vrátane prístr. náplne, v.č. E 13 |  |  | ks | 1
93 |  | pc | Rozvádzač R2-2, vrátane prístr. náplne, v.č. E 14 |  |  | ks | 1
94 |  | pc | Rozvádzač R2-4...7, vrátane prístr. náplne, v.č. E 13 |  |  | ks | 4
95 |  | pc | Rozvádzač T2-3, vrátane prístr. náplne, v.č. E 13 |  |  | ks | 1
96 |  | pc | Rozvádzač R3-1, vrátane prístr. náplne, v.č. E 15 |  |  | ks | 1
97 |  | pc | Rozvádzač R4-1, vrátane prístr. náplne, v.č. E 15 |  |  | ks | 1
98 |  | pc | Rozvádzač R3-2, vrátane prístr. náplne, v.č. E 16 |  |  | ks | 1
99 |  | pc | Rozvádzač R5-1, vrátane prístr. náplne, v.č. E 16 |  |  | ks | 1
100 |  | pc | Rozvádzač R4-2, vrátane prístr. náplne, v.č. E 16 |  |  | ks | 1
101 |  | pc | Snímač teploty kábel 12 m ; |  |  | ks | 1
102 |  | pc | Detektor úniku plynu GS-130 |  |  | ks | 2
103 |  | pc | Tlačidlo "CENTRAL STOP" - zostava (v.č. E 10) |  |  | ks | 1
104 |  | pc | Kábel CYKY 3Cx1,5 |  |  | m | 1200
105 |  | pc | Kábel CYKY 5Cx1,5 |  |  | m | 60
106 |  | pc | Kábel CYKY 3Cx2,5 |  |  | m | 800
107 |  | pc | Kábel CYKY 5Cx2,5 |  |  | m | 50
108 |  | pc | Vodič 1-CHBU 50 |  |  | m | 25
109 |  | pc | Kábel 1-CHKE-R 5Cx10 |  |  | m | 20
110 |  | pc | Kábel 1-CHKE-R 5Cx6 |  |  | m | 270
111 |  | pc | Kábel 1-CHKE-R 5Cx1,5 |  |  | m | 20
112 |  | pc | Kábel 1-CHKE-V 3Cx1,5 |  |  | m | 40
113 |  | pc | Kábel 1-CHKE-R 3Cx1,5 |  |  | m | 300
114 |  | pc | Kábel 1-CHKE-R 3Cx2,5 |  |  | m | 550
115 |  | pc | Elinšt. Kanál LV 24x22-HA |  |  | m | 1550
116 |  | pc | Kryt ohybový 8793_HB (bal. 10 ks) |  |  | ks | 50
117 |  | pc | Roh vnútorný 8795_HB (bal. 10 ks) |  |  | ks | 50
118 |  | pc | Roh vonkajší 8796_HB (bal. 10 ks) |  |  | ks | 50
119 |  | pc | Elinšt. Kanál 80x40HF |  |  | m | 65
120 |  | pc | Roh vnútorný . 8505HF_HB (bal. 10 ks) |  |  | ks | 2
121 |  | pc | Elinšt. Kanál 20x20HF |  |  | m | 180
122 |  | pc | Kryt ohybový8623HF_HB (bal. 10 ks) |  |  | ks | 4
123 |  | pc | Rúrka PV C13 |  |  | m | 400
| Doplnkové pospájanie na HUP | [17 empty] | 3 | D | 1 | ROZPOCET | [6 empty] | 0
124 |  | pc | Ochranná prípojnica |  |  | ks | 9 | [11 empty] | 64 | K | 2 | ROZPOCET | 0 | 0 | 0 | 0 | 0 | 2 | 0 | 64 | 761794038
125 |  | pc | Rúrka PVC 16 |  |  | m | 100 | [11 empty] | 64 | K | 2 | ROZPOCET | 0 | 0 | 0 | 0 | 0 | 2 | 0 | 64 | 761794038
126 |  | pc | Vodič CYY 4 mm2 |  |  | m | 360 | [11 empty] | 64 | K | 2 | ROZPOCET | 0 | 0 | 0 | 0 | 0 | 2 | 0 | 64 | 761794038
127 |  | pc | Svorka |  |  | ks | 25 | [11 empty] | 64 | K | 2 | ROZPOCET | 0 | 0 | 0 | 0 | 0 | 2 | 0 | 64 | 761794038
128 |  | pc | Pásik Cu ku svorke ZS16/10 m |  |  | ks | 1 | [11 empty] | 64 | K | 2 | ROZPOCET | 0 | 0 | 0 | 0 | 0 | 2 | 0 | 64 | 761794038
| Inštalácia vonkajšia (v.č. E 17,18) | [17 empty] | 3 | D | 1 | ROZPOCET | [6 empty] | 0
129 |  | pc | Svietidlo LED, 50W LED , 230 V, IP65, 4000K |  |  | ks | 3 | [11 empty] | 64 | K | 2 | ROZPOCET | 0 | 0 | 0 | 0 | 0 | 2 | 0 | 64 | 761794038
130 |  | pc | Adaptér napr. VT-795 alebo ekvivalent |  |  | ks | 3 | [11 empty] | 64 | K | 2 | ROZPOCET | 0 | 0 | 0 | 0 | 0 | 2 | 0 | 64 | 761794038
131 |  | pc | Výložník napr. V1T-08-D60 alebo ekvivalent |  |  | ks | 3 | [11 empty] | 64 | K | 2 | ROZPOCET | 0 | 0 | 0 | 0 | 0 | 2 | 0 | 64 | 761794038
132 |  | pc | Svietidlo . LED , 20W, 230 V, IP65, 6400K |  |  | ks | 4 | [11 empty] | 64 | K | 2 | ROZPOCET | 0 | 0 | 0 | 0 | 0 | 2 | 0 | 64 | 761794038
133 |  | pc | Reflektor LED so snímačom pohybu, 20 W, 5000K ; |  |  | ks | 1 | [11 empty] | 64 | K | 2 | ROZPOCET | 0 | 0 | 0 | 0 | 0 | 2 | 0 | 64 | 761794038
134 |  | pc | Montážna doska |  |  | ks | 33 | [11 empty] | 64 | K | 2 | ROZPOCET | 0 | 0 | 0 | 0 | 0 | 2 | 0 | 64 | 761794038
135 |  | pc | Chránička napr. FXKVR3 alebo ekvivalent |  |  | m | 20 | [11 empty] | 64 | K | 2 | ROZPOCET | 0 | 0 | 0 | 0 | 0 | 2 | 0 | 64 | 761794038
| Bleskozvod vonkajší (v.č. E9) | [17 empty] | 3 | D | 1 | ROZPOCET | [6 empty] | 0
136 |  | pc | Drôt napr. FeZn fí 8 mm |  |  | kg | 133 | [11 empty] | 64 | K | 2 | ROZPOCET | 0 | 0 | 0 | 0 | 0 | 2 | 0 | 64 | 761794038
137 |  | pc | Drôt napr. FeZn fí 10 mm |  |  | kg | 6 | [11 empty] | 64 | K | 2 | ROZPOCET | 0 | 0 | 0 | 0 | 0 | 2 | 0 | 64 | 761794038
138 |  | pc | Podperka vedenia napr. PV 23 alebo ekvivalent |  |  | ks | 230 | [11 empty] | 64 | K | 2 | ROZPOCET | 0 | 0 | 0 | 0 | 0 | 2 | 0 | 64 | 761794038
139 |  | pc | Svorka |  |  | ks | 5 | [11 empty] | 64 | K | 2 | ROZPOCET | 0 | 0 | 0 | 0 | 0 | 2 | 0 | 64 | 761794038
140 |  | pc | Svorka SK |  |  | ks | 1 | [11 empty] | 64 | K | 2 | ROZPOCET | 0 | 0 | 0 | 0 | 0 | 2 | 0 | 64 | 761794038
141 |  | pc | Svorka SS |  |  | ks | 150 | [11 empty] | 64 | K | 2 | ROZPOCET | 0 | 0 | 0 | 0 | 0 | 2 | 0 | 64 | 761794038
142 |  | pc | Svorka SZ |  |  | ks | 14 | [11 empty] | 64 | K | 2 | ROZPOCET | 0 | 0 | 0 | 0 | 0 | 2 | 0 | 64 | 761794038
143 |  | pc | Podperka vedenia napr. PV 17-4 alebo ekvivalent |  |  | ks | 95 | [11 empty] | 64 | K | 2 | ROZPOCET | 0 | 0 | 0 | 0 | 0 | 2 | 0 | 64 | 761794038
144 |  | pc | Ochranný uholník OU |  |  | ks | 14 | [11 empty] | 64 | K | 2 | ROZPOCET | 0 | 0 | 0 | 0 | 0 | 2 | 0 | 64 | 761794038
145 |  | pc | Držiak ochr. uholníka do muriva |  |  | ks | 28 | [11 empty] | 64 | K | 2 | ROZPOCET | 0 | 0 | 0 | 0 | 0 | 2 | 0 | 64 | 761794038
146 |  | pc | Označovací štítok |  |  | ks | 14 | [11 empty] | 64 | K | 2 | ROZPOCET | 0 | 0 | 0 | 0 | 0 | 2 | 0 | 64 | 761794038
147 |  | pc | Podružný materiál, doprava |  |  | ks | 1 | [11 empty] | 64 | K | 2 | ROZPOCET | 0 | 0 | 0 | 0 | 0 | 2 | 0 | 64 | 761794038
| HZS Hodinové zúčtovacie sadzby | [17 empty] | 3 | D | 1 | ROZPOCET | [6 empty] | 0
148 |  | HZS000112 | Demontáž jestv. bleskozvodu vrátane odvozu a likvidácie |  |  | hod | 30 | [11 empty] | 64 | K | 2 | ROZPOCET | 0 | 0 | 0 | 0 | 0 | 2 | 0 | 64 | 761794038
149 |  | HZS000112 | Demontáž jestv. Inštalácie vnútornej vrátane odvozu a likvidácie |  |  | hod | 210 | [11 empty] | 64 | K | 2 | ROZPOCET | 0 | 0 | 0 | 0 | 0 | 2 | 0 | 64 | 761794038
150 |  | HZS000113 | Demontáž a spätná montáž jestv. zariadení na fasáde |  |  | hod | 10 | [11 empty] | 64 | K | 2 | ROZPOCET | 0 | 0 | 0 | 0 | 0 | 2 | 0 | 64 | 761794038
151 |  | HZS000113 | Montáž ovl. prvkov (pult, C.Stop) |  |  | hod | 7 | [11 empty] | 64 | K | 2 | ROZPOCET | 0 | 0 | 0 | 0 | 0 | 2 | 0 | 64 | 761794038
152 |  | HZS001114 | Stavebno montážne práce najnáročnejšie na odbornosť - Revízie (Tr 4) v rozsahu viac ako 8 hodín |  |  | hod | 45 | [11 empty] | 64 | K | 2 | ROZPOCET | 0 | 0 | 0 | 0 | 0 | 2 | 0 | 64 | 761794038
|  |  | "Revízna správa"35 |  |  |  | 45 | [11 empty] | 64 | K | 2 | ROZPOCET | 0 | 0 | 0 | 0 | 0 | 2 | 0 | 64 | 761794038
Note on G230: Mirka: poprepájanie
Note on H230: Mirka: poprepájanie
Note on I230: Mirka: poprepájanie
Note on G231: mine: RHR, RH1
Note on H231: mine: RHR, RH1
Note on I231: mine: RHR, RH1
Note on G232: mine: RHR, RH1
Note on H232: mine: RHR, RH1
Note on I232: mine: RHR, RH1
Note on F246: daun: chodby, únikové cesty aj po fasáde po zateplením prívody
Note on F253: mine: do RS-2

## SO01.1.b Riešenie prístupu p...
| Hárok obsahuje: | [9 empty] | Späť na hárok:
optimalizované pre tlač zostáv vo formáte A4 - na výšku | [11 empty] | >> skryté stĺpce << | [9 empty] | {613b6bec-b6df-429b-864c-b9715492b9c4}
0
KRYCÍ LIST ROZPOČTU | [12 empty] | v --- nižšie sa nachádzajú doplnkové a pomocné údaje k zostavám --- v | [8 empty] | False
| Stavba: |  | Starý Smokovec OO PZ, rekonštrukcia a modernizácia objektu
| Objekt: |  | SO01.1.b Riešenie prístupu pre osoby s obmedzenou schopnosťou pohybu
| JKSO: | [7 empty] | KS:
| Miesto: |  | Vysoké Tatry | [5 empty] | Dátum: |  | 2023-05-09
| Objednávateľ: | [7 empty] | IČO:
|  | Ministerstvo vnútra Slovenskej republiky | [6 empty] | IČO DPH:
| Zhotoviteľ: | [7 empty] | IČO:
IČO DPH:
| Projektant: | [7 empty] | IČO:
IČO DPH:
| Spracovateľ: | [7 empty] | IČO:
IČO DPH:
Poznámka:
Náklady z rozpočtu
Ostatné náklady
Cena bez DPH
| DPH | základná | 20% | z
|  | znížená | 20% | z
|  | zákl. prenesená | 20% | z | 0
|  | zníž. prenesená | 20% | z | 0
|  | nulová | 0% | z | 0
| Cena s DPH |  |  | v | EUR
| Projektant |  |  |  |  | Spracovateľ
| Dátum a podpis: |  |  | Pečiatka |  | Dátum a podpis: |  |  |  | Pečiatka
| Objednávateľ |  |  |  |  | Zhotoviteľ
| Dátum a podpis: |  |  | Pečiatka |  | Dátum a podpis: |  |  |  | Pečiatka
REKAPITULÁCIA ROZPOČTU
Stavba: |  |  | Starý Smokovec OO PZ, rekonštrukcia a modernizácia objektu
Objekt: |  |  | SO01.1.b Riešenie prístupu pre osoby s obmedzenou schopnosťou pohybu
Miesto: |  |  | Vysoké Tatry |  |  |  | Dátum: |  | 2023-05-09
Objednávateľ: |  |  | Ministerstvo vnútra Slovenskej republiky |  |  |  | Projektant:
Zhotoviteľ: | [6 empty] | Spracovateľ:
Kód - Popis | [9 empty] | Cena celkom [EUR]
1) Náklady z rozpočtu | [22 empty] | -1
HSV - Práce a dodávky HSV
1 - Zemné práce
2 - Zakladanie
5 - Komunikácie
6 - Úpravy povrchov, podlahy, osadenie
9 - Ostatné konštrukcie a práce-búranie
99 - Presun hmôt HSV
PSV - Práce a dodávky PSV
711 - Izolácie proti vode a vlhkosti
2) Ostatné náklady | [13 empty] | DPH
Celkové náklady za stavbu 1) + 2)
ROZPOČET
Stavba: |  |  | Starý Smokovec OO PZ, rekonštrukcia a modernizácia objektu
Objekt: |  |  | SO01.1.b Riešenie prístupu pre osoby s obmedzenou schopnosťou pohybu
Miesto: |  |  | Vysoké Tatry |  |  |  | Dátum: |  | 2023-05-09
Objednávateľ: |  |  | Ministerstvo vnútra Slovenskej republiky |  |  |  | Projektant:
Zhotoviteľ: | [6 empty] | Spracovateľ:
PČ | Typ | Kód | Popis |  |  | MJ | Množstvo | J.cena [EUR] |  | Cena celkom [EUR] |  |  | Poznámka | DPH | J. Nh [h] | Nh celkom [h] | J. hmotnosť [t] | Hmotnosť celkom [t] | J. suť [t] | Suť Celkom [t]
Náklady z rozpočtu | [15 empty] | 189.6165 |  | 84.4262 |  | 51.7461 |  | D | -1 | [10 empty] | 0
| HSV - Práce a dodávky HSV | [14 empty] | 188.1576 |  | 84.4111 |  | 51.7461 | 1 | D | 0 |  |  |  | ROZPOCET | [6 empty] | 0
| 1 - Zemné práce | [14 empty] | 43.3503 |  | 0 |  | 51.7461 | 1 | D | 1 |  |  |  | ROZPOCET | [6 empty] | 0
1 | K | 113107142 | Odstránenie krytu asfaltového v ploche do 200 m2, hr. nad 50 do 100 mm, -0,18100t |  |  | m2 | 82.6 | [6 empty] | znížená | 0.355 | 29.323 | 0 | 0 | 0.181 | 14.9506 | 4 | K | 2 |  |  |  | ROZPOCET | 0 | 0 | 0 | 0 | 0 | 2 | 0 | 4 | 1484730396
2 | K | 113206111 | Vytrhanie obrúb betónových, s vybúraním lôžka, obrubníkov stojatých, -0,14500t |  |  | m | 25.9 | [6 empty] | znížená | 0.127 | 3.2893 | 0 | 0 | 0.145 | 3.7555 | 4 | K | 2 |  |  |  | ROZPOCET | 0 | 0 | 0 | 0 | 0 | 2 | 0 | 4 | 1252015113
|  |  | 18,6+7,3 |  |  |  | 25.9 | [14 empty] | VV | 2 | 2 | True | 1 | ROZPOCET
3 | K | 113307223 | Odstránenie podkladu v ploche nad 200 m2 z kameniva hrubého drveného, hr. do 300 m, -0,40000t |  |  | m2 | 82.6 | [6 empty] | znížená | 0.113 | 9.3338 | 0 | 0 | 0.4 | 33.04 | 4 | K | 2 |  |  |  | ROZPOCET | 0 | 0 | 0 | 0 | 0 | 2 | 0 | 4 | -943782947
4 | K | 181101102 | Úprava pláne v zárezoch v hornine 1-4 so zhutnením |  |  | m2 | 82.6 | [6 empty] | znížená | 0.017 | 1.4042 | 0 | 0 | 0 | 0 | 4 | K | 2 |  |  |  | ROZPOCET | 0 | 0 | 0 | 0 | 0 | 2 | 0 | 4 | -1341346129
|  |  | 82,6 |  |  |  | 82.6 | [14 empty] | VV | 2 | 2 | True | 1 | ROZPOCET
| 2 - Zakladanie | [14 empty] | 19.7474 |  | 0.20536 |  | 0 | 1 | D | 1 |  |  |  | ROZPOCET | [6 empty] | 0
5 | K | 289971212 | Zhotovenie vrstvy z geotextílie na upravenom povrchu v sklone do 1 : 5 , šírky nad 3 do 6 m |  |  | m2 | 82.6 | [6 empty] | znížená | 0.029 | 2.3954 | 3e-05 | 0.002478 | 0 | 0 | 4 | K | 2 |  |  |  | ROZPOCET | 0 | 0 | 0 | 0 | 0 | 2 | 0 | 4 | -2134107574
6 | M | 6936651300 | Geotextília netkaná polypropylénová napr. Tatratex PP 300 "4", alebo ekvivalent |  |  | m2 | 84.25 | [6 empty] | znížená | 0 | 0 | 0.0004 | 0.0337 | 0 | 0 | 8 | M | 2 |  |  |  | ROZPOCET | 0 | 0 | 0 | 0 | 0 | 2 | 0 | 4 | -842555875
7 | K | 289971421 | Geomreža pre stabilizáciu podkladu, tuhá jednoosá z polyetylénu s pevnosťou v ťahu do 50 kN/m v sklone nad 1 : 5 do 1 : 2, 5 |  |  | m2 | 72.3 | [6 empty] | znížená | 0.24 | 17.352 | 0.00234 | 0.16918 | 0 | 0 | 4 | K | 2 |  |  |  | ROZPOCET | 0 | 0 | 0 | 0 | 0 | 2 | 0 | 4 | -1512635261
| 5 - Komunikácie | [14 empty] | 14.2717 |  | 76.6566 |  | 0 | 1 | D | 1 |  |  |  | ROZPOCET | [6 empty] | 0
8 | K | 564831111 | Podklad zo štrkodrviny s rozprestretím a zhutnením, po zhutnení hr. 100 mm |  |  | m2 | 90.37 | [6 empty] | znížená | 0.02212 | 1.999 | 0.18907 | 17.0863 | 0 | 0 | 4 | K | 2 |  |  |  | ROZPOCET | 0 | 0 | 0 | 0 | 0 | 2 | 0 | 4 | 299592601
9 | K | 564861111 | Podklad zo štrkodrviny s rozprestretím a zhutnením, po zhutnení hr. 200 mm |  |  | m2 | 90.37 | [6 empty] | znížená | 0.027 | 2.44 | 0.3708 | 33.5092 | 0 | 0 | 4 | K | 2 |  |  |  | ROZPOCET | 0 | 0 | 0 | 0 | 0 | 2 | 0 | 4 | 183869874
|  |  | 82,6+(25,9*0,3) |  |  |  | 90.37 | [14 empty] | VV | 2 | 2 | True | 1 | ROZPOCET
10 | K | 565151211 | Podklad z asfaltového betónu AC 22 P s rozprestretím a zhutnením v pruhu š. do 3 m, po zhutnení hr. 70 mm |  |  | m2 | 82.6 | [6 empty] | znížená | 0.044 | 3.6344 | 0.18463 | 15.2504 | 0 | 0 | 4 | K | 2 |  |  |  | ROZPOCET | 0 | 0 | 0 | 0 | 0 | 2 | 0 | 4 | 826611683
11 | K | 573211111 | Postrek asfaltový spojovací bez posypu kamenivom z asfaltu cestného v množstve od 0,50 do 0,70 kg/m2 |  |  | m2 | 165.2 | [6 empty] | znížená | 0.00202 | 0.3337 | 0.00061 | 0.10077 | 0 | 0 | 4 | K | 2 |  |  |  | ROZPOCET | 0 | 0 | 0 | 0 | 0 | 2 | 0 | 4 | 683402211
|  |  | 82,60*2 |  |  |  | 165.2 | [14 empty] | VV | 2 | 2 | True | 1 | ROZPOCET
12 | K | 577144251 | Asfaltový betón vrstva obrusná AC 11 O v pruhu š. do 3 m z modifik. asfaltu tr. I, po zhutnení hr. 50 mm |  |  | m2 | 82.6 | [6 empty] | znížená | 0.071 | 5.8646 | 0.12966 | 10.7099 | 0 | 0 | 4 | K | 2 |  |  |  | ROZPOCET | 0 | 0 | 0 | 0 | 0 | 2 | 0 | 4 | -1181021836
| 6 - Úpravy povrchov, podlahy, osadenie | [14 empty] | 6.4605 |  | 1.9451 |  | 0 | 1 | D | 1 |  |  |  | ROZPOCET | [6 empty] | 0
13 | K | 632450473 | Spádový poter, spádová vrstva , ozn. 080, hr. 50-100 mm |  |  | m2 | 9.5 | [6 empty] | znížená | 0.68005 | 6.4605 | 0.20475 | 1.9451 | 0 | 0 | 4 | K | 2 |  |  |  | ROZPOCET | 0 | 0 | 0 | 0 | 0 | 2 | 0 | 4 | -1897933676
| 9 - Ostatné konštrukcie a práce-búranie | [14 empty] | 100.9513 |  | 5.604 |  | 0 | 1 | D | 1 |  |  |  | ROZPOCET | [6 empty] | 0
14 | K | 914001111 | Osadenie a montáž cestnej zvislej dopravnej značky na stľpik, stľp, konzolu alebo objekt |  |  | ks | 1 | [6 empty] | znížená | 0.746 | 0.746 | 0.22133 | 0.22133 | 0 | 0 | 4 | K | 2 |  |  |  | ROZPOCET | 0 | 0 | 0 | 0 | 0 | 2 | 0 | 4 | 219385027
15 | M | 4044778000 | Pozink.dopr.značka, základný rozmer IP16, E15 |  |  | ks | 2 | [6 empty] | znížená | 0 | 0 | 0.0012 | 0.0024 | 0 | 0 | 8 | M | 2 |  |  |  | ROZPOCET | 0 | 0 | 0 | 0 | 0 | 2 | 0 | 4 | 912447893
16 | M | 40447780001 | Stlpik dopravných značiek |  |  | ks | 1 | [6 empty] | znížená | 0 | 0 | 0.0012 | 0.0012 | 0 | 0 | 8 | M | 2 |  |  |  | ROZPOCET | 0 | 0 | 0 | 0 | 0 | 2 | 0 | 4 | 867904318
17 | K | 915711111 | Vodorovné značenie krytu striekané farbou deliacich čiar šírky 125 mm |  |  | m | 10 | [6 empty] | znížená | 0.021 | 0.21 | 9e-05 | 0.0009 | 0 | 0 | 4 | K | 2 |  |  |  | ROZPOCET | 0 | 0 | 0 | 0 | 0 | 2 | 0 | 4 | 398462888
18 | K | 917862111 | Osadenie chodník. obrubníka betónového stojatého do lôžka z betónu prosteho tr. C 12/15 s bočnou oporou "4" |  |  | m | 25.9 | [6 empty] | znížená | 0.204 | 5.2836 | 0.12584 | 3.2593 | 0 | 0 | 4 | K | 2 |  |  |  | ROZPOCET | 0 | 0 | 0 | 0 | 0 | 2 | 0 | 4 | 1792072893
19 | M | 5922903060 | Obrubník cestný 100/25/15 cm, sivá |  |  | ks | 26.16 | [6 empty] | znížená | 0 | 0 | 0.081 | 2.119 | 0 | 0 | 8 | M | 2 |  |  |  | ROZPOCET | 0 | 0 | 0 | 0 | 0 | 2 | 0 | 4 | -367739316
20 | K | 919735112 | Rezanie existujúceho asfaltového krytu alebo podkladu hĺbky nad 50 do 100 mm |  |  | m | 10.4 | [6 empty] | znížená | 0.185 | 1.924 | 0 | 0 | 0 | 0 | 4 | K | 2 |  |  |  | ROZPOCET | 0 | 0 | 0 | 0 | 0 | 2 | 0 | 4 | -1197936641
|  |  | 5,1+5,3 |  |  |  | 10.4 | [14 empty] | VV | 2 | 2 | True | 1 | ROZPOCET
21 | K | 979081111 | Odvoz sutiny a vybúraných hmôt na skládku do 1 km |  |  | t | 51.75 | [6 empty] | znížená | 0.598 | 30.9465 | 0 | 0 | 0 | 0 | 4 | K | 2 |  |  |  | ROZPOCET | 0 | 0 | 0 | 0 | 0 | 2 | 0 | 4 | -1439195945
22 | K | 979081121 | Odvoz sutiny a vybúraných hmôt na skládku za každý ďalší 1 km |  |  | t | 776.25 | [6 empty] | znížená | 0.007 | 5.4337 | 0 | 0 | 0 | 0 | 4 | K | 2 |  |  |  | ROZPOCET | 0 | 0 | 0 | 0 | 0 | 2 | 0 | 4 | 1731706528
|  |  | 51,75*15 |  |  |  | 776.25 | [14 empty] | VV | 2 | 2 | True | 1 | ROZPOCET
23 | K | 979082111 | Vnútrostavenisková doprava sutiny a vybúraných hmôt do 10 m |  |  | t | 51.75 | [6 empty] | znížená | 0.89 | 46.0575 | 0 | 0 | 0 | 0 | 4 | K | 2 |  |  |  | ROZPOCET | 0 | 0 | 0 | 0 | 0 | 2 | 0 | 4 | 2053748879
24 | K | 979082121 | Vnútrostavenisková doprava sutiny a vybúraných hmôt za každých ďalších 5 m |  |  | t | 103.5 | [6 empty] | znížená | 0.1 | 10.35 | 0 | 0 | 0 | 0 | 4 | K | 2 |  |  |  | ROZPOCET | 0 | 0 | 0 | 0 | 0 | 2 | 0 | 4 | -1203701867
|  |  | 51,75*2 |  |  |  | 103.5 | [14 empty] | VV | 2 | 2 | True | 1 | ROZPOCET
25 | K | 979089012 | Poplatok za skladovanie - betón, tehly, dlaždice (17 01 ), ostatné |  |  | t | 36.75 | [6 empty] | znížená | 0 | 0 | 0 | 0 | 0 | 0 | 4 | K | 2 |  |  |  | ROZPOCET | 0 | 0 | 0 | 0 | 0 | 2 | 0 | 4 | 399255557
26 | K | 979089212 | Poplatok za skladovanie - bitúmenové zmesi, uholný decht, dechtové výrobky (17 03 ), ostatné |  |  | t | 15 | [6 empty] | znížená | 0 | 0 | 0 | 0 | 0 | 0 | 4 | K | 2 |  |  |  | ROZPOCET | 0 | 0 | 0 | 0 | 0 | 2 | 0 | 4 | -1403819871
| 99 - Presun hmôt HSV | [14 empty] | 3.3764 |  | 0 |  | 0 | 1 | D | 1 |  |  |  | ROZPOCET | [6 empty] | 0
27 | K | 998225111 | Presun hmôt pre pozemnú komunikáciu a letisko s krytom asfaltovým akejkoľvek dĺžky objektu |  |  | t | 84.41 | [6 empty] | znížená | 0.04 | 3.3764 | 0 | 0 | 0 | 0 | 4 | K | 2 |  |  |  | ROZPOCET | 0 | 0 | 0 | 0 | 0 | 2 | 0 | 4 | 140475625
| PSV - Práce a dodávky PSV | [14 empty] | 1.4589 |  | 0.01514 |  | 0 | 2 | D | 0 |  |  |  | ROZPOCET | [6 empty] | 0
| 711 - Izolácie proti vode a vlhkosti | [14 empty] | 1.4589 |  | 0.01514 |  | 0 | 2 | D | 1 |  |  |  | ROZPOCET | [6 empty] | 0
28 | K | 711131106 | Zhotovenie izolácie nopovou fóloiu položenou voľne na ploche vodorovnej |  |  | m2 | 9.5 | [6 empty] | znížená | 0.15024 | 1.4273 | 8e-05 | 0.00076 | 0 | 0 | 16 | K | 2 |  |  |  | ROZPOCET | 0 | 0 | 0 | 0 | 0 | 2 | 0 | 16 | 1916329609
29 | M | 6288000646 | Nopová fólia širky 2 m |  |  | m2 | 10.93 | [6 empty] | znížená | 0 | 0 | 0.001 | 0.01093 | 0 | 0 | 32 | M | 2 |  |  |  | ROZPOCET | 0 | 0 | 0 | 0 | 0 | 2 | 0 | 16 | -1085304838
30 | M | 6288000680 | Obojstranne lepiaca izolačná páska 10m x 5cm |  |  | ks | 2.3 | [6 empty] | znížená | 0 | 0 | 0.0015 | 0.00345 | 0 | 0 | 32 | M | 2 |  |  |  | ROZPOCET | 0 | 0 | 0 | 0 | 0 | 2 | 0 | 16 | -1206508269
31 | K | 998711101 | Presun hmôt pre izoláciu proti vode v objektoch výšky do 6 m |  |  | t | 0.02 | [6 empty] | znížená | 1.579 | 0.03158 | 0 | 0 | 0 | 0 | 16 | K | 2 |  |  |  | ROZPOCET | 0 | 0 | 0 | 0 | 0 | 2 | 0 | 16 | -1219463781

## E2.1. Neoprávnené práce
| Hárok obsahuje: | [9 empty] | Späť na hárok:
optimalizované pre tlač zostáv vo formáte A4 - na výšku | [11 empty] | >> skryté stĺpce << | [9 empty] | {5a7f8d2e-5488-4ee8-a92d-333e032eaf97}
0
KRYCÍ LIST ROZPOČTU | [12 empty] | v --- nižšie sa nachádzajú doplnkové a pomocné údaje k zostavám --- v | [8 empty] | False
| Stavba: |  | Starý Smokovec OO PZ, rekonštrukcia a modernizácia objektu
| Objekt: |  | E2.1.Neoprávnené práce
| JKSO: | [7 empty] | KS:
| Miesto: |  | Vysoké Tatry | [5 empty] | Dátum: |  | 2023-05-09
| Objednávateľ: | [7 empty] | IČO:
|  | Ministerstvo vnútra Slovenskej republiky | [6 empty] | IČO DPH:
| Zhotoviteľ: | [7 empty] | IČO:
IČO DPH:
| Projektant: | [7 empty] | IČO:
IČO DPH:
| Spracovateľ: | [7 empty] | IČO:
IČO DPH:
Poznámka:
Náklady z rozpočtu
Ostatné náklady
Cena bez DPH
| DPH | základná | 20% | z
|  | znížená | 20% | z
|  | zákl. prenesená | 20% | z | 0 |  |  |  | 0
|  | zníž. prenesená | 20% | z | 0 |  |  |  | 0
|  | nulová | 0% | z | 0 |  |  |  | 0
| Cena s DPH |  |  | v | EUR
| Projektant |  |  |  |  | Spracovateľ
| Dátum a podpis: |  |  | Pečiatka |  | Dátum a podpis: |  |  |  | Pečiatka
| Objednávateľ |  |  |  |  | Zhotoviteľ
| Dátum a podpis: |  |  | Pečiatka |  | Dátum a podpis: |  |  |  | Pečiatka
REKAPITULÁCIA ROZPOČTU
Stavba: |  |  | Starý Smokovec OO PZ, rekonštrukcia a modernizácia objektu
Objekt: |  |  | E2.1.Neoprávnené práce
Miesto: |  |  | Vysoké Tatry |  |  |  | Dátum: |  | 2023-05-09
Objednávateľ: |  |  | Ministerstvo vnútra Slovenskej republiky |  |  |  | Projektant:
Zhotoviteľ: | [6 empty] | Spracovateľ:
Kód - Popis | [9 empty] | Cena celkom [EUR]
1) Náklady z rozpočtu | [22 empty] | -1
HSV - Práce a dodávky HSV
2 - Zakladanie
3 - Zvislé a kompletné konštrukcie
4 - Vodorovné konštrukcie
6 - Úpravy povrchov, podlahy, osadenie
8 - Rúrové vedenie
9 - Ostatné konštrukcie a práce-búranie
99 - Presun hmôt HSV
PSV - Práce a dodávky PSV
711 - Izolácie proti vode a vlhkosti
725 - Zdravotechnika - zariaď. predmety
763 - Konštrukcie - drevostavby
766 - Konštrukcie stolárske
767 - Konštrukcie doplnkové kovové
771 - Podlahy z dlaždíc
781 - Dokončovacie práce a obklady
2) Ostatné náklady | [13 empty] | DPH
Celkové náklady za stavbu 1) + 2)
ROZPOČET
Stavba: |  |  | Starý Smokovec OO PZ, rekonštrukcia a modernizácia objektu
Objekt: |  |  | E2.1.Neoprávnené práce
Miesto: |  |  | Vysoké Tatry |  |  |  | Dátum: |  | 2023-05-09
Objednávateľ: |  |  | Ministerstvo vnútra Slovenskej republiky |  |  |  | Projektant:
Zhotoviteľ: | [6 empty] | Spracovateľ:
PČ | Typ | Kód | Popis |  |  | MJ | Množstvo | J.cena [EUR] |  | Cena celkom [EUR] |  |  | Poznámka | DPH | J. Nh [h] | Nh celkom [h] | J. hmotnosť [t] | Hmotnosť celkom [t] | J. suť [t] | Suť Celkom [t]
Náklady z rozpočtu | [15 empty] | 113.3627 |  | 9.9486 |  | 1.2878 |  | D | -1 | [10 empty] | 0
| HSV - Práce a dodávky HSV | [14 empty] | 43.055 |  | 9.2236 |  | 1.2498 | 1 | D | 0 |  |  |  | ROZPOCET | [6 empty] | 0
| 2 - Zakladanie | [14 empty] | 0.054014 |  | 0.0065208 |  | 0 | 1 | D | 1 |  |  |  | ROZPOCET | [6 empty] | 0
1 | K | 273362421 | Výstuž zo zvár. sietí KARI, priemer drôtu 6/6 mm, veľkosť oka 100x100 mm "27" |  |  | m2 | 1.32 | [6 empty] | znížená | 0.04092 | 0.054014 | 0.00494 | 0.0065208 | 0 | 0 | 4 | K | 2 |  |  |  | ROZPOCET | 0 | 0 | 0 | 0 | 0 | 2 | 0 | 4 | -1652287113
| 3 - Zvislé a kompletné konštrukcie | [14 empty] | 5.9142 |  | 1.1489 |  | 0 | 1 | D | 1 |  |  |  | ROZPOCET | [6 empty] | 0
2 | K | 317162132 | Keramický preklad, šírky 70 mm, výšky 238 mm, dĺžky 1250 mm "28" |  |  | ks | 6 | [6 empty] | znížená | 0.2655 | 1.593 | 0.04884 | 0.29304 | 0 | 0 | 4 | K | 2 |  |  |  | ROZPOCET | 0 | 0 | 0 | 0 | 0 | 2 | 0 | 4 | -1727098928
3 | K | 342273502 | Priečky z tvárnic hr. 150 mm S 12-1400 PD, na MVC a maltu (150x199x333) "28" |  |  | m2 | 3.9 | [6 empty] | znížená | 1.108 | 4.3212 | 0.21946 | 0.85589 | 0 | 0 | 4 | K | 2 |  |  |  | ROZPOCET | 0 | 0 | 0 | 0 | 0 | 2 | 0 | 4 | 1401973197
|  |  | s kotvením po obvode priečky | [18 empty] | P | 2
|  |  | 1,5*2,6 |  |  |  | 3.9 | [14 empty] | VV | 2 | 2 | True | 1 | ROZPOCET
| 4 - Vodorovné konštrukcie | [14 empty] | 4.8594 |  | 7.374 |  | 0 | 1 | D | 1 |  |  |  | ROZPOCET | [6 empty] | 0
4 | K | 451573111 | Lôžko pod potrubie, stoky a drobné objekty, v otvorenom výkope z piesku a štrkopiesku do 63 mm "25" |  |  | m3 | 3.9 | [6 empty] | znížená | 1.246 | 4.8594 | 1.8908 | 7.374 | 0 | 0 | 4 | K | 2 |  |  |  | ROZPOCET | 0 | 0 | 0 | 0 | 0 | 2 | 0 | 4 | -499412304
|  |  | 26*0,5*0,3 "lôžko+obsyp potrubia" |  |  |  | 3.9 | [14 empty] | VV | 2 | 2 | True | 1 | ROZPOCET
| 6 - Úpravy povrchov, podlahy, osadenie | [14 empty] | 11.6022 |  | 0.44579 |  | 0 | 1 | D | 1 |  |  |  | ROZPOCET | [6 empty] | 0
5 | K | 612421661 | Vnútorná omietka stien, ručné spracovanie hrubá jadrová, hr. 20 mm, "27" |  |  | m2 | 5.06 | [6 empty] | znížená | 0.6174 | 3.124 | 0.036 | 0.18216 | 0 | 0 | 4 | K | 2 |  |  |  | ROZPOCET | 0 | 0 | 0 | 0 | 0 | 2 | 0 | 4 | -1997507087
|  |  | (1,1*2,2)+(1,2*2,2) |  |  |  | 5.06 | [14 empty] | VV | 2 | 2 | True | 1 | ROZPOCET
6 | K | 612471491 | Úprava vnútorných stien omietkou ručným nanášaním a vyhladením "28" |  |  | m2 | 7.8 | [6 empty] | znížená | 0.1606 | 1.2527 | 0.00281 | 0.021918 | 0 | 0 | 4 | K | 2 |  |  |  | ROZPOCET | 0 | 0 | 0 | 0 | 0 | 2 | 0 | 4 | -1235818375
|  |  | 3,9*2 |  |  |  | 7.8 | [14 empty] | VV | 2 | 2 | True | 1 | ROZPOCET
7 | K | 632451024 | Vyrovnávací poter hr. nad 40 do 50 mm (podkladný) "27" |  |  | m2 | 1.32 | [6 empty] | znížená | 0.4693 | 0.61948 | 0.1079 | 0.14243 | 0 | 0 | 4 | K | 2 |  |  |  | ROZPOCET | 0 | 0 | 0 | 0 | 0 | 2 | 0 | 4 | 1860464271
|  |  | 1,1*1,2 |  |  |  | 1.32 | [14 empty] | VV | 2 | 2 | True | 1 | ROZPOCET
8 | K | 642944121 | Dodatočná montáž oceľovej dverovej zárubne, plochy otvoru do 2,5 m2 "28" |  |  | ks | 2 | [6 empty] | znížená | 3.303 | 6.606 | 0.03964 | 0.07928 | 0 | 0 | 4 | K | 2 |  |  |  | ROZPOCET | 0 | 0 | 0 | 0 | 0 | 2 | 0 | 4 | 1403303142
|  |  | šírka 1x800 a 1x900mm | [18 empty] | P | 2
9 | M | 5533108720 | Kovová zárubňa šírky 300-1195 mm, výšky 500-1970 a 2100 mm,na dodatočnú montáž "28" |  |  | ks | 2 | [6 empty] | znížená | 0 | 0 | 0.01 | 0.02 | 0 | 0 | 8 | M | 2 |  |  |  | ROZPOCET | 0 | 0 | 0 | 0 | 0 | 2 | 0 | 4 | -1304451903
| 8 - Rúrové vedenie | [14 empty] | 6.079 |  | 0.2484 |  | 0 | 1 | D | 1 |  |  |  | ROZPOCET | [6 empty] | 0
10 | K | 871310310 | Montáž kanalizačného potrubia z polypropylénových hladkých rúr SN 10 DN 160 mm "25" |  |  | m | 27 | [6 empty] | znížená | 0.22515 | 6.079 | 0.0005 | 0.0135 | 0 | 0 | 4 | K | 2 |  |  |  | ROZPOCET | 0 | 0 | 0 | 0 | 0 | 2 | 0 | 4 | 311466441
11 | M | 28600145501 | Rúra DN 160 - hladký kanalizačný systém SN10 |  |  | m | 27 | [6 empty] | znížená | 0 | 0 | 0.0087 | 0.2349 | 0 | 0 | 8 | M | 2 |  |  |  | ROZPOCET | 0 | 0 | 0 | 0 | 0 | 2 | 0 | 4 | -612394025
|  |  | vrátane napojenia na dažďový zvod a uličnú vpusť | [18 empty] | P | 2
| 9 - Ostatné konštrukcie a práce-búranie | [14 empty] | 11.4113 |  | 0 |  | 1.2498 | 1 | D | 1 |  |  |  | ROZPOCET | [6 empty] | 0
12 | K | 962052211 | Búranie muriva železobetonového, -2,40000t "28" |  |  | m3 | 0.34 | [6 empty] | znížená | 7.929 | 2.6959 | 0 | 0 | 2.4 | 0.816 | 4 | K | 2 |  |  |  | ROZPOCET | 0 | 0 | 0 | 0 | 0 | 2 | 0 | 4 | 2113948381
|  |  | (0,35*2*0,25) |  |  |  | 0.18 | [14 empty] | VV | 2 | 2 | True | 0 | ROZPOCET
|  |  | (1,3*0,25*0,25*2) "preklad" |  |  |  | 0.16 | [14 empty] | VV | 2 | 2 | True | 0 | ROZPOCET
|  |  | Súčet |  |  |  | 0.34 | [14 empty] | VV | 2 | 4 | True | 1 | ROZPOCET
13 | K | 978059531 | Odsekanie obkladačiek vnútorných nad 2 m2, vrátane podkladu -0,06800t "27" |  |  | m2 | 6.38 | [6 empty] | znížená | 0.284 | 1.8119 | 0 | 0 | 0.068 | 0.43384 | 4 | K | 2 |  |  |  | ROZPOCET | 0 | 0 | 0 | 0 | 0 | 2 | 0 | 4 | -1551298271
|  |  | (1,1*1,2)+(1,1*2,2)+(1,2*2,2) |  |  |  | 6.38 | [14 empty] | VV | 2 | 2 | True | 1 | ROZPOCET
14 | K | 979011111 | Zvislá doprava sutiny a vybúraných hmôt za prvé podlažie nad alebo pod základným podlažím |  |  | t | 1.29 | [6 empty] | znížená | 0.882 | 1.1378 | 0 | 0 | 0 | 0 | 4 | K | 2 |  |  |  | ROZPOCET | 0 | 0 | 0 | 0 | 0 | 2 | 0 | 4 | 132609753
15 | K | 979011121 | Zvislá doprava sutiny a vybúraných hmôt za každé ďalšie podlažie |  |  | t | 5 | [6 empty] | znížená | 0.618 | 3.09 | 0 | 0 | 0 | 0 | 4 | K | 2 |  |  |  | ROZPOCET | 0 | 0 | 0 | 0 | 0 | 2 | 0 | 4 | 392653807
|  |  | 1,25*4 |  |  |  | 5 | [14 empty] | VV | 2 | 2 | True | 1 | ROZPOCET
16 | K | 979081111 | Odvoz sutiny a vybúraných hmôt na skládku do 1 km |  |  | t | 1.29 | [6 empty] | znížená | 0.598 | 0.77142 | 0 | 0 | 0 | 0 | 4 | K | 2 |  |  |  | ROZPOCET | 0 | 0 | 0 | 0 | 0 | 2 | 0 | 4 | 1376661242
17 | K | 979081121 | Odvoz sutiny a vybúraných hmôt na skládku za každý ďalší 1 km |  |  | t | 18.75 | [6 empty] | znížená | 0.007 | 0.13125 | 0 | 0 | 0 | 0 | 4 | K | 2 |  |  |  | ROZPOCET | 0 | 0 | 0 | 0 | 0 | 2 | 0 | 4 | 119894093
|  |  | 1,25*15 |  |  |  | 18.75 | [14 empty] | VV | 2 | 2 | True | 1 | ROZPOCET
18 | K | 979082111 | Vnútrostavenisková doprava sutiny a vybúraných hmôt do 10 m |  |  | t | 1.29 | [6 empty] | znížená | 0.89 | 1.1481 | 0 | 0 | 0 | 0 | 4 | K | 2 |  |  |  | ROZPOCET | 0 | 0 | 0 | 0 | 0 | 2 | 0 | 4 | 828703685
19 | K | 979082121 | Vnútrostavenisková doprava sutiny a vybúraných hmôt za každých ďalších 5 m |  |  | t | 6.25 | [6 empty] | znížená | 0.1 | 0.625 | 0 | 0 | 0 | 0 | 4 | K | 2 |  |  |  | ROZPOCET | 0 | 0 | 0 | 0 | 0 | 2 | 0 | 4 | -1879038130
|  |  | 1,25*5 |  |  |  | 6.25 | [14 empty] | VV | 2 | 2 | True | 1 | ROZPOCET
20 | K | 979089012 | Poplatok za skladovanie - betón, tehly, dlaždice (17 01 ), ostatné |  |  | t | 1.29 | [6 empty] | znížená | 0 | 0 | 0 | 0 | 0 | 0 | 4 | K | 2 |  |  |  | ROZPOCET | 0 | 0 | 0 | 0 | 0 | 2 | 0 | 4 | -741297092
| 99 - Presun hmôt HSV | [14 empty] | 3.1348 |  | 0 |  | 0 | 1 | D | 1 |  |  |  | ROZPOCET | [6 empty] | 0
21 | K | 998011003 | Presun hmôt pre budovy (801, 803, 812), zvislá konštr. z tehál, tvárnic, z kovu výšky do 24 m |  |  | t | 9.22 | [6 empty] | znížená | 0.34 | 3.1348 | 0 | 0 | 0 | 0 | 4 | K | 2 |  |  |  | ROZPOCET | 0 | 0 | 0 | 0 | 0 | 2 | 0 | 4 | 2018605567
| PSV - Práce a dodávky PSV | [14 empty] | 70.3077 |  | 0.72499 |  | 0.038 | 2 | D | 0 |  |  |  | ROZPOCET | [6 empty] | 0
| 711 - Izolácie proti vode a vlhkosti | [14 empty] | 0.6407 |  | 0.008645 |  | 0 | 2 | D | 1 |  |  |  | ROZPOCET | [6 empty] | 0
22 | K | 711113131 | Izolácie proti povrchovej vode hr. 2 mm na ploche vodorovnej a zvyslej "27" |  |  | m2 | 2.47 | [6 empty] | znížená | 0.253 | 0.62491 | 0.0035 | 0.008645 | 0 | 0 | 16 | K | 2 |  |  |  | ROZPOCET | 0 | 0 | 0 | 0 | 0 | 2 | 0 | 16 | 1659130943
|  |  | (1,1*1,2)+((1,1+1,2)*0,5) |  |  |  | 2.47 | [14 empty] | VV | 2 | 2 | True | 1 | ROZPOCET
23 | K | 998711101 | Presun hmôt pre izoláciu proti vode v objektoch výšky do 6 m |  |  | t | 0.01 | [6 empty] | znížená | 1.579 | 0.01579 | 0 | 0 | 0 | 0 | 16 | K | 2 |  |  |  | ROZPOCET | 0 | 0 | 0 | 0 | 0 | 2 | 0 | 16 | -1101129397
| 725 - Zdravotechnika - zariaď. predmety | [14 empty] | 7.8947 |  | 0.05027 |  | 0.038 | 2 | D | 1 |  |  |  | ROZPOCET | [6 empty] | 0
24 | K | 725110811 | Demontáž záchodov splachovacích s nádržou alebo s tlakovým splachovačom 0,01933t "12" |  |  | SUB | 1 | [6 empty] | znížená | 0.56444 | 0.56444 | 0 | 0 | 0.019 | 0.019 | 16 | K | 2 |  |  |  | ROZPOCET | 0 | 0 | 0 | 0 | 0 | 2 | 0 | 16 | 491754840
25 | K | 725119305 | Montáž zariadení záchodov záchodových mís kombinovaných "12" |  |  | SUB | 1 | [6 empty] | znížená | 1.293 | 1.293 | 0.00204 | 0.00204 | 0 | 0 | 16 | K | 2 |  |  |  | ROZPOCET | 0 | 0 | 0 | 0 | 0 | 2 | 0 | 16 | -1312398395
26 | K | 725210821 | Demontáž bez výtokových armatúr umývadiel 0,01946 "12" |  |  | SUB | 1 | [6 empty] | znížená | 0.37286 | 0.37286 | 0 | 0 | 0.019 | 0.019 | 16 | K | 2 |  |  |  | ROZPOCET | 0 | 0 | 0 | 0 | 0 | 2 | 0 | 16 | 1065410230
27 | K | 725219401 | Montáž umývadiel bez výtok. armatúr z bieleho diturvitu so zápach. uzav., napr. T 1015 alebo ekvivalent, na skrutky do muriva "12" |  |  | SUB | 1 | [6 empty] | znížená | 1.527 | 1.527 | 0.00139 | 0.00139 | 0 | 0 | 16 | K | 2 |  |  |  | ROZPOCET | 0 | 0 | 0 | 0 | 0 | 2 | 0 | 16 | -281237227
28 | M | KOL02300 | Batéria nástenná hendikep "12" |  |  | kpl | 1 | [6 empty] | znížená | 0 | 0 | 0 | 0 | 0 | 0 | 32 | M | 2 |  |  |  | ROZPOCET | 0 | 0 | 0 | 0 | 0 | 2 | 0 | 16 | -532109502
29 | K | 725241113 | Montáž - vanička sprchová akrylátová štvorcová 1000x1000 mm, sprchová batéria so sprchou a držiakom"27" |  |  | súb. | 1 | [6 empty] | znížená | 2.3977 | 2.3977 | 0.00034 | 0.00034 | 0 | 0 | 16 | K | 2 |  |  |  | ROZPOCET | 0 | 0 | 0 | 0 | 0 | 2 | 0 | 16 | -1578064637
30 | M | 5542303700 | Vanička sprchová akrylátová 1000x1000x140 mm vrátane sprchovej batérie so sprchou a držiakom "27" |  |  | ks | 1 | [6 empty] | znížená | 0 | 0 | 0.011 | 0.011 | 0 | 0 | 32 | M | 2 |  |  |  | ROZPOCET | 0 | 0 | 0 | 0 | 0 | 2 | 0 | 16 | -1465355699
31 | K | 721242117 | Lapač strešných splavenín liatinový - DN 160 "25" |  |  | ks | 1 | [6 empty] | znížená | 0.95103 | 0.95103 | 0.03538 | 0.03538 | 0 | 0 | 16 | K | 2 |  |  |  | ROZPOCET | 0 | 0 | 0 | 0 | 0 | 2 | 0 | 16 | -552955635
32 | K | 725829201 | Montáž batérií umývadlových a drezových nástenných chromovaných "12" |  |  | KUS | 1 | [6 empty] | znížená | 0.42642 | 0.42642 | 0.00012 | 0.00012 | 0 | 0 | 16 | K | 2 |  |  |  | ROZPOCET | 0 | 0 | 0 | 0 | 0 | 2 | 0 | 16 | -1528834821
33 | M | KOL0110 | Sklopné držadlo k WC pre telesne postihnutých "12" |  |  | kpl | 2 | [6 empty] | znížená | 0 | 0 | 0 | 0 | 0 | 0 | 32 | M | 2 |  |  |  | ROZPOCET | 0 | 0 | 0 | 0 | 0 | 2 | 0 | 16 | -2003341863
34 | M | KOL01430 | Pevné držadlo pre umývadlo hendikep "12" |  |  | kpl | 2 | [6 empty] | znížená | 0 | 0 | 0 | 0 | 0 | 0 | 32 | M | 2 |  |  |  | ROZPOCET | 0 | 0 | 0 | 0 | 0 | 2 | 0 | 16 | 2094050543
35 | M | KOL014301 | Pevné držadlo na dvere hendikep "12" |  |  | kpl | 1 | [6 empty] | znížená | 0 | 0 | 0 | 0 | 0 | 0 | 32 | M | 2 |  |  |  | ROZPOCET | 0 | 0 | 0 | 0 | 0 | 2 | 0 | 16 | -1203253344
36 | M | KOL0130 | Umývadlo pre telesne postihnutých "12" |  |  | kpl | 1 | [6 empty] | znížená | 0 | 0 | 0 | 0 | 0 | 0 | 32 | M | 2 |  |  |  | ROZPOCET | 0 | 0 | 0 | 0 | 0 | 2 | 0 | 16 | 1850963079
37 | M | KOL0100 | Kombinované WC pre telesne postihnutých , nádržka 3/6l "12" |  |  | kpl | 1 | [6 empty] | znížená | 0 | 0 | 0 | 0 | 0 | 0 | 32 | M | 2 |  |  |  | ROZPOCET | 0 | 0 | 0 | 0 | 0 | 2 | 0 | 16 | -1899664510
38 | M | KOL0111 | WC sedadlo s poklopm k WC hendikep "12" |  |  | kpl | 1 | [6 empty] | znížená | 0 | 0 | 0 | 0 | 0 | 0 | 32 | M | 2 |  |  |  | ROZPOCET | 0 | 0 | 0 | 0 | 0 | 2 | 0 | 16 | -1673803259
39 | K | PC-006 | Montáž oporného madla "12" |  |  | sub | 5 | [6 empty] | znížená | 0 | 0 | 0 | 0 | 0 | 0 | 512 | K | 2 |  |  |  | ROZPOCET | 0 | 0 | 0 | 0 | 0 | 2 | 0 | 512 | -958633933
40 | K | 998725101 | Presun hmôt pre zariaďovacie predmety v objektoch výšky do 6 m |  |  | t | 0.25 | [6 empty] | znížená | 1.449 | 0.36225 | 0 | 0 | 0 | 0 | 16 | K | 2 |  |  |  | ROZPOCET | 0 | 0 | 0 | 0 | 0 | 2 | 0 | 16 | -1959271620
| 763 - Konštrukcie - drevostavby | [14 empty] | 10.2642 |  | 0.10918 |  | 0 | 2 | D | 1 |  |  |  | ROZPOCET | [6 empty] | 0
41 | K | 763135010 | Kazetový podhľad 600 x 600 mm, konštrukcia viditeľná, doska biela |  |  | m2 | 12.8 | [6 empty] | znížená | 0.77 | 9.856 | 0.00853 | 0.10918 | 0 | 0 | 16 | K | 2 |  |  |  | ROZPOCET | 0 | 0 | 0 | 0 | 0 | 2 | 0 | 16 | 1432232066
|  |  | zakrytie rozvodov v zádverí 1.07 | [18 empty] | P | 2
42 | K | 998763301 | Presun hmôt pre sádrokartónové konštrukcie v objektoch výšky do 7 m |  |  | t | 0.11 | [6 empty] | znížená | 3.711 | 0.40821 | 0 | 0 | 0 | 0 | 16 | K | 2 |  |  |  | ROZPOCET | 0 | 0 | 0 | 0 | 0 | 2 | 0 | 16 | 652208091
| 766 - Konštrukcie stolárske | [14 empty] | 2.5567 |  | 0.052 |  | 0 | 2 | D | 1 |  |  |  | ROZPOCET | [6 empty] | 0
43 | K | 766662112 | Montáž dverového krídla otočného jednokrídlového poldrážkového, do zárubne, vrátane kovania |  |  | ks | 2 | [6 empty] | znížená | 1.225 | 2.45 | 0 | 0 | 0 | 0 | 16 | K | 2 |  |  |  | ROZPOCET | 0 | 0 | 0 | 0 | 0 | 2 | 0 | 16 | -704263076
44 | M | 5491502040 | Kovanie - 2x kľučka, povrch nerez brúsený, 2x rozeta BB, FAB |  |  | ks | 2 | [6 empty] | znížená | 0 | 0 | 0.001 | 0.002 | 0 | 0 | 32 | M | 2 |  |  |  | ROZPOCET | 0 | 0 | 0 | 0 | 0 | 2 | 0 | 16 | 1779153897
45 | M | 6117103100 | Dvere vnútorné jednokrídlové, plné, šírka 600-900 mm |  |  | ks | 2 | [6 empty] | znížená | 0 | 0 | 0.025 | 0.05 | 0 | 0 | 32 | M | 2 |  |  |  | ROZPOCET | 0 | 0 | 0 | 0 | 0 | 2 | 0 | 16 | 843307942
46 | K | 998766101 | Presun hmot pre konštrukcie stolárske v objektoch výšky do 6 m |  |  | t | 0.05 | [6 empty] | znížená | 2.133 | 0.10665 | 0 | 0 | 0 | 0 | 16 | K | 2 |  |  |  | ROZPOCET | 0 | 0 | 0 | 0 | 0 | 2 | 0 | 16 | -2062694495
| 767 - Konštrukcie doplnkové kovové | [14 empty] | 42.6164 |  | 0.4283 |  | 0 | 2 | D | 1 |  |  |  | ROZPOCET | [6 empty] | 0
47 | K | 767649195 | Montáž doplnkov dverí - zámok "12" |  |  | ks | 1 | [6 empty] | znížená | 1.534 | 1.534 | 0 | 0 | 0 | 0 | 16 | K | 2 |  |  |  | ROZPOCET | 0 | 0 | 0 | 0 | 0 | 2 | 0 | 16 | 253381192
48 | M | 5492600120 | wc zámok pre obojstranné otváranie "12" |  |  | ks | 1 | [6 empty] | znížená | 0 | 0 | 0 | 0 | 0 | 0 | 32 | M | 2 |  |  |  | ROZPOCET | 0 | 0 | 0 | 0 | 0 | 2 | 0 | 16 | -1796540470
|  |  | wc pre imobilných | [18 empty] | P | 2
49 | K | 767661500s | Montáž sieťky proti hmyzu "18" Z03 |  |  | m2 | 188.55 | [6 empty] | znížená | 0.201 | 37.8986 | 0.0001 | 0.018855 | 0 | 0 | 16 | K | 2 |  |  |  | ROZPOCET | 0 | 0 | 0 | 0 | 0 | 2 | 0 | 16 | -994492042
|  |  | (44*(2,4*1,5))+(1*(0,9*1,5))+(5*(2,4*2,1))+(2*(1,2*1,5)) |  |  |  | 188.55 | [14 empty] | VV | 2 | 2 | True | 1 | ROZPOCET
50 | M | 5534313590s | Sieťka proti hmyzu, pevná "18" Z03 |  |  | m2 | 188.55 | [6 empty] | znížená | 0 | 0 | 0.002 | 0.3771 | 0 | 0 | 32 | M | 2 |  |  |  | ROZPOCET | 0 | 0 | 0 | 0 | 0 | 2 | 0 | 16 | 487721539
51 | K | 7676600 | Privatna folia na okna PL2 |  |  | m2 | 15.84 | [6 empty] | znížená | 0.201 | 3.1838 | 0.0001 | 0.001584 | 0 | 0 | 16 | K | 2 |  |  |  | ROZPOCET | 0 | 0 | 0 | 0 | 0 | 2 | 0 | 16 | 1908849204
|  |  | (3*(2,4*1,5))+(2*(1,2*0,6))+(1*(2,4*0,6))+(2*(1,8*0,6)) |  |  |  | 15.84 | [14 empty] | VV | 2 | 2 | True | 1 | ROZPOCET
52 | M | 55343100 | Privatna folia na okna PL2 |  |  | m2 | 15.38 | [6 empty] | znížená | 0 | 0 | 0.002 | 0.03076 | 0 | 0 | 32 | M | 2 |  |  |  | ROZPOCET | 0 | 0 | 0 | 0 | 0 | 2 | 0 | 16 | -40989620
| 771 - Podlahy z dlaždíc | [14 empty] | 0.61135 |  | 0.0090008 |  | 0 | 2 | D | 1 |  |  |  | ROZPOCET | [6 empty] | 0
53 | K | 771576102 | Montáž podláh z dlaždíc keramických do tmelu flexibilného "27" |  |  | m2 | 0.44 | [6 empty] | znížená | 1.353 | 0.59533 | 0.00307 | 0.0013508 | 0 | 0 | 16 | K | 2 |  |  |  | ROZPOCET | 0 | 0 | 0 | 0 | 0 | 2 | 0 | 16 | -1489917083
|  |  | (1,1+1,1)*0,2 |  |  |  | 0.44 | [14 empty] | VV | 2 | 2 | True | 1 | ROZPOCET
54 | M | 5976446000 | Dlaždice keramické min. 300x300x8 mm s protišmykovým povrchom "27" |  |  | m2 | 0.45 | [6 empty] | znížená | 0 | 0 | 0.017 | 0.00765 | 0 | 0 | 32 | M | 2 |  |  |  | ROZPOCET | 0 | 0 | 0 | 0 | 0 | 2 | 0 | 16 | 2037067999
55 | K | 998771101 | Presun hmôt pre podlahy z dlaždíc v objektoch výšky do 6m |  |  | t | 0.01 | [6 empty] | znížená | 1.602 | 0.01602 | 0 | 0 | 0 | 0 | 16 | K | 2 |  |  |  | ROZPOCET | 0 | 0 | 0 | 0 | 0 | 2 | 0 | 16 | 528957859
| 781 - Dokončovacie práce a obklady | [14 empty] | 5.7237 |  | 0.067589 |  | 0 | 2 | D | 1 |  |  |  | ROZPOCET | [6 empty] | 0
56 | K | 781445202 | Montáž obkladov vnútor. stien z obkladačiek kladených do tmelu flexibilného "27" |  |  | m2 | 5.06 | [6 empty] | znížená | 1.109 | 5.6115 | 0.00265 | 0.013409 | 0 | 0 | 16 | K | 2 |  |  |  | ROZPOCET | 0 | 0 | 0 | 0 | 0 | 2 | 0 | 16 | -1606995196
|  |  | (1,1+1,2)*2,2 |  |  |  | 5.06 | [14 empty] | VV | 2 | 2 | True | 1 | ROZPOCET
57 | M | 5978651230 | Obkladačka, rozmer min. 300x300x7 mm, "27" |  |  | m2 | 5.16 | [6 empty] | znížená | 0 | 0 | 0.0105 | 0.05418 | 0 | 0 | 32 | M | 2 |  |  |  | ROZPOCET | 0 | 0 | 0 | 0 | 0 | 2 | 0 | 16 | -918697316
58 | K | 998781101 | Presun hmôt pre obklady keramické v objektoch výšky do 6 m |  |  | t | 0.07 | [6 empty] | znížená | 1.602 | 0.11214 | 0 | 0 | 0 | 0 | 16 | K | 2 |  |  |  | ROZPOCET | 0 | 0 | 0 | 0 | 0 | 2 | 0 | 16 | -1104375572