## Krycí list
KRYCÍ LIST ROZPOČTU
| Názov stavby |  |  | DEDINKA VINPERA - RADOŠOVCE | [8 empty] | JKSO
| Kód stavby |  |  | Radosovce
| Názov objektu |  |  | SO-02 Centrálny objekt dedinky | [8 empty] | EČO
| Kód objektu |  |  | 002
| Názov časti |  |  | ARCHITEKTÚRA | [8 empty] | Miesto | Radošovce
Kód časti
Názov podčasti
Kód podčasti
[13 empty] | IČO | DIČ
| Objednávateľ |  |  | Ing. Rastislav Ňukovič
| Projektant |  |  | GasOil Technology a.s.
Zhotoviteľ
|  |  |  | Rozpočet číslo | Spracoval | [7 empty] | Dňa
Merné a účelové jednotky
Počet |  |  |  | Náklady / 1 m.j. | Počet |  |  | Náklady / 1 m.j. |  | Počet |  |  |  | Náklady / 1 m.j.
|  |  | 0 | 0 |  |  | 0 | 0 |  |  |  |  | 0 |  |  | 0
|  |  |  | Rozpočtové náklady v |  |  |  | EUR
A |  | Základné rozp. náklady |  |  | B |  | Doplnkové náklady |  |  | C |  | Vedľajšie rozpočtové náklady
1 | HSV |  | Dodávky | 0 | 8 | Práca nadčas |  | 0 |  | 13 | Zariadenie staveniska |  |  | 20 | % | 0
2 |  |  | Montáž | 0 | 9 | Bez pevnej podl. |  | 0 |  | 14 | Mimostav. doprava |  |  | 20 | % | 0
3 | PSV |  | Dodávky | 0 | 10 | Kultúrna pamiatka |  | 0 |  | 15 | Územné vplyvy |  |  | 20 | % | 0
4 |  |  | Montáž | 0 | 11 |  |  | 0 |  | 16 | Prevádzkové vplyvy |  |  | 20 | % | 0
5 | "M" |  | Dodávky | 0 | [5 empty] | 17 | Ostatné |  |  | 20 | % | 0
6 |  |  | Montáž | 0 | [5 empty] | 18 | VRN z rozpočtu |  |  |  |  | 0
7 | ZRN (r. 1-6) |  |  | 0 | 12 | DN (r. 8-11) |  | 0 |  | 19 | VRN (r. 13-18) |  |  |  |  | 0
20 | HZS |  |  | 0 | 21 | Kompl. činnosť |  | 0 | 20 | 22 | Ostatné náklady |  |  |  |  | 0
Projektant | [9 empty] | D |  | Celkové náklady
[10 empty] | 23 | Súčet 7, 12, 19-22 |  |  |  |  | 0 | 0
Dátum a podpis |  |  |  |  | Pečiatka |  |  |  |  | 24 | 20 | % | 0 | DPH |  | 0 | 0
Objednávateľ | [9 empty] | 25 | 20 | % | 0 | DPH |  | 0 | 0
[10 empty] | 26 | Cena s DPH (r. 23-25) |  |  |  |  | 0
Dátum a popis |  |  |  |  | Pečiatka |  |  |  |  | E |  | Prípočty a odpočty
Zhotoviteľ | [9 empty] | 27 | Dodávky objednávateľa |  |  |  |  | 0
[10 empty] | 28 | Kĺzavá doložka |  |  |  |  | 0
Dátum a podpis |  |  |  |  | Pečiatka |  |  |  |  | 29 | Zvýhodnenie + - |  |  |  |  | 0

## Rozpocet
Výkaz výmer
Stavba: |  | DEDINKA VINPERA - RADOŠOVCE
Objekt: |  | SO-02 Centrálny objekt dedinky
Časť: |  | ARCHITEKTÚRA
JKSO:
Objednávateľ: |  | Ing. Rastislav Ňukovič
Zhotoviteľ:
Dátum:
P.Č. | TV | KCN | Kód položky | Popis | MJ | Množstvo celkom | Cena jednotková | Cena celkom | Hmotnosť | Hmotnosť celkom | Hmotnosť sute | Hmotnosť sute celkom | Sadzba DPH | Typ položky | Úroveň
1 | 2 | 3 | 4 | 5 | 6 | 7 | 8 | 9 |  |  |  |  | 10 | 11 | 12
| D |  | HSV | Práce a dodávky HSV |  |  |  | 0 |  | 1735.6221 |  | 0 |  |  | 0
| D |  | 1 | Zemné práce |  |  |  | 0 |  | 0 |  | 0 |  |  | 1
1 | K | 001 | 131201103 | Výkop nezapaženej jamy v hornine 3, nad 1000 do 10000 m3 | m3 | 2910 |  | 0 | 0 | 0 | 0 | 0 | 20 | 4 | 2
2 | K | 001 | 131201109 | Príplatok za lepivosť horniny 3 | m3 | 1455 |  | 0 | 0 | 0 | 0 | 0 | 20 | 4 | 2
3 | K | 001 | 132201101 | Výkop ryhy do šírky 600 mm v horn.3 do 100 m3 | m3 | 9.5 |  | 0 | 0 | 0 | 0 | 0 | 20 | 4 | 2
4 | K | 001 | 132201109 | Príplatok k cene za lepivosť horniny 3 | m3 | 9.5 |  | 0 | 0 | 0 | 0 | 0 | 20 | 4 | 2
5 | K | 001 | 162301101 | Vodorovné premiestnenie výkopku po spevnenej ceste, horniny tr.1-4 do 500 m | m3 | 940 |  | 0 | 0 | 0 | 0 | 0 | 20 | 4 | 2
6 | K | 001 | 162601102 | Vodorovné premiestnenie výkopku tr.1-4 do 5000 m | m3 | 1979.5 |  | 0 | 0 | 0 | 0 | 0 | 20 | 4 | 2
7 | K | 001 | 171201202 | Uloženie sypaniny na skládky nad 100 do 1000 m3 | m3 | 1979.5 |  | 0 | 0 | 0 | 0 | 0 | 20 | 4 | 2
8 | K | 001 | 174101001 | Zásyp sypaninou so zhutnením jám, šachiet, rýh, zárezov alebo okolo objektov do 100 m3 | m3 | 690 |  | 0 | 0 | 0 | 0 | 0 | 20 | 4 | 2
9 | K | 001 | 181101102 | Úprava pláne v hornine 1-4 so zhutnením | m2 | 365 |  | 0 | 0 | 0 | 0 | 0 | 20 | 4 | 2
| D |  | 2 | Základy |  |  |  | 0 |  | 570.7092 |  | 0 |  |  | 1
10 | K | 002 | 211971121 | Zhotovenie opláštenia výplne drenáže z geotextílie v ryhe | m2 | 260 |  | 0 | 0.00035 | 0.091 | 0 | 0 | 20 | 4 | 2
11 | M | MAT | 6936655003 | Separacná a spevnovacia geotextília | m2 | 286 |  | 0 | 0.0005 | 0.143 | 0 | 0 | 20 | 8 | 2
12 | K | 002 | 212572111 | Lôžko a obszp pre trativod zo štrkopiesku triedeného | m3 | 39 |  | 0 | 1.9205 | 74.8995 | 0 | 0 | 20 | 4 | 2
13 | K | 002 | 212755114 | Trativod z drenážnych rúrok bez lôžka, vnútorného priem. rúrok 100 mm - DRENÁŽ | m | 130 |  | 0 | 0.00992 | 1.2896 | 0 | 0 | 20 | 4 | 2
14 | K | 002 | 224311213 | Výplň pilót z portlandského betónu železového tr. V8-C 25/30 | m3 | 23 |  | 0 | 2.2831 | 52.5106 | 0 | 0 | 20 | 4 | 2
15 | K | 002 | 224361114 | Výstuž pilót betónovaných do zeme, s vytiahnutím pažnice, z ocele 10 505 | t | 1.786 |  | 0 | 1.0747 | 1.9194 | 0 | 0 | 20 | 4 | 2
16 | K | 002 | 264311211 | Vrty pre pilóty nezapažené, zvislé, priemeru nad 380 do 450 mm, v hĺbke od 0 do 5 m v hornine III | m | 16 |  | 0 | 0.00139 | 0.02224 | 0 | 0 | 20 | 4 | 2
17 | K | 002 | 264312111 | Vrty pre pilóty nezapažené, zvislé, priemeru nad 850 do 1050 mm, v hĺbke od 0 do 5 m v hornine III | m | 33 |  | 0 | 0.00277 | 0.09141 | 0 | 0 | 20 | 4 | 2
18 | K | 002 | 271521111 | Vankúše zhutnené pod základy zo štrkodrvy 0-32 mm | m3 | 56.5 |  | 0 | 2.066 | 116.729 | 0 | 0 | 20 | 4 | 2
19 | K | 015 | 273316231 | Základové dosky z betónu železového vodostavebného V4 T50-C 25/30 | m3 | 118.633 |  | 0 | 2.3534 | 279.1897 | 0 | 0 | 20 | 4 | 2
|  |  |  | (10,0*7,0*0,35)+(6,70*2,85*0,35)+(6,50*2*0,35)+(9,30*8,50*0,35) |  | 63.401 | [8 empty] | 2 | 2 | -1 | 0
|  |  |  | (5,50*8,70*0,35)+(8,715*4,50*0,35)/2+(3,14*4,77*4,77*0,35)/2-(6,50*1,25*0,35) |  | 33.27 | [8 empty] | 2 | 2 | -1 | 0
|  |  |  | (6,0*9,25*0,25)+(10,435*3,10*0,25) |  | 21.962 | [8 empty] | 2 | 2 | -1 | 0
|  |  |  | Súčet |  | 118.633 | [8 empty] | 2 | 4 | -1 | 1
20 | K | 011 | 273351217 | Debnenie základových dosiek, zhotovenie-tradičné | m2 | 44.75 |  | 0 | 0.00407 | 0.18213 | 0 | 0 | 20 | 4 | 2
21 | K | 011 | 273351218 | Debnenie základových dosiek, odstránenie-tradičné | m2 | 44.75 |  | 0 | 0 | 0 | 0 | 0 | 20 | 4 | 2
22 | K | 011 | 273361821 | Výstuž základových dosiek z ocele 10505 | t | 16.037 |  | 0 | 1.1345 | 18.1945 | 0 | 0 | 20 | 4 | 2
23 | K | 011 | 274313612 | Betón základových pásov prostý tr.C 20/25 | m3 | 11.503 |  | 0 | 2.2119 | 25.4435 | 0 | 0 | 20 | 4 | 2
24 | K | 011 | 274351215 | Debnenie stien základových pásov, zhotovenie-dielce | m2 | 5.4 |  | 0 | 0.00067 | 0.003618 | 0 | 0 | 20 | 4 | 2
25 | K | 011 | 274351216 | Debnenie stien základových pásov, odstránenie-dielce | m2 | 5.4 |  | 0 | 0 | 0 | 0 | 0 | 20 | 4 | 2
| D |  | 3 | Zvislé a kompletné konštrukcie |  |  |  | 0 |  | 588.2799 |  | 0 |  |  | 1
26 | K | 011 | 311272120 | Murivo nosné z tvárnic YTONG hladkých na MC-5 a tenkovrst.,maltu YTONG hr.200 mm | m3 | 3.94 |  | 0 | 0.69575 | 2.7413 | 0 | 0 | 20 | 4 | 2
27 | K | 011 | 311273115 | Murivo nosné z tvárnic YTONG P+D s úchopnou kapsou na MC-5 a tenkovrst.,maltu YTONG hr.300 mm | m3 | 30.8 |  | 0 | 0.48434 | 14.9177 | 0 | 0 | 20 | 4 | 2
28 | K | 011 | 311321411 | Betón nadzákladových múrov, železový (bez výstuže) tr.C 25/30 | m3 | 88.24 |  | 0 | 2.2121 | 195.2001 | 0 | 0 | 20 | 4 | 2
29 | K | 011 | 3113214110 | Betón nadzákladových múrov a stien vodostavebný, železový (bez výstuže) tr.C 25/30 | m3 | 125.98 |  | 0 | 2.2121 | 278.6867 | 0 | 0 | 20 | 4 | 2
30 | K | 011 | 311351105 | Debnenie nadzákladových múrov obojstranné zhotovenie-dielce | m2 | 1581.36 |  | 0 | 0.00216 | 3.4157 | 0 | 0 | 20 | 4 | 2
31 | K | 011 | 311351106 | Debnenie nadzákladových múrov obojstranné odstránenie-dielce | m2 | 1581.36 |  | 0 | 0 | 0 | 0 | 0 | 20 | 4 | 2
32 | K | 011 | 311361821 | Výstuž nadzákladových múrov 10505 | t | 29.334 |  | 0 | 1.0156 | 29.7919 | 0 | 0 | 20 | 4 | 2
33 | K | 011 | 3142980PC | Komín SCHIEDEL ICS 25 DN 180 mm s dymovodom pre krb | m | 6.95 |  | 0 | 0.11798 | 0.81996 | 0 | 0 | 20 | 4 | 2
34 | K | 011 | 3142995PC | Dodávka a montáž krbového telesa | kus | 1 |  | 0 | 0.11798 | 0.11798 | 0 | 0 | 20 | 4 | 2
35 | K | 011 | 3171650PC | Klenba drevenej konštrukcie + obklad polystyrén EPS 150 | ks | 4 |  | 0 | 0.065 | 0.26 | 0 | 0 | 20 | 4 | 2
36 | K | 011 | 317165225 | Nosný preklad YTONG šírky 300 mm, dĺžky 2240 mm | ks | 1 |  | 0 | 0.14562 | 0.14562 | 0 | 0 | 20 | 4 | 2
37 | K | 011 | 332321410 | Betón stĺpov a pilierov oblých, železový (bez výstuže) tr.C 25/30 | m3 | 0.85 |  | 0 | 2.2121 | 1.8803 | 0 | 0 | 20 | 4 | 2
38 | K | 011 | 341321610 | Betón stien a priečok, železový (bez výstuže) tr.C 30/37 | m3 | 20.683 |  | 0 | 2.3224 | 48.0332 | 0 | 0 | 20 | 4 | 2
|  |  |  | "Vonkajšie steny S1,S2,S3.S4,S5" 20,683 |  | 20.683 | [8 empty] | 2 | 2 | -1 | 1
39 | K | 011 | 341351105 | Debnenie stien a priečok obojstranné zhotovenie-dielce | m2 | 203.65 |  | 0 | 0.00216 | 0.43988 | 0 | 0 | 20 | 4 | 2
40 | K | 011 | 341351106 | Debnenie stien a priečok obojstranné odstránenie-dielce | m2 | 203.65 |  | 0 | 0 | 0 | 0 | 0 | 20 | 4 | 2
41 | K | 011 | 341361821 | Výstuž stien a priečok 10505 | t | 2.625 |  | 0 | 1.0156 | 2.666 | 0 | 0 | 20 | 4 | 2
42 | K | 011 | 342272102 | Priečky z tvárnic YTONG na MC-5 a tenkovrst.,maltu YTONG hr.100 mm | m2 | 7.58 |  | 0 | 0.06853 | 0.51946 | 0 | 0 | 20 | 4 | 2
|  |  |  | (2,80+0,60)*2,70-(0,80*2) |  | 7.58 | [8 empty] | 2 | 2 | -1 | 1
43 | K | 011 | 342272104 | Priečky z tvárnic YTONG na MC-5 a tenkovrst.,maltu YTONG hr.150 mm | m2 | 25.92 |  | 0 | 0.10274 | 2.663 | 0 | 0 | 20 | 4 | 2
|  |  |  | (3,75+4,10+1,45+1,60)*2,80-(0,90*2)-(0,70*2*2) |  | 25.92 | [8 empty] | 2 | 2 | -1 | 1
44 | K | 011 | 342321610 | Betón stien a priečok, železový vodostavebný (bez výstuže) tr.C 30/37 | m3 | 2.53 |  | 0 | 2.3224 | 5.8755 | 0 | 0 | 20 | 4 | 2
45 | K | 011 | 342351101 | Debnenie stien a priečok jednostranné, zhotovenie-dielce | m2 | 31.632 |  | 0 | 0.00334 | 0.10565 | 0 | 0 | 20 | 4 | 2
46 | K | 011 | 342351102 | Debnenie stien a priečok jednostranné, odstránenie-dielce | m2 | 31.632 |  | 0 | 0 | 0 | 0 | 0 | 20 | 4 | 2
| D |  | 4 | Vodorovné konštrukcie |  |  |  | 0 |  | 333.7994 |  | 0 |  |  | 1
48 | K | 011 | 4111426400 | Strešná konštrukcia YTONG Komfort z nosníkov dĺžky 6400 mm a vložiek 250 mm, s výstužou a monolitickou zálievkou | m2 | 117 |  | 0 | 0.2813 | 32.9121 | 0 | 0 | 20 | 4 | 2
|  |  |  | (6,50*6,0*3) |  | 117 | [8 empty] | 2 | 2 | -1 | 1
49 | K | 011 | 411361820 | Doplnková výstuž strešnej konštrukcie 10505 | t | 0.171 |  | 0 | 1.0169 | 0.17389 | 0 | 0 | 20 | 4 | 2
50 | K | 011 | 411321414 | Betón stropov doskových a trámových, železový tr.C 25/30 | m3 | 89.243 |  | 0 | 2.2123 | 197.4314 | 0 | 0 | 20 | 4 | 2
|  |  |  | (5,75*3*0,20)+(5,20*1,70*0,25)+(5,50*3,80*0,20) |  | 9.84 | [8 empty] | 2 | 2 | -1 | 0
|  |  |  | (6,80*4,60*0,30)+(3,14*4,70*4,70*0,30)/2-(2,60*0,90*0,30) |  | 19.086 | [8 empty] | 2 | 2 | -1 | 0
|  |  |  | (6,25*8,0*0,25)+(8,50*4,365*0,30)+(8,50*4,40*0,20)+(6,9*4,30*0,20)+(4,25*1,50*0,25) |  | 38.639 | [8 empty] | 2 | 2 | -1 | 0
|  |  |  | (4,0*2,15*0,30)+(2,20*2,60*0,30)/2 |  | 3.438 | [8 empty] | 2 | 2 | -1 | 0
|  |  |  | 11,91*3,0*0,25 |  | 8.94
|  |  |  | "S-5" 15,50*3,0*0,20 |  | 9.3 | [8 empty] | 2 | 2 | -1 | 0
|  |  |  | Súčet |  | 80.303 | [8 empty] | 2 | 4 | -1 | 1
51 | K | 011 | 411351101 | Debnenie stropov doskových zhotovenie-dielce | m2 | 374.5 |  | 0 | 0.00439 | 1.6441 | 0 | 0 | 20 | 4 | 2
52 | K | 011 | 411351102 | Debnenie stropov doskových odstránenie-dielce | m2 | 374.5 |  | 0 | 0 | 0 | 0 | 0 | 20 | 4 | 2
53 | K | 011 | 411354171 | Podporná konštrukcia stropov pre zaťaženie do 5 kpa zhotovenie | m2 | 367 |  | 0 | 0.00228 | 0.83676 | 0 | 0 | 20 | 4 | 2
54 | K | 011 | 411354172 | Podporná konštrukcia stropov pre zaťaženie do 5 kpa odstránenie | m2 | 367 |  | 0 | 0 | 0 | 0 | 0 | 20 | 4 | 2
55 | K | 011 | 411361821 | Výstuž stropov doskových, trámových alebo balkónových, 10505 | t | 11.588 |  | 0 | 1.0169 | 11.7836 | 0 | 0 | 20 | 4 | 2
56 | M | MAT | 59340590PC | Termokoš ISOPRO | m | 7.6 |  | 0 | 0.03 | 0.228 | 0 | 0 | 20 | 8 | 2
57 | K | 011 | 413321414 | Betón nosníkov a prievlakov, železový tr.C 25/30 | m3 | 27.54 |  | 0 | 2.2123 | 60.9265 | 0 | 0 | 20 | 4 | 2
|  |  |  | "Nosníky - Amfiteáter" 27,54 |  | 27.54 | [8 empty] | 2 | 2 | -1 | 1
58 | K | 011 | 413351107 | Debnenie nosníka zhotovenie-dielce | m2 | 123.3 |  | 0 | 0.00364 | 0.44881 | 0 | 0 | 20 | 4 | 2
59 | K | 011 | 413351108 | Debnenie nosníka odstránenie-dielce | m2 | 123.3 |  | 0 | 0 | 0 | 0 | 0 | 20 | 4 | 2
60 | K | 011 | 413361821 | Výstuž nosníkov a prievlakov z ocele 10505 | t | 3.467 |  | 0 | 1.0169 | 3.5255 | 0 | 0 | 20 | 4 | 2
61 | K | 011 | 417321515 | Betón stužujúcich pásov a vencov železový tr. C 25/30 | m3 | 1.85 |  | 0 | 2.2618 | 4.1844 | 0 | 0 | 20 | 4 | 2
62 | K | 011 | 417351115 | Debnenie bočníc stužujúcich pásov, vencov vrátane vzpier zhotovenie | m2 | 12.4 |  | 0 | 0.00341 | 0.042284 | 0 | 0 | 20 | 4 | 2
63 | K | 011 | 417351116 | Debnenie bočníc stužujúcich pásov, vencov vrátane vzpier odstránenie | m2 | 12.4 |  | 0 | 0 | 0 | 0 | 0 | 20 | 4 | 2
64 | K | 011 | 417361821 | Výstuž stužujúcich pásov, vencov a stĺpov z betonárskej ocele 10505 | t | 0.6 |  | 0 | 1.0675 | 0.64052 | 0 | 0 | 20 | 4 | 2
65 | K | 011 | 430321414 | Schodiskové konštrukcie, betón železový tr.C 25/30 | m3 | 7.65 |  | 0 | 2.2397 | 17.1333 | 0 | 0 | 20 | 4 | 2
66 | K | 011 | 430361821 | Výstuž schodiskových konštrukcií z betonárskej ocele 10505 | t | 0.674 |  | 0 | 1.0171 | 0.68554 | 0 | 0 | 20 | 4 | 2
67 | K | 011 | 431351121 | Debnenie do 4 m výšky - podest a podstupňových dosiek pôdorysne priamočiarych zhotovenie | m2 | 18.9 |  | 0 | 0.00846 | 0.15989 | 0 | 0 | 20 | 4 | 2
68 | K | 011 | 431351122 | Debnenie do 4 m výšky - podest a podstupňových dosiek pôdorysne priamočiarych odstránenie | m2 | 18.9 |  | 0 | 0 | 0 | 0 | 0 | 20 | 4 | 2
69 | K | 011 | 434351141 | Debnenie stupňov na podstupňovej doske alebo na teréne pôdorysne priamočiarych zhotovenie | m2 | 34.6 |  | 0 | 0.00431 | 0.14913 | 0 | 0 | 20 | 4 | 2
70 | K | 011 | 434351142 | Debnenie stupňov na podstupňovej doske alebo na teréne pôdorysne priamočiarych odstránenie | m2 | 34.6 |  | 0 | 0 | 0 | 0 | 0 | 20 | 4 | 2
71 | K | 011 | 434311115 | Stupne dusané z betónu bez poteru, so zahladením povrchu | m | 9.05 |  | 0 | 0.09875 | 0.89369 | 0 | 0 | 20 | 4 | 2
| D |  | 5 | Spevnené plochy |  |  |  | 0 |  | 34.7559 |  | 0 |  |  | 1
72 | K | 221 | 564271111 | Podklad alebo podsyp zo štrkopiesku s rozprestretím, vlhčením a zhutnením po zhutnení hr.250 mm | m2 | 32.45 |  | 0 | 0.50601 | 16.42 | 0 | 0 | 20 | 4 | 2
73 | K | 221 | 564861111 | Podklad zo štrkodrviny s rozprestrením a zhutnením, hr.po zhutnení 200 mm | m2 | 6.4 |  | 0 | 0.3708 | 2.3731 | 0 | 0 | 20 | 4 | 2
74 | K | 221 | 567115113 | Podklad z drenážneho prostého betónu hr.100 mm | m2 | 32.1 |  | 0 | 0.23351 | 7.4957 | 0 | 0 | 20 | 4 | 2
|  |  |  | "VP4+VP5" 25,70+6,40 |  | 32.1 | [8 empty] | 2 | 2 | -1 | 1
75 | K | 221 | 596911112 | Kladenie betónovej dlažby hr.5 cm pre peších nad 20 m2 | m2 | 27.845 |  | 0 | 0.112 | 3.1186 | 0 | 0 | 20 | 4 | 2
76 | M | MAT | 59229510PC | Betónová dlažba hrúbky 5 cm | m2 | 30 |  | 0 | 0.1145 | 3.435 | 0 | 0 | 20 | 8 | 2
77 | M | MAT | 6936657002 | Kontaktná drenážna rohož | m2 | 28 |  | 0 | 0.00022 | 0.00616 | 0 | 0 | 20 | 32 | 2
78 | K | 221 | 596911210 | Kladenie betónovej dlažby hr.8 cm pre peších nad 20 m2 | m2 | 6.4 |  | 0 | 0.112 | 0.7168 | 0 | 0 | 20 | 4 | 2
|  |  |  | "VP-5" 6,40 |  | 6.4 | [8 empty] | 2 | 2 | -1 | 1
79 | M | MAT | 59229110PC | Betónová veľkoformátová dlažba hrúbky 8 cm | m2 | 6.5 |  | 0 | 0.18315 | 1.1905 | 0 | 0 | 20 | 8 | 2
| D |  | 6 | Úpravy povrchov, podlahy, osadenie |  |  |  | 0 |  | 197.5735 |  | 0 |  |  | 1
80 | K | 011 | 611473112 | Vnútorná omietka stropov vápennocementová zo suchých zmesí štuková | m2 | 141.5 |  | 0 | 0.02485 | 3.5163 | 0 | 0 | 20 | 4 | 2
81 | K | 011 | 611481119 | Potiahnutie stropov vnútorných sklotextilnou sieťkou | m2 | 141.5 |  | 0 | 0.00592 | 0.83768 | 0 | 0 | 20 | 4 | 2
82 | K | 011 | 612473182 | Vnútorná omietka stien vápennocement. zo suchých zmesí štuková | m2 | 1069.85 |  | 0 | 0.03497 | 37.4127 | 0 | 0 | 20 | 4 | 2
83 | K | 011 | 612481119 | Potiahnutie vnútorných stien, sklotextílnou mriežkou | m2 | 195 |  | 0 | 0.00196 | 0.3822 | 0 | 0 | 20 | 4 | 2
84 | K | 011 | 6224642310 | Vonkajšia omietka stien tenkovrstvová silikónová základ a zatieraná 1,5 mm | m2 | 169.75 |  | 0 | 0.0027 | 0.45833 | 0 | 0 | 20 | 4 | 2
85 | K | 011 | 625250153 | Doteplenie vonk. konštrukcie, bez povrchovej úpravy, systém dosky XPS - lepený rámovo s prikotvením, hr. izolantu 50 mm | m2 | 12.75 |  | 0 | 0.01048 | 0.13362 | 0 | 0 | 20 | 4 | 2
86 | K | 011 | 6252510600 | Zateplenie fasády doskami z minerálnej vlny hr.60 mm bez povrchovej úpravy | m2 | 74.5 |  | 0 | 0.0223 | 1.6614 | 0 | 0 | 20 | 4 | 2
87 | K | 011 | 6252511000 | Zateplenie fasády doskami z minerálnej vlny hr.100 mm bez povrchovej úpravy | m2 | 82.5 |  | 0 | 0.02973 | 2.4527 | 0 | 0 | 20 | 4 | 2
88 | K | 011 | 6252511200 | Zateplenie fasády doskami z minerálnej vlny hr.120 mm bez povrchovej úpravy | m2 | 16.4 |  | 0 | 0.0315 | 0.5166 | 0 | 0 | 20 | 4 | 2
89 | K | 011 | 631312611 | Mazanina z betónu prostého tr.C 16/20 hr.nad 50 do 80 mm | m3 | 4.375 |  | 0 | 2.2131 | 9.6824 | 0 | 0 | 20 | 4 | 2
|  |  |  | "P2a" 27,33*0,07 |  | 1.913
|  |  |  | "P2" 35,17*0,07 |  | 2.462 | [8 empty] | 2 | 2 | -1 | 1
90 | K | 011 | 631313511 | Mazanina z betónu prostého tr.C 12/15 hr.nad 50 do 100 mm spádovaná | m3 | 3.35 |  | 0 | 2.2354 | 7.4887 | 0 | 0 | 20 | 4 | 2
91 | K | 011 | 631313611 | Mazanina z betónu prostého tr.C 16/20 hr.100 mm - podkladný betón | m3 | 35.92 |  | 0 | 2.2131 | 79.4949 | 0 | 0 | 20 | 4 | 2
92 | K | 011 | 631316114 | Mazanina z betónu prostého vodostavebného tr.C 30/37 hr. 80 mm | m3 | 5.838 |  | 0 | 2.2396 | 13.0746 | 0 | 0 | 20 | 4 | 2
|  |  |  | 72,972*0,08 |  | 5.838 | [8 empty] | 2 | 2 | -1 | 1
93 | K | 011 | 631318280 | Protiprašný nástrek betónu pre spevnenie a ošetrenie povrchu | m2 | 104.6 |  | 0 | 0 | 0 | 0 | 0 | 20 | 4 | 2
94 | K | 011 | 631319161 | Príplatok za prehlad. betónovej mazaniny oceľovým hladítkom. hr. 80 mm | m3 | 8.3 |  | 0 | 0.04 | 0.332 | 0 | 0 | 20 | 4 | 2
95 | K | 011 | 631319171 | Príplatok za strhnutie povrchu mazaniny latou pre hr. obidvoch vrstiev mazaniny nad 50 do 80 mm | m3 | 5.838 |  | 0 | 0 | 0 | 0 | 0 | 20 | 4 | 2
96 | K | 011 | 631346131 | Mazanina z betónu ľahkého polystyrénového hr.nad 30 do 80 mm | m3 | 0.5 |  | 0 | 0.82032 | 0.41016 | 0 | 0 | 20 | 4 | 2
97 | K | 011 | 631346331 | Mazanina z betónu ľahkého polystyrénového hr.nad 100 do 250 mm | m3 | 5.7 |  | 0 | 0.82032 | 4.6758 | 0 | 0 | 20 | 4 | 2
98 | K | 011 | 631362181 | Výstuž mazanín z betónov zo zváraných sietí z drôtov typu KARI | m2 | 140.45 |  | 0 | 0.008 | 1.1236 | 0 | 0 | 20 | 4 | 2
99 | K | 011 | 632451055 | Poter pieskovocementový hr. 50 mm | m2 | 339.03 |  | 0 | 0.10005 | 33.92 | 0 | 0 | 20 | 4 | 2
| D |  | 9 | Ostatné konštrukcie a práce |  |  |  | 0 |  | 10.5042 |  | 0 |  |  | 1
100 | K | 011 | 894115110 | Kontrolná šachta komína zo ŽB do 6 m3 so stropom | m3 | 5.94 |  | 0 | 1.5449 | 9.1767 | 0 | 0 | 20 | 4 | 2
|  |  |  | 2,0*1,65*1,80 |  | 5.94 | [8 empty] | 2 | 2 | -1 | 1
101 | K | 211 | 931994200 | Tesnenie pracovnej škáry tesniacim pásom | m | 450 |  | 0 | 0.00042 | 0.189 | 0 | 0 | 20 | 4 | 2
102 | K | 003 | 941941051 | Montáž lešenia ľahkého pracovného radového s podlahami šírky nad 1,20 m do 1,50 m a výšky do 10 m | m2 | 280 |  | 0 | 1.04e-06 | 0.0002912 | 0 | 0 | 20 | 4 | 2
103 | K | 003 | 941941391 | Príplatok za prvý a každý ďalší i začatý mesiac použitia lešenia k cene -1051 | m2 | 840 |  | 0 | 0.00089155 | 0.7489 | 0 | 0 | 20 | 4 | 2
104 | K | 003 | 941941851 | Demontáž lešenia ľahkého pracovného radového a s podlahami, šírky nad 1,20 do 1,50 m výšky 10 m | m2 | 280 |  | 0 | 0 | 0 | 0 | 0 | 20 | 4 | 2
105 | K | 003 | 941955002 | Lešenie ľahké pracovné pomocné, s výškou lešeňovej podlahy nad 1,20 do 1,90 m | m2 | 185 |  | 0 | 0.00192 | 0.3552 | 0 | 0 | 20 | 4 | 2
106 | K | 011 | 952901111 | Vyčistenie budov pri výške podlaží do 4m | m2 | 378.82 |  | 0 | 4.9e-05 | 0.018562 | 0 | 0 | 20 | 4 | 2
107 | K | 015 | 953171022 | Osadenie kovového poklopu liatinového alebo oceľového včítane rámu, hmotnosti 50-100 kg | ks | 1 |  | 0 | 0.00602 | 0.00602 | 0 | 0 | 20 | 4 | 2
108 | M | MAT | 5538900PC | Pozinkovaný poklop 600x600 mm s protišmykovým povrchom | ks | 1 |  | 0 | 0 | 0 | 0 | 0 | 20 | 8 | 2
109 | K | 015 | 953171031 | Osadenie stúpadliel z betonárskej ocele alebo liatinového | ks | 6 |  | 0 | 0.00158 | 0.00948 | 0 | 0 | 20 | 4 | 2
110 | M | MAT | 5538910PC | Oceľové poplastované stúpadlá | ks | 6 |  | 0 | 0 | 0 | 0 | 0 | 20 | 8 | 2
| D |  | 99 | Presun hmôt HSV |  |  |  | 0 |  | 0 |  | 0 |  |  | 1
111 | K | 011 | 998011002 | Presun hmôt pre budovy JKSO 801, 803,812,zvislá konštr.z tehál,tvárnic,z kovu výšky do 12 m | t | 1736.32 |  | 0 | 0 | 0 | 0 | 0 | 20 | 4 | 2
| D |  | PSV | Práce a dodávky PSV |  |  |  | 0 |  | 122.9764 |  | 0 |  |  | 0
| D |  | 711 | Izolácie proti vode a vlhkosti |  |  |  | 0 |  | 5.0766 |  | 0 |  |  | 1
112 | K | 711 | 7111110PC | Izolácia proti zemnej vlhkosti vodorovná penetračným náterom | m2 | 368.05 |  | 0 | 0 | 0 | 0 | 0 | 20 | 16 | 2
113 | K | 711 | 7111120PC | Izolácia proti zemnej vlhkosti zvislá penetračným náterom | m2 | 475 |  | 0 | 0 | 0 | 0 | 0 | 20 | 16 | 2
114 | K | 711 | 7111250PC | Hydroizolačný náter - tekutá hydroizolácia | m2 | 34.2 |  | 0 | 0 | 0 | 0 | 0 | 20 | 16 | 2
115 | K | 711 | 7111290PC | Hydroizolačná stierka | m2 | 16.94 |  | 0 | 0 | 0 | 0 | 0 | 20 | 16 | 2
|  |  |  | "P3" 16,94 |  | 16.94 | [8 empty] | 2 | 2 | -1 | 1
116 | K | 711 | 711141559 | Izolácia proti zemnej vlhkosti a tlakovej vode vodorovná NAIP pritavením | m2 | 368.05 |  | 0 | 0.00039825 | 0.14658 | 0 | 0 | 20 | 16 | 2
117 | M | MAT | 6283229109 | Pás tažký asfaltový modifikovaný | m2 | 425 |  | 0 | 0.00388 | 1.649 | 0 | 0 | 20 | 32 | 2
118 | K | 711 | 711142200 | Izolácia proti zemnej vlhkosti Nopovou fóliou zvislá - dodávka + montáž | m2 | 475 |  | 0 | 0.00165 | 0.78375 | 0 | 0 | 20 | 16 | 2
119 | K | 711 | 711142559 | Zhotovenie izolácie proti zemnej vlhkosti a tlakovej vode zvislá NAIP pritavením | m2 | 475 |  | 0 | 0.00054 | 0.2565 | 0 | 0 | 20 | 16 | 2
120 | M | MAT | 6283229109 | Pás tažký asfaltový modifikovaný | m2 | 570 |  | 0 | 0.00388 | 2.2116 | 0 | 0 | 20 | 32 | 2
121 | K | 711 | 711471051 | Zhotovenie izolácie proti vode vodorovne fóliou PVC položenou voľne | m2 | 25.65 |  | 0 | 3e-05 | 0.0007695 | 0 | 0 | 20 | 16 | 2
|  |  |  | "P8+VP1+VP2" 12,75+4,50+8,40 |  | 25.65 | [8 empty] | 2 | 2 | -1 | 1
122 | M | MAT | 2833000215 | Hydroizolačná fólia hr. 1,50 mm | m2 | 30 |  | 0 | 0.0002 | 0.006 | 0 | 0 | 20 | 32 | 2
123 | K | 711 | 711491171 | Zhotovenie izolácie proti vode z ochrannej textílie podkladnej vrstvy vodorovne | m2 | 25.65 |  | 0 | 0 | 0 | 0 | 0 | 20 | 16 | 2
124 | M | MAT | 6936651300 | Geotextília netkaná ochranná | m2 | 28 |  | 0 | 0.0004 | 0.0112 | 0 | 0 | 20 | 32 | 2
125 | K | 711 | 711491172 | Zhotovenie izolácie proti vode z ochrannej textílie ochrannej vrstvy vodorovne | m2 | 25.65 |  | 0 | 0 | 0 | 0 | 0 | 20 | 16 | 2
126 | M | MAT | 6936651300 | Geotextília netkaná ochranná | m2 | 28 |  | 0 | 0.0004 | 0.0112 | 0 | 0 | 20 | 32 | 2
127 | K | 711 | 998711202 | Presun hmôt pre izoláciu proti vode v objektoch výšky nad 6 do 12 m | % | 137.613 |  | 0 | 0 | 0 | 0 | 0 | 20 | 16 | 2
| D |  | 712 | Izolácie striech |  |  |  | 0 |  | 3.0894 |  | 0 |  |  | 1
128 | K | 711 | 7123030PC | Zhotovenie vegetačnej strechy - Intenzívna zelená strecha | m2 | 38.875 |  | 0 | 0 | 0 | 0 | 0 | 20 | 16 | 2
129 | K | 711 | 7123050PC | Zhotovenie vegetačnej strechy - Extenzívna zelená strecha | m2 | 48 |  | 0 | 0 | 0 | 0 | 0 | 20 | 16 | 2
130 | K | 711 | 712311100 | Zhotovenie povlakovej krytiny striech plochých do 10° náterom penetračným | m2 | 231.625 |  | 0 | 0.00022 | 0.050958 | 0 | 0 | 20 | 16 | 2
131 | K | 711 | 712341759 | Zhotovenie povlakovej krytiny stiech plochých do 10* pásmi pritavením NAIP na celej ploche, modifikované pásy | m2 | 231.625 |  | 0 | 0.00425 | 0.98441 | 0 | 0 | 20 | 16 | 2
|  |  |  | "Strechy S2+S3+S4+S5" 38,875+48,0+104,60+40,15 |  | 231.625 | [8 empty] | 2 | 2 | -1 | 1
132 | M | MAT | 6283229109 | Pás tažký asfaltový modifikovaný | m2 | 266.225 |  | 0 | 0.00388 | 1.033 | 0 | 0 | 20 | 32 | 2
133 | K | 711 | 712411100 | Zhotovenie povlakovej krytiny striech šikmých náterom penetračným | m2 | 117 |  | 0 | 0 | 0 | 0 | 0 | 20 | 16 | 2
134 | K | 711 | 712441759 | Zhotovenie parozábrany striech šikmých pásmi pritavením NAIP na celej ploche, modifikované pásy | m2 | 117 |  | 0 | 0.00425 | 0.49725 | 0 | 0 | 20 | 16 | 2
|  |  |  | (3,0*6,50*2)*3 |  | 117 | [8 empty] | 2 | 2 | -1 | 1
135 | M | MAT | 6283229109 | Pás tažký asfaltový modifikovaný | m2 | 135 |  | 0 | 0.00388 | 0.5238 | 0 | 0 | 20 | 32 | 2
136 | K | 711 | 998712202 | Presun hmôt pre izoláciu povlakovej krytiny v objektoch výšky nad 6 do 12 m | % | 117.597 |  | 0 | 0 | 0 | 0 | 0 | 20 | 16 | 2
| D |  | 713 | Izolácie tepelné |  |  |  | 0 |  | 4.1322 |  | 0 |  |  | 1
137 | K | 713 | 713121111 | Montáž tepelnej izolácie doskami podláh, jednovrstvová | m2 | 401.5 |  | 0 | 3e-05 | 0.012045 | 0 | 0 | 20 | 16 | 2
138 | M | MAT | 2837653080 | Podlahový polystyrén EPS 150 S hrúbka 80 mm | m2 | 410 |  | 0 | 0.00058 | 0.2378 | 0 | 0 | 20 | 32 | 2
139 | M | MAT | 28376500PC | Spádové dosky z polystyrénu EPS 150 | m3 | 0.6 |  | 0 | 0.00326 | 0.001956 | 0 | 0 | 20 | 32 | 2
140 | K | 713 | 713131121 | Montáž tepelnej izolácie pásmi, rohožami stien, prichytením | m2 | 13.36 |  | 0 | 0.0003 | 0.004008 | 0 | 0 | 20 | 16 | 2
141 | M | MAT | 6313870075 | Tepelná izolácia z minerálnej vlny hr. 100 mm | m2 | 14 |  | 0 | 0 | 0 | 0 | 0 | 20 | 32 | 2
142 | K | 713 | 713131122 | Montáž tepelnej izolácie rohožami, doskami stien - lepením | m2 | 549.5 |  | 0 | 0.00053 | 0.29123 | 0 | 0 | 20 | 16 | 2
143 | M | MAT | 2837650280 | Extrudovaný polystyrén - XPS hrúbka 100 mm | m2 | 560 |  | 0 | 0.0033 | 1.848 | 0 | 0 | 20 | 32 | 2
144 | K | 713 | 713141152 | Montáž tepelnej izolácie pásmi striech, dvojvrstvová kladenie na sucho | m2 | 157.5 |  | 0 | 0 | 0 | 0 | 0 | 20 | 16 | 2
|  |  |  | "Strecha S1a" (7,0*3,75*2)*3 |  | 157.5 | [8 empty] | 2 | 2 | -1 | 1
145 | M | MAT | 6313670150 | Tepelná izolácia z minerálnej vlny hr. 150 mm | m2 | 165 |  | 0 | 0.00288 | 0.4752 | 0 | 0 | 20 | 32 | 2
146 | M | MAT | 6313670190 | Tepelná izolácia z minerálnej vlny hr. 190 mm | m2 | 165 |  | 0 | 0.00288 | 0.4752 | 0 | 0 | 20 | 32 | 2
147 | K | 713 | 713142121 | Montáž tepelnej izolácie doskami striech, jednovrstvová prilepená bodovo | m2 | 86.875 |  | 0 | 0.00115 | 0.099906 | 0 | 0 | 20 | 16 | 2
|  |  |  | "Strecha S2 + S3" 38,875+48,0 |  | 86.875 | [8 empty] | 2 | 2 | -1 | 1
148 | M | MAT | 283765100 | Dosky z polystyrénu EPS 150 hrúbka 100 mm | m2 | 40 |  | 0 | 0.00058 | 0.0232 | 0 | 0 | 20 | 32 | 2
149 | M | MAT | 283765250 | Dosky z polystyrénu EPS 150 hrúbka 250 mm | m2 | 50 |  | 0 | 0.00058 | 0.029 | 0 | 0 | 20 | 32 | 2
150 | K | 713 | 7131901PC | Tepelná izolácia - striekaná PUR pena hr. 100 mm | m2 | 17 |  | 0 | 0.0038 | 0.0646 | 0 | 0 | 20 | 16 | 2
151 | K | 713 | 7131902PC | Tepelná izolácia - striekaná PIR izolácia hr. 120 mm | m2 | 32 |  | 0 | 0.0038 | 0.1216 | 0 | 0 | 20 | 16 | 2
152 | K | 713 | 7131903PC | Tepelná izolácia - striekaná PIR izolácia hr. 140 mm | m2 | 45 |  | 0 | 0.0038 | 0.171 | 0 | 0 | 20 | 16 | 2
153 | K | 713 | 7131904PC | Tepelná izolácia - striekaná PIR izolácia hr. 160 mm | m2 | 73 |  | 0 | 0.0038 | 0.2774 | 0 | 0 | 20 | 16 | 2
154 | K | 713 | 998713202 | Presun hmôt pre izolácie tepelné v objektoch výšky nad 6 m do 12 m | % | 247.72 |  | 0 | 0 | 0 | 0 | 0 | 20 | 16 | 2
| D |  | 762 | Konštrukcie tesárske |  |  |  | 0 |  | 61.2805 |  | 0 |  |  | 1
155 | K | 762 | 762332110 | Montáž viazaných konštrukcií krovov striech z reziva priemernej plochy do 120 cm2 | m | 419.7 |  | 0 | 0.00091 | 0.38193 | 0 | 0 | 20 | 16 | 2
156 | K | 762 | 762332120 | Montáž viazaných konštrukcií krovov striech z reziva priemernej plochy 120-224 cm2 | m | 67.5 |  | 0 | 0.00091 | 0.061425 | 0 | 0 | 20 | 16 | 2
157 | K | 762 | 762332130 | Montáž viazaných konštrukcií krovov striech z reziva priemernej plochy 224-288 cm2 | m | 54.3 |  | 0 | 0.00091 | 0.049413 | 0 | 0 | 20 | 16 | 2
158 | M | MAT | 6051533601 | Hranoly SM/JD akost II - krov | m3 | 6.735 |  | 0 | 0.55 | 3.7043 | 0 | 0 | 20 | 32 | 2
159 | K | 762 | 762342202 | Montáž latovania striech pri vzdialenosti lát do 220 mm | m2 | 203.625 |  | 0 | 0 | 0 | 0 | 0 | 20 | 16 | 2
160 | K | 762 | 762342210 | Montáž latovania striech - kontralaty rozpon 80-120 cm | m2 | 203.625 |  | 0 | 0 | 0 | 0 | 0 | 20 | 16 | 2
161 | M | MAT | 6051711201 | Laty smrek akost II do 25cm2 x200-375cm | m3 | 1.95 |  | 0 | 0.55 | 1.0725 | 0 | 0 | 20 | 32 | 2
162 | K | 762 | 7623422030 | Montáž pomocného dreveného roštu striech | M2 | 157.5 |  | 0 | 0 | 0 | 0 | 0 | 20 | 16 | 2
163 | M | MAT | 605171805 | Drevené hranolky 50x150 mm | m3 | 2.15 |  | 0 | 0.00132 | 0.002838 | 0 | 0 | 20 | 32 | 2
164 | K | 762 | 762395000 | Spojovacie prostriedky pre viazané konštrukcie krovov, debnenie a laťovanie, nadstrešné konštr., spádové kliny - svorky, dosky, klince, pásová oceľ, vruty | m3 | 10.835 |  | 0 | 0.0231 | 0.25029 | 0 | 0 | 20 | 16 | 2
165 | K | 762 | 762431332 | Obloženie stien z dosiek CETRIS skrutkovaných na zraz hr. dosky 12 mm | m2 | 13.36 |  | 0 | 0.01792 | 0.23941 | 0 | 0 | 20 | 16 | 2
166 | K | 762 | 762524108 | Položenie podláh hobľovaných na pero a drážku z fošien na drevený rošt | m2 | 58.35 |  | 0 | 0 | 0 | 0 | 0 | 20 | 16 | 2
|  |  |  | "Podlahy P8, VP1, VP2, VP4" 12,75+4,50+8,40+25,70 |  | 51.35 | [8 empty] | 2 | 2 | -1 | 0
|  |  |  | "Premostenie" 7,0 |  | 7 | [8 empty] | 2 | 2 | -1 | 0
|  |  |  | Súčet |  | 58.35 | [8 empty] | 2 | 4 | -1 | 1
167 | M | MAT | 611995-PC | Drevená podlaha - terasové dosky hr. 20 mm | m2 | 33 |  | 0 | 0.0085 | 0.2805 | 0 | 0 | 20 | 32 | 2
168 | M | MAT | 611996-PC | Drevená podlaha - terasové dosky hr. 30 mm | m2 | 26 |  | 0 | 0.0085 | 0.221 | 0 | 0 | 20 | 32 | 2
169 | M | MAT | 605175010 | Nosný drevený rošt 60x40 mm, 60x60 mm | m | 100 |  | 0 | 0.55 | 55 | 0 | 0 | 20 | 32 | 2
170 | M | MAT | 5628460101 | Terč rektifikacný H 15 - 20 mm | ks | 130 |  | 0 | 6e-05 | 0.0078 | 0 | 0 | 20 | 32 | 2
171 | M | MAT | 5628460301 | Terc rektifikacný H 60-140 mm | ks | 130 |  | 0 | 7e-05 | 0.0091 | 0 | 0 | 20 | 32 | 2
172 | K | 762 | 998762202 | Presun hmôt pre konštrukcie tesárske v objektoch výšky do 12 m | % | 104.329 |  | 0 | 0 | 0 | 0 | 0 | 20 | 16 | 2
| D |  | 7630 | Konštrukcie sadrokartónové |  |  |  | 0 |  | 2.8928 |  | 0 |  |  | 1
173 | K | 763 | 763111132 | SDK priečka s izoláciou hr. 100 mm, jednoduchá kca CW a UW dosky 1x GKBI tl 12,5 mm | m2 | 15.4 |  | 0 | 0.02807 | 0.43228 | 0 | 0 | 20 | 16 | 2
|  |  |  | (2,80+2,80)*2,75 |  | 15.4 | [8 empty] | 2 | 2 | -1 | 1
174 | K | 763 | 763123112 | SDK stena predsadená W625 jednoduchá kca UW a CW dosky 1x GKB tl 12,5 mm | m2 | 14.985 |  | 0 | 0.01431 | 0.21444 | 0 | 0 | 20 | 16 | 2
175 | K | 763 | 763132110 | SDK podhľad D112 zavesená dvojvrstvová kca profil CD dosky GKB hr. 12,5 mm | m2 | 159.25 |  | 0 | 0.01251 | 1.9922 | 0 | 0 | 20 | 16 | 2
176 | K | 763 | 763135000 | SDK kazetový podhľad 600x600 mm | m2 | 27.84 |  | 0 | 0.00912 | 0.2539 | 0 | 0 | 20 | 16 | 2
177 | K | 763 | 998763403 | Presun hmôt pre sádrokartónové konštrukcie v stavbách(objektoch )výšky od 7 do 24 m | % | 52.84 |  | 0 | 0 | 0 | 0 | 0 | 20 | 16 | 2
| D |  | 764 | Konštrukcie klampiarske |  |  |  | 0 |  | 0.4101 |  | 0 |  |  | 1
178 | K | 764 | 764352204p | Žľaby z poplastovaného plechu pododkvapové rš 400 mm | m | 60 |  | 0 | 0.00307 | 0.1842 | 0 | 0 | 20 | 16 | 2
179 | K | 764 | 764359213p | Kotlík kónický poplastovaný pre rúry s priemerom do 150 mm | ks | 6 |  | 0 | 0.00165 | 0.0099 | 0 | 0 | 20 | 16 | 2
180 | K | 764 | 764410240p | Oplechovanie parapetov z poplastovaného plechu vrátane rohov rš 275 mm | m | 27.9 |  | 0 | 0.00384 | 0.10714 | 0 | 0 | 20 | 16 | 2
181 | K | 764 | 764454202p | Odpadové rúry z poplastovaného plechu kruhové s priemerom 100 mm | m | 28.8 |  | 0 | 0.00378 | 0.10886 | 0 | 0 | 20 | 16 | 2
182 | K | 764 | 998764202 | Presun hmôt pre konštrukcie klampiarske v objektoch výšky nad 6 do 12 m | % | 15.756 |  | 0 | 0 | 0 | 0 | 0 | 20 | 16 | 2
| D |  | 765 | Konštrukcie - krytiny tvrdé |  |  |  | 0 |  | 14.1181 |  | 0 |  |  | 1
183 | K | 765 | 765311110 | Zastrešenie pálenou keramickou krytinou škridlami bobrovkami na riedke latovanie, dvojité na sucho, do 45° | m2 | 203.625 |  | 0 | 0.06674 | 13.5899 | 0 | 0 | 20 | 16 | 2
|  |  |  | (9,05*3,75*2)*3 |  | 203.625 | [8 empty] | 2 | 2 | -1 | 1
184 | K | 765 | 765311538 | Krytina keramická bobrovka hrebeň z hrebenáčov drážkových | m | 27.15 |  | 0 | 0.01818 | 0.49359 | 0 | 0 | 20 | 16 | 2
185 | K | 765 | 765901307 | Prekrytie strechy jednoduchej difúznou fóliou | m2 | 203.625 |  | 0 | 0.00017 | 0.034616 | 0 | 0 | 20 | 16 | 2
186 | K | 765 | 998765202 | Presun hmôt pre tvrdé krytiny v objektoch výšky nad 6 do 12 m | % | 68.72 |  | 0 | 0 | 0 | 0 | 0 | 20 | 16 | 2
| D |  | 766 | Konštrukcie stolárske |  |  |  | 0 |  | 1.8064 |  | 0 |  |  | 1
187 | K | 766 | 7661210PC | Deliace steny WC s dverami z dosiek PARKLEX | m2 | 16.12 |  | 0 | 5e-05 | 0.000806 | 0 | 0 | 20 | 16 | 2
188 | K | 766 | 766416133 | Montáž obloženia stien doskami obkladovými dyhovanými na hliníkový rošt | m2 | 57.75 |  | 0 | 3e-05 | 0.0017325 | 0 | 0 | 20 | 16 | 2
189 | M | MAT | 611916700PC | Fasádny obkladový panel (napr. PARKLEX) | m2 | 24 |  | 0 | 0.0098 | 0.2352 | 0 | 0 | 20 | 32 | 2
190 | M | MAT | 611916600PC | Interiérový obkladový panel (napr. PARKLEX 700) | m2 | 36 |  | 0 | 0.0098 | 0.3528 | 0 | 0 | 20 | 32 | 2
191 | K | 767 | 7674240PC | Dodávka a Montáž hliníkového roštu | m | 98 |  | 0 | 0.00012 | 0.01176 | 0 | 0 | 20 | 16 | 2
192 | K | 766 | 766422232 | Montáž obloženia podhľadov rovných doskami obkladovými dyhovanými | m2 | 65.875 |  | 0 | 2e-05 | 0.0013175 | 0 | 0 | 20 | 16 | 2
|  |  |  | (2,05*3,75*2)*3+12,75+7,0 |  | 65.875 | [8 empty] | 2 | 2 | -1 | 1
193 | M | MAT | 611916700PC | Fasádny obkladový panel (napr. PARKLEX) | m2 | 70 |  | 0 | 0.0098 | 0.686 | 0 | 0 | 20 | 32 | 2
194 | K | 766 | 76666141ľ | Montáž dverového krídla kompletiz.otváravého protipožiarneho | ks | 3 |  | 0 | 0 | 0 | 0 | 0 | 20 | 16 | 2
195 | M | MAT | 6116380PC | Dvere vnútorné drevené protipožiarne plné 80x200 cm EW-C 30/D3 | ks | 1 |  | 0 | 0.016 | 0.016 | 0 | 0 | 20 | 32 | 2
196 | M | MAT | 6116390PC | Dvere vnútorné drevené protipožiarne plné 90x200 cm EW-C 30/D3 | ks | 1 |  | 0
196a | M | MAT | 6116399PC | Dvere vnútorné drevené protipožiarne plné 140x200 cm EW-C 90/D3 | ks | 1 |  | 0 | 0.016 | 0.016 | 0 | 0 | 20 | 32 | 2
197 | K | 766 | 766662112 | Montáž dverných krídiel kompletizovaných do zamurovanej rámovej zárubne jednokrídl. š. do 800 mm | ks | 13 |  | 0 | 0 | 0 | 0 | 0 | 20 | 16 | 2
198 | M | MAT | 6116319PC | Dvere vnútorné drevené plné 60x200 cm | ks | 3 |  | 0 | 0.016 | 0.048 | 0 | 0 | 20 | 32 | 2
199 | M | MAT | 6116320PC | Dvere vnútorné drevené plné 70x200 cm | ks | 2 |  | 0 | 0.016 | 0.032 | 0 | 0 | 20 | 32 | 2
200 | M | MAT | 6116321PC | Dvere vnútorné drevené plné 80x200 cm | ks | 6 |  | 0 | 0.016 | 0.096 | 0 | 0 | 20 | 32 | 2
201 | M | MAT | 6116322PC | Dvere vnútorné drevené plné 90x200 cm | ks | 2 |  | 0 | 0.016 | 0.032 | 0 | 0 | 20 | 32 | 2
202 | K | 766 | 766702111 | Montáž zárubní obložkových pre dvere jednokrídlové | ks | 15 |  | 0 | 0.000454 | 0.00681 | 0 | 0 | 20 | 16 | 2
203 | M | MAT | 6117103025 | Zárubňa dýhovaná, obložková š.60-90 cm | ks | 15 |  | 0 | 0.018 | 0.27 | 0 | 0 | 20 | 32 | 2
204 | K | 766 | 998766202 | Presun hmot pre konštrukcie stolárske v objektoch výšky nad 6 do 12 m | % | 121.316 |  | 0 | 0 | 0 | 0 | 0 | 20 | 16 | 2
| D |  | 767 | Konštrukcie doplnkové kovové |  |  |  | 0 |  | 4.5909 |  | 0 |  |  | 1
205 | K | 767 | 767161120 | Montáž zábradlia rovného z tenkostenných profilov do muriva | m | 17.8 |  | 0 | 6e-05 | 0.001068 | 0 | 0 | 20 | 16 | 2
206 | M | MAT | 5531905PC | Zábradlie sklenené s nerezovým madlom, s bezpečnostným sklom | m | 17.8 |  | 0 | 0.015 | 0.267 | 0 | 0 | 20 | 32 | 2
207 | K | 767 | 767165110 | Montáž madiel z rúrok alebo tenkostenných profilov skrutkovaním | m | 68.5 |  | 0 | 0 | 0 | 0 | 0 | 20 | 16 | 2
208 | M | MAT | 55319900PC | Nerezové madlo DN 50 mm | m | 68.5 |  | 0 | 0 | 0 | 0 | 0 | 20 | 32 | 2
209 | K | 767 | 767211112 | Montáž schodov rovných osadených na oceľovú konštrukciu zváraním | kg | 950.6 |  | 0 | 6e-05 | 0.057036 | 0 | 0 | 20 | 16 | 2
210 | M | MAT | 55398700PC | Oceľové schody z nerezového plechu | kg | 950.6 |  | 0 | 0 | 0 | 0 | 0 | 20 | 32 | 2
211 | K | 767 | 7673120PC | Dodávka a montáž svetlíka zaskleného bezpečn. izolačným trojsklom - SV1 | kus | 1 |  | 0 | 0.00127 | 0.00127 | 0 | 0 | 20 | 16 | 2
212 | K | 767 | 7673130PC | Dodávka a montáž svetlíka zaskleného bezpečn. izolačným trojsklom - SV2 | kus | 1 |  | 0 | 0.00127 | 0.00127 | 0 | 0 | 20 | 16 | 2
213 | K | 767 | 767591110 | Montáž podlahových konštrukcií zdvojených podláh s nosným oceľovým roštom | m2 | 4.62 |  | 0 | 0 | 0 | 0 | 0 | 20 | 16 | 2
214 | M | MAT | 5539900PC | Dodávka zdvojenej podlahy s oceľovým roštom | m2 | 5 |  | 0 | 0 | 0 | 0 | 0 | 20 | 32 | 2
215 | K | 767 | 767616100 | Montáž okien a presklených stien z AL-profilov | m2 | 77.05 |  | 0 | 0 | 0 | 0 | 0 | 20 | 16 | 2
216 | M | MAT | 55342000PC | Okná z hliníkových profilov s izolačným trojsklom | m2 | 12.25 |  | 0 | 0.0477 | 0.58432 | 0 | 0 | 20 | 32 | 2
217 | M | MAT | 55342010PC | Presklená stena z hliníkových profilov s izolačným trojsklom - PS1-PS5 | m2 | 64.8 |  | 0 | 0.0477 | 3.091 | 0 | 0 | 20 | 32 | 2
218 | K | 767 | 767646510 | Montáž dverí protipožiarnych uzáverov jednokrídlových | ks | 1 |  | 0 | 0.0004 | 0.0004 | 0 | 0 | 20 | 16 | 2
219 | M | MAT | 55346001PC | Plechové protipožiarne dvere plné 900x2000 mm EW-C 45/D1 so zárubňou | ks | 1 |  | 0 | 0 | 0 | 0 | 0 | 20 | 32 | 2
220 | K | 767 | 7676490PC | Montáž dverí presklených z AL profilov | ks | 5 |  | 0 | 0.00035 | 0.00175 | 0 | 0 | 20 | 16 | 2
221 | M | MAT | 55340580PC | Dvere exteriérové z AL profilov plné 90x200 cm | ks | 2 |  | 0 | 0.085 | 0.17 | 0 | 0 | 20 | 32 | 2
222 | M | MAT | 55340570PC | Dvere exteriérové z AL profilov plné 80x200 cm | ks | 1 |  | 0 | 0.085 | 0.085 | 0 | 0 | 20 | 32 | 2
223 | M | MAT | 55340699PC | Dvere exteriérové z AL profilov protipožiarne presklené 80x200 cm, bezpečnostné sklo s fotopotlačou - D11 | ks | 2 |  | 0 | 0.085 | 0.17 | 0 | 0 | 20 | 32 | 2
224 | K | 767 | 767995105 | Montáž ostatných atypických kovových stavebných doplnkových konštrukcií nad 50 do 100 kg | kg | 2680.2 |  | 0 | 6e-05 | 0.16081 | 0 | 0 | 20 | 16 | 2
225 | M | MAT | 553100150 | Oceľová konštrukcia strechy | kg | 1850.1 |  | 0 | 0 | 0 | 0 | 0 | 20 | 32 | 2
226 | M | MAT | 553100160 | Oceľová konštrukcia premostenia | kg | 483.3 |  | 0 | 0 | 0 | 0 | 0 | 20 | 32 | 2
227 | M | MAT | 553100170 | Oceľová konštrukcia servisnej plošiny | kg | 346.8 |  | 0 | 0 | 0 | 0 | 0 | 20 | 32 | 2
228 | K | 767 | 998767202 | Presun hmôt pre kovové stavebné doplnkové konštrukcie v objektoch výšky nad 6 do 12 m | % | 616.528 |  | 0 | 0 | 0 | 0 | 0 | 20 | 16 | 2
| D |  | 771 | Podlahy z dlaždíc |  |  |  | 0 |  | 2.2008 |  | 0 |  |  | 1
229 | K | 771 | 771575109 | Montáž podláh z dlaždíc keram. ukladanie do tmelu bez povrch. úpravy alebo glaz. hladkých vč. soklíkov | m2 | 81.63 |  | 0 | 0.00491 | 0.4008 | 0 | 0 | 20 | 16 | 2
|  |  |  | "Podlahy P1b + P6" 47,44+34,19 |  | 81.63 | [8 empty] | 2 | 2 | -1 | 1
230 | M | MAT | 5976412207 | Dlaždice keramické protišmykové hr. 10 mm | m2 | 90 |  | 0 | 0.02 | 1.8 | 0 | 0 | 20 | 32 | 2
231 | K | 771 | 998771202 | Presun hmôt pre podlahy z dlaždíc v objektoch výšky nad 6 do 12 m | % | 26.972 |  | 0 | 0 | 0 | 0 | 0 | 20 | 16 | 2
| D |  | 772 | Podlahy z kameňa |  |  |  | 0 |  | 19.5472 |  | 0 |  |  | 1
232 | K | 782 | 772211302 | Montáž obkladu schodiskových stupňov doskami z mäkkých a tvrdých kameňov hr. do 30 mm | m | 19.44 |  | 0 | 0.04451 | 0.86527 | 0 | 0 | 20 | 16 | 2
233 | K | 782 | 772211413 | Montáž obkladu schodiskových stupňov podstupnicovými doskami v.do 200 mm, hr. do 30 mm | m | 19.44 |  | 0 | 0.00957 | 0.18604 | 0 | 0 | 20 | 16 | 2
234 | K | 782 | 772501140 | Kladenie dlažby z kameňa z pravouhlých dosiek alebo dlaždíc hr. do 30 mm vrátane | m2 | 165.26 |  | 0 | 0.11192 | 18.4959 | 0 | 0 | 20 | 16 | 2
|  |  |  | "Podlaha P1a" 165,26 |  | 165.26 | [8 empty] | 2 | 2 | -1 | 1
235 | M | MAT | 5839010PC | Kamenná dlažba hr. 20 mm | m2 | 185 |  | 0 | 0 | 0 | 0 | 0 | 20 | 32 | 2
236 | K | 782 | 998772202 | Presun hmôt pre kamennú dlažbu v objektoch výšky nad 6 do 12 m | % | 69.774 |  | 0 | 0 | 0 | 0 | 0 | 20 | 16 | 2
| D |  | 775 | Podlahy vlysové a parketové |  |  |  | 0 |  | 0.79104 |  | 0 |  |  | 1
237 | K | 775 | 775551310 | Zhotovenie drevenej podlahy s podložkou, parozábranou,s olištovaním | m2 | 92.14 |  | 0 | 0.00114 | 0.10504 | 0 | 0 | 20 | 16 | 2
|  |  |  | "Podlaha P5" 92,14 |  | 92.14 | [8 empty] | 2 | 2 | -1 | 1
238 | M | MAT | 6119351799 | Drevená podlaha | m2 | 98 |  | 0 | 0.007 | 0.686 | 0 | 0 | 20 | 32 | 2
239 | K | 775 | 998775202 | Presun hmôt pre podlahy vlysové a parketové v objektoch výšky nad 6 do 12 m | % | 28.584 |  | 0 | 0 | 0 | 0 | 0 | 20 | 16 | 2
| D |  | 777 | Podlahy syntetické |  |  |  | 0 |  | 0.093125 |  | 0 |  |  | 1
240 | K | 773 | 777615200 | Nátery podláh betónových epoxidové dvojnásobne | m2 | 62.5 |  | 0 | 0.00149 | 0.093125 | 0 | 0 | 20 | 16 | 2
|  |  |  | "Podlaha P2+P2a" 35,17+27,33 |  | 62.5 | [8 empty] | 2 | 2 | -1 | 1
| D |  | 781 | Dokončovacie práce a obklady |  |  |  | 0 |  | 2.559 |  | 0 |  |  | 1
241 | K | 771 | 781415014 | Montáž obkladov vnútorných stien kladených do tmelu pravouhlých 200 x 100 mm | m2 | 188.504 |  | 0 | 0.0025463 | 0.47998 | 0 | 0 | 20 | 16 | 2
|  |  |  | "m.č.0.08 až 0.11" (2,40+2,75+1,20+1,05+1,40+2,30+1,75+1,90+3,25+3,20)*2,65 |  | 56.18 | [8 empty] | 2 | 2 | -1 | 0
|  |  |  | (2,06+2,06+4,0+4,0+2,05+2,05+5,60)*2,65-(0,70*2*2)-(0,80*2)-(0,90*2) |  | 51.623 | [8 empty] | 2 | 2 | -1 | 0
|  |  |  | "m.č.0.12+0.13" (4,11+4,11+2,8+2,8+2,0+1,45+1,45)*2,65-(0,80*2)-(0,70*2) |  | 46.608 | [8 empty] | 2 | 2 | -1 | 0
|  |  |  | "m.č.1.03" (3,30+3,30)*2,20+(1,15*2,45)+(1,15*1,50)-(0,60*2) |  | 17.863 | [8 empty] | 2 | 2 | -1 | 0
|  |  |  | "m.č.1.08" (2,80+2,80+1,35+1,35)*2,10-(0,60*2) |  | 16.23 | [8 empty] | 2 | 2 | -1 | 0
|  |  |  | Súčet |  | 188.504 | [8 empty] | 2 | 4 | -1 | 1
242 | M | MAT | 5978152101 | Obkladačky keramické jednofarebné hladké glazúra bežná | m2 | 198 |  | 0 | 0.0105 | 2.079 | 0 | 0 | 20 | 32 | 2
243 | K | 771 | 998781202 | Presun hmôt pre obklady keramické v objektoch výšky nad 6 do 12 m | % | 53.591 |  | 0 | 0 | 0 | 0 | 0 | 20 | 16 | 2
| D |  | 783 | Dokončovacie práce - nátery |  |  |  | 0 |  | 0.13614 |  | 0 |  |  | 1
244 | K | 783 | 783125130 | Nátery oceľových konštrukcií syntetické dvojnásobné | m2 | 63 |  | 0 | 0.00025 | 0.01575 | 0 | 0 | 20 | 16 | 2
245 | K | 783 | 783125730 | Nátery oceľových konštrukcií syntetické - základný | m2 | 63 |  | 0 | 0.00017 | 0.01071 | 0 | 0 | 20 | 16 | 2
246 | K | 783 | 783151370 | Nátery oceľových konštrukcií epoxidové farby šedej - základný | m2 | 26 |  | 0 | 0.00022 | 0.00572 | 0 | 0 | 20 | 16 | 2
247 | K | 783 | 783174530 | Nátery oceľových konštrukcií polyuretánové farby šedej dvojnásobné | m2 | 26 |  | 0 | 0.00085 | 0.0221 | 0 | 0 | 20 | 16 | 2
248 | K | 783 | 783782203 | Nátery tesárskych konštrukcií povrchová impregnácia proti škodcom | m2 | 255.82 |  | 0 | 0.00032 | 0.081862 | 0 | 0 | 20 | 16 | 2
| D |  | 784 | Dokončovacie práce - maľby |  |  |  | 0 |  | 0.24258 |  | 0 |  |  | 1
249 | K | 784 | 784452270 | Maľby z maliarskych zmesí tekutých (Primalex, Farmal) jednofarebné dvojnásobné | m2 | 1212.9 |  | 0 | 0.0002 | 0.24258 | 0 | 0 | 20 | 16 | 2
| D |  | 786 | Dokončovacie práce - žalúzie |  |  |  | 0 |  | 0.0095625 |  | 0 |  |  | 1
250 | K | 786 | 7866200PC | Dodávka a Montáž exteriérových hliníkových žalúzií | m2 | 5.625 |  | 0 | 0.0017 | 0.0095625 | 0 | 0 | 20 | 16 | 2
|  |  |  | Celkom |  |  |  | 0 |  | 1858.5985 |  | 0