## Zadanie
ZADANIE
Stavba: |  | Modernizácia ustajnenia dojníc
Objekt: |  | Modernizácia ustajnenia dojníc kravín K8 - 154ks
Objednávateľ: |  | Poľnohospodárske družstvo Žemberovce
Zhotoviteľ: |  |  |  |  | Spracoval:
Miesto: |  | Žemberovce |  |  | Dátum:
Č. | KCN | Kód položky | Popis | MJ | Množstvo celkom | Cena jednotková | Cena celkom
1 | 2 | 3 | 4 | 5 | 6 | 7 | 8
|  | HSV | Práce a dodávky HSV
|  | 1 | Zemné práce
1 | 001 | 131201102.S | Výkop nezapaženej jamy v hornine 3, nad 100 do 1000 m3 | m3 | 129.6
2 | 001 | 131201109.S | Hĺbenie nezapažených jám a zárezov. Príplatok za lepivosť horniny 3 | m3 | 42.77
3 | 001 | 139711101.S | Výkop v uzavretých priestoroch s naložením výkopu na dopravný prostriedok v hornine 1 až 4 | m3 | 58.59
4 | 001 | 162201102.S | Vodorovné premiestnenie výkopku z horniny 1-4 nad 20-50m | m3 | 110.7
5 | 001 | 162501102.S | Vodorovné premiestnenie výkopku po spevnenej ceste z horniny tr.1-4, do 100 m3 na vzdialenosť do 3000 m | m3 | 110.7
6 | 001 | 167101102.S | Nakladanie neuľahnutého výkopku z hornín tr.1-4 nad 100 do 1000 m3 | m3 | 110.7
7 | 001 | 171201201.S | Uloženie sypaniny na skládky do 100 m3 | m3 | 110.7
8 | 001 | 174101001.S | Zásyp sypaninou so zhutnením jám, šachiet, rýh, zárezov alebo okolo objektov do 100 m3 | m3 | 72.18
9 | 001 | 175101102.S | Obsyp potrubia sypaninou z vhodných hornín 1 až 4 s prehodením sypaniny | m3 | 0.63
|  | 2 | Zakladanie
10 | 011 | 273326241.S | Betón základových dosiek, železový (bez výstuže), tr. C 25/30 | m3 | 4.87
11 | 011 | 273362021.S | Výstuž základových dosiek zo zvár. sietí KARI | t | 0.28
|  | 3 | Zvislé a kompletné konštrukcie
12 | 011 | 311102230.S1 | Prestup v múroch ŽB fí 800mm | ks | 1
13 | 011 | 311321822.S | Príplatok za pohľadový betón nadzákladových múrov triedy SB 2 | m2 | 14.79
14 | 011 | 380326232.S2 | Steny nádrží zo železobetónu vodostavebného C 25/30, hr. 150-300 mm - steny prečerpávacia nádrž | m3 | 11.03
15 | 011 | 311351105.S | Debnenie nadzákladových múrov obojstranné zhotovenie-dielce | m2 | 84
16 | 011 | 311351106.S | Debnenie nadzákladových múrov obojstranné odstránenie-dielce | m2 | 84
17 | 011 | 311361821.S | Výstuž nadzákladových múrov B500 (10505) | t | 1.77
18 | 015 | 341322811.S1 | Steny z betónu železového vodostavebného deliacich priečok, stieny plášťa C 25/30 | m3 | 60.88
19 | 015 | 341322811.S2 | Príplatok za zaoblenie a tvarovanie steny z betónu železového vodostavebného deliacich stienok C 25/30 | m3 | 60.88
20 | 011 | 341351103.S | Debnenie stien a priečok jednostranné zhotovenie-tradičné | m2 | 525.36
21 | 011 | 341351104.S | Debnenie stien a priečok jednostranné odstránenie-tradičné | m2 | 525.36
22 | 011 | 341361821.S | Výstuž stien a priečok B500 (10505) | t | 1.39
23 | 011 | 341362021.S | Výstuž stien a priečok zo zváraných sietí KARI | t | 2.09
24 | 015 | 380316432.S1 | Kompletné konštrukcie kanálov, betón vodostavebný C 30/37, hr. 150-300 mm | m3 | 26.48
25 | 015 | 380356211.S1 | Debnenie kompl. konštrukcií kanálov z plôch rovinných zhotovenie | m2 | 68.76
26 | 012 | 388129720.S | Montáž dielca prefabrikovaného kanála zo železobetónu, krycia doska hmotnosti do 1 t. | ks | 11
27 | 592 | 59200001.S | Krycia doska kanála 1500x1000x100mm | ks | 11.11
|  | 4 | Vodorovné konštrukcie
28 | 271 | 452319151.S1 | Osadenie polovice rúry fí. 800mm do betonového lôžky v kanáli PK3 vr. prerezania rúry | m | 21.4
|  | 6 | Úpravy povrchov, podlahy, osadenie
29 | 011 | 612451082.S | Zatretie škár murovaných vnútorných stien, pilierov alebo stĺpov z tehál alebo kameňa | m2 | 194.02
30 | 011 | 612460124.S | Príprava vnútorného podkladu stien penetráciou pod omietky a nátery | m2 | 194.02
31 | 011 | 612460152.S | Príprava vnútorného podkladu stien vápenným prednástrekom, hr. 3 mm | m2 | 194.02
32 | 011 | 612460242.S | Vnútorná omietka stien vápennocementová jadrová (hrubá), hr. 15 mm | m2 | 194.02
33 | 011 | 622451082.S | Zatretie škár murovaných vonk. stien z tehál alebo kameňa | m2 | 194.02
34 | 011 | 622460124.S | Príprava vonkajšieho podkladu stien penetráciou pod omietky a nátery | m2 | 194.02
35 | 011 | 622460152.S | Príprava vonkajšieho podkladu stien vápenným prednástrekom, hr. 3 mm | m2 | 194.02
36 | 011 | 622460242.S | Vonkajšia omietka stien vápennocementová jadrová (hrubá), hr. 15 mm | m2 | 194.02
37 | 014 | 631312131.S | Doplnenie existujúcich mazanín prostým betónom bez poteru o ploche 1-4 m2 a hr.do 240 mm | m3 | 0.75
38 | 011 | 631312411.S | Mazanina z betónu prostého (m3) tr. C 8/10 hr.nad 50 do 80 mm | m3 | 1.77
39 | 011 | 631313711.S | Mazanina z betónu prostého (m3) tr. C 25/30 hr.nad 80 do 120 mm | m3 | 2.16
40 | 011 | 631351101.S | Debnenie stien, rýh a otvorov v podlahách zhotovenie | m2 | 36.45
41 | 011 | 631351102.S | Debnenie stien, rýh a otvorov v podlahách odstránenie | m2 | 36.45
42 | 011 | 631362021.S | Výstuž mazanín z betónov (z kameniva) a z ľahkých betónov zo zváraných sietí z drôtov typu KARI | t | 8.37
43 | 015 | 673626242.S1 | Podlahy z betónu železového vodostavebného C 30/37 (bez výstuže) | m3 | 436.46
44 | 015 | 673626249.S2 | Príplatok za vytvorenie rýh v hnojných a priečnych chodbách | m2 | 794.72
|  | 8 | Rúrové vedenie
45 | 271 | 871474060.S1 | Montáž kanalizačného DN 800 | m | 4.7
46 | 286 | 286140012399.S | Rúra , DN 800 dĺ. 6 m | ks | 1
|  | 9 | Ostatné konštrukcie a práce-búranie
47 | 005 | 938902303.S | Čistenie betónového podkladu vysokotlakovým vodným lúčom do hrúbky 1 mm - podláh | m2 | 1685
48 | 003 | 941941041.S | Montáž lešenia ľahkého pracovného radového s podlahami šírky nad 1,00 do 1,20 m, výšky do 10 m | m2 | 232
49 | 003 | 941941291.S | Príplatok za prvý a každý ďalší i začatý mesiac použitia lešenia ľahkého pracovného radového s podlahami šírky nad 1,00 do 1,20 m, výšky do 10 m | m2 | 232
50 | 003 | 941941851.S | Demontáž lešenia ľahkého pracovného radového s podlahami šírky nad 1,20 do 1,50 m, výšky do 10 m | m2 | 232
51 | 003 | 941955003.S | Lešenie ľahké pracovné pomocné s výškou lešeňovej podlahy nad 1,90 do 2,50 m | m2 | 64.8
52 | 011 | 952901311.S | Vyčistenie budov poľnohospodárskych objektov akejkoľvek výšky | m2 | 1768.08
53 | 011 | 957311413.S | Betónové obruby do výšky 200 mm,, š. skosené 300 mm - proti kontaminovanej vode | m | 50
54 | 013 | 962032231.S | Búranie muriva alebo vybúranie otvorov plochy nad 4 m2 nadzákladového z tehál pálených, vápenopieskových, cementových na maltu, -1,90500t | m3 | 42.04
55 | 013 | 962032314.S | Búranie pilierov tehlových na akúkoľvek maltu, -1,80000t | m3 | 3.24
56 | 013 | 965042241.S | Búranie podkladov pod dlažby, liatych dlažieb a mazanín,betón,liaty asfalt hr.nad 100 mm, plochy nad 4 m2 -2,20000t | m3 | 9.63
57 | 013 | 965049120.S | Príplatok za búranie betónovej mazaniny so zváranou sieťou alebo rabicovým pletivom hr. nad 100 mm | m3 | 9.63
58 | 013 | 971033561.S | Vybúranie otvorov v murive tehl. plochy do 1 m2 hr. do 600 mm, -1,87500t | m3 | 0.82
59 | 013 | 974031666.S | Vysekávanie rýh v tehl. murive pre vťahov. nosníkov hĺbke do 250 mm, -0,06500t | m | 66.8
60 | 013 | 976016111.S | Vybúranie prefabrikovaných kŕmnych žľabov pre hovädzí dobytok bez podmurovky železobetónových, -0,34500t | m | 179.6
61 | 013 | 978013191.S | Otlčenie omietok stien vnútorných vápenných alebo vápennocementových v rozsahu do 100 %, -0,04600t | m2 | 194.02
62 | 013 | 978015291.S | Otlčenie omietok vonkajších priečelí jednoduchých, s vyškriabaním škár, očistením muriva, v rozsahu do 100 %, -0,05900t | m2 | 194.02
63 | 013 | 979011111.S | Zvislá doprava sutiny a vybúraných hmôt za prvé podlažie nad alebo pod základným podlažím | t | 195.32
64 | 013 | 979081111.S | Odvoz sutiny a vybúraných hmôt na skládku do 1 km | t | 195.32
65 | 013 | 979081121.S | Odvoz sutiny a vybúraných hmôt na skládku za každý ďalší 1 km | t | 3711.08
66 | 013 | 979082111.S | Vnútrostavenisková doprava sutiny a vybúraných hmôt do 10 m | t | 195.32
67 | 013 | 979082121.S | Vnútrostavenisková doprava sutiny a vybúraných hmôt za každých ďalších 5 m | t | 2148.52
68 | 013 | 979089012.S | Poplatok za skladovanie - betón, tehly, dlaždice (17 01) ostatné | t | 195.32
|  | 99 | Presun hmôt HSV
69 | 014 | 999281111.S | Presun hmôt pre opravy a údržbu objektov vrátane vonkajších plášťov výšky do 25 m | t | 3407.83
|  | PSV | Práce a dodávky PSV
|  | 711 | Izolácie proti vode a vlhkosti
70 | 711 | 711113251.S | Zhotovenie izolácie proti zemnej vlhkosti za studena na vodorovnej ploche nástrekom EAL hr. 2 mm | m2 | 14.7
71 | 111 | 111610000700.S | Asfalt izolačný v bubnoch | t | 0.07
72 | 711 | 711113351.S | Zhotovenie izolácie proti zemnej vlhkosti za studena na zvislej ploche nástrekom EAL hr. 2 mm | m2 | 58.8
73 | 111 | 111610000700.S | Asfalt izolačný v bubnoch | t | 0.29
74 | 711 | 711131102.S | Zhotovenie geotextílie alebo tkaniny na plochu vodorovnú | m2 | 38.92
75 | 693 | 693110004500.S | Geotextília polypropylénová netkaná 300 g/m2 | m2 | 44.76
76 | 711 | 711132102.S | Zhotovenie geotextílie alebo tkaniny na plochu zvislú | m2 | 84
77 | 693 | 693110004500.S | Geotextília polypropylénová netkaná 300 g/m2 | m2 | 100.8
78 | 711 | 711133001.S | Zhotovenie izolácie proti zemnej vlhkosti PVC fóliou položenou voľne na vodorovnej ploche so zvarením spoju | m2 | 19.46
79 | 283 | 283220000400 | Hydroizolačná fólia PVC-P FATRAFOL 803, hr. 2 mm, š. 2 m, izolácia základov proti zemnej vlhkosti, tlakovej vode, radónu, hnedá, FATRA IZOLFA | m2 | 22.38
80 | 711 | 711133010.S | Zhotovenie izolácie proti zemnej vlhkosti PVC fóliou položenou voľne na zvislej ploche so zvarením spoju | m2 | 42
81 | 283 | 283220000400 | Hydroizolačná fólia PVC-P FATRAFOL 803, hr. 2 mm, š. 2 m, izolácia základov proti zemnej vlhkosti, tlakovej vode, radónu, hnedá, FATRA IZOLFA | m2 | 50.4
82 | 711 | 998711201.S | Presun hmôt pre izoláciu proti vode v objektoch výšky do 6 m | %
|  | 762 | Konštrukcie tesárske
83 | 762 | 762123110.S1 | Montáž drevených hranolov montáž rolovacích brán v štítoch pre 100 cm2 | m | 97
84 |  | 60510000001 | Rezivo | m3 | 1.07
85 | 762 | 762123110.S2 | Montáž požlabnice z fošní - buk | m | 122
86 | 605 | 605510000200.S | Dosky bukové neomietané akosť I hr. 40-60 mm, š. 100-200 mm a | m3 | 0.88
87 | 762 | 762123131.S1 | Montáž drevených hranolov pre protiprievanovú plachtu | m | 81
88 |  | 60510000001 | Rezivo | m3 | 3.56
89 | 762 | 998762202.S | Presun hmôt pre konštrukcie tesárske v objektoch výšky do 12 m | %
|  | 767 | Konštrukcie doplnkové kovové
90 | 767 | 767161120.S | Montáž zábradlia rovného z rúrok do muriva, s hmotnosťou 1 metra zábradlia do 30 kg | m | 16.8
91 | 553 | 553520000191.S1 | Zábradlie prečerpávacej nádrže u trubiek 60/3 - 16/z komplet vr, kotvenia a povrchovej úpravy | eur | 16.8
92 | 767 | 767510992.S1 | Montáž vodiacich uholníkov | m | 366
93 | 133 | 133310000601.S1 | Tyč oceľová prierezu L rovnoramenný uholník 50x50x5 mm, pracňa tyč plochá 40/4 - 100 - 1/z komplet | kg | 1539.22
94 | 760 | 767653211.S1 | Montáž vrát posuvných, s plochou do 6 m2 | ks | 2
95 | 611 | 6110000f | Posuvná brána drevená 1200 x 2650mm vr. posuvu na stenu - f komplet | ks | 2
96 | 767 | 767995105.S1 | Montáž ostatných atypických kovových stavebných doplnkových konštrukcií nad 50 do 100 kg - hradenie a bránky | kg | 1516.5
97 | 134 | 1340000GLBR | Hradenie priebežné 3 priečky 1,3m, bránka s troma priečkami 1,3m, - vr. spojovacieho materiálu, kotvenia, povrch. úpravy | kg | 1668.15
98 | 767 | 767995106.S | Montáž ostatných atypických kovových stavebných doplnkových konštrukcií nad 100 do 250 kg - preklady | kg | 2127.4
99 | 134 | 13484000115/Z.S | Oceľový preklad 2xU 220mm, plech 5x50x250, M15 dl.250mm - 15/Z komplet vr. povrchovej úpravy | kg | 2340.14
100 | 767 | 767995106.S1 | Montáž ostatných atypických kovových stavebných doplnkových konštrukcií nad 100 do 250 kg | kg | 470.22
101 | 134 | 13484121314z | Rám 12/z, 13/z, 14/z vr. povrchovej úpravy | kg | 517.24
102 | 767 | 767995195.S1 | Montáž vodiacich uholníkov 50/40/4 | m | 120
103 | 133 | 133310000591.S | Vodiaci uholník L 50/40/4 + pracne 40/4 - 100mm vr. povrchovej úpravy | kg | 451.86
104 | 767 | 767995355.S | Výroba doplnku stavebného atypického o hmotnosti od 10,01 do 20,0 kg stupňa zložitosti 1 - vodiace uholníky 17/z | kg | 1539
105 | 767 | 767995380.S | Výroba doplnku stavebného atypického o hmotnosti od 20,01 do 300 kg stupňa zložitosti 1 - preklady | kg | 2340.14
106 | 767 | 767995380.S1 | Výroba doplnku stavebného atypického o hmotnosti od 20,01 do 300 kg stupňa zložitosti 1 Rám 12/z, 13/z, 14/z | kg | 517.24
107 | 767 | 767995385.S | Výroba doplnku stavebného atypického o hmotnosti od 20,01 do 300 kg stupňa zložitosti 2 - hradenie a bránky | kg | 1668.16
108 | 767 | 998767201.S | Presun hmôt pre kovové stavebné doplnkové konštrukcie v objektoch výšky do 6 m | %
|  | 783 | Nátery
109 | 783 | 783782404.S | Nátery tesárskych konštrukcií, povrchová impregnácia proti drevokaznému hmyzu, hubám a plesniam, jednonásobná | m2 | 136.4
110 | 783 | 783812191.S1 | Náter kyselinovzdorný, určený pre potravinárske účely | m2 | 109.8
|  | 784 | Maľby
111 | 784 | 784412301 | Pačokovanie vápenným mliekom dvojnásobné jemnozrnných povrchov do 3,80 m | m2 | 485.62
112 | 784 | 784422271 | Maľby vápenné základné dvojnásobné, ručne nanášané na jemnozrnný podklad výšky do 3,80 m | m2 | 485.62
Celkom
Zadanie stavebného riešenia objektu, bez technologického vybavenia a výplní otvorov