## vrch. str.
Výkaz výmer
Šelpice - Boleráz, KRŽZ koľ. č.1

## rek. obj.
Stavba: Šelpice - Boleráz, KRŽZ koľ. č.1
Rekapitulácia objektov stavby
| Číslo objektu | Názov objektu | Cena celkom (EUR)
PS 01 | PS 01 | Šelpice - Boleráz, Úprava zabezpečovacieho zariadenia | 0
PS 02 | PS 02 | Šelpice - Boleráz, Úprava zariadení OZT – káblová technika | 0
PS 03 | PS 03 | Šelpice - Boleráz, Úprava DLR | 0
SO 01 | SO 01 | Šelpice - Boleráz, Železničný zvršok | 0
SO 02 | SO 02 | Šelpice - Boleráz, Demontáž železničného zvršku | 0
SO 03 | SO 03 | Šelpice - Boleráz, Káblová chráničková trasa | 0
SO 04 | SO 04 | Šelpice - Boleráz, železničný spodok | 0
| SO 05 | Šelpice - Boleráz, Zást. Klčovany, nástupište
SO 05a | SO 05a | Šelpice - Boleráz, Zást. Klčovany, nástupište | 0
SO 05b | SO 05b | Šelpice - Boleráz, Zást. Klčovany, vizuálny orientač.systém | 0
SO 05.1 | SO 05.1 | Šelpice - Boleráz, Prístrešok pre cestujúcich | 0
SO 06 | SO 06 | Šelpice - Boleráz, priepust v km 9,959 | 0
SO 07 | SO 07 | Šelpice - Boleráz, priepust v km 10,079 | 0
SO 08 | SO 08 | Šelpice - Boleráz, priepust v km 10,835 | 0
SO 09 | SO 09 | Šelpice - Boleráz, priepust v km 11,354 | 0
SO 10 | SO 10 | Šelpice - Boleráz, priepust v km 12,018 | 0
SO 11 | SO 11 | Šelpice - Boleráz, priepust v km 12,568 | 0
SO 12 | SO 12 | Šelpice - Boleráz, priepust v km 13,012 | 0
SO 13 | SO 13 | Šelpice - Boleráz, priepust v km 13,348 | 0
SO 15 | SO 15 | Šelpice - Boleráz, priepust v km 13,752 | 0
SO 16 | SO 16 | Šelpice - Boleráz, Most v km 12,180 | 0
SO 17 | SO 17 | Šelpice - Boleráz, Úprava oplotenia pri RD v km 13,510 | 0
SO 18 | SO 18 | Šelpice - Boleráz, Zast. Klčovany, osvetlenie nástupíšť | 0
SO 19 | SO 19 | Šelpice - Boleráz, Zast. Klčovany, prípojka nn | 0
SO 20 | SO 20 | Šelpice - Boleráz, Úprava trakčného vedenia | 0
SO 21 | SO 21 | Šelpice - Boleráz, Ukoľajňovací plán | 0
SO 22 | SO 22 | Šelpice - Boleráz, Úprava DOÚO | 0
SO 23 | SO 23 | Šelpice – Boleráz, Ochrana káblov MK-ST | 0
SO 24 | SO 24 | Šelpice - Boleráz, Úprava komunikácie priecestia v km 11,472 | 0
SO 25 | SO 25 | Šelpice - Boleráz, Úprava komunikácie priecestia v km 12,291 | 0
SO 26 | SO 26 | Šelpice - Boleráz, Úprava komunikácie priecestia v km 13,486 | 0
SO 27 | SO 27 | Šelpice - Boleráz, Úprava komunikácie priecestia v km 14,421 | 0
SO 28 | SO 28 | Šelpice - Boleráz, Výrub drevín | 0
Základná vytyčovacia sieť
|  | Zmluvná cena celkom | 0

## PS 01
Výkaz výmer
Stavba: Šelpice - Boleráz, KRŽZ koľ. č.1 | [7 empty] | rek. obj.
Objekt: PS 01 Šelpice - Boleráz, Úprava zabezpečovacieho zariadenia
Č. | Kód položky | Popis | MJ | Množstvo | Jednotková cena (EUR) | Cena celkom (EUR) | Špecifikácia (materiál/technológia)
| M | Práce a dodávky M
| 21-M | Elektromontáže
1 | 210220020 | Uzemňovacie vedenie v zemi FeZn vrátane izolácie spojov | m | 55 |  | 0
2 | 354410058800 | Pásovina uzemňovacia FeZn 30 x 4 mm | kg | 52 |  | 0
3 | 220111721 | Tyč uzemňovacia, zasadenie do zeme prepojenie,bez zemných prác | ks | 22 |  | 0
4 | 354410055700 | Tyč uzemňovacia FeZn označenie ZT 2 m | ks | 22 |  | 0
5 | 210220020-D | Demontáž - Uzemňovacie vedenie v zemi FeZn vrátane izolácie spojov | m | 48 |  | 0
6 | 210800109 | Kábel medený uložený voľne CYKY 450/750 V 3x4 | m | 65 |  | 0
7 | 210800103-D | Demontáž - Kábel medený uložený voľne CYKY 450/750 V 2x4 | m | 65 |  | 0
8 | 341110000900 | Kábel medený CYKY-J 3x4 mm2 | m | 65 |  | 0
9 | 210902144 | Kábel hliníkový silový uložený v trubke 1-AYKY 0,6/1 kV 4x70 | m | 65 |  | 0
10 | 210902144-D | Demontáž - Kábel hliníkový silový uložený v trubke 1-AYKY 0,6/1 kV 4x70 | m | 65 |  | 0
11 | 341110030800 | Kábel hliníkový 1-AYKY 4x70 mm2 | m | 65 |  | 0
12 | 210101501 | NN spojky pre káble s plastovou izoláciou do 1kV (1-35 mm) | ks | 4 |  | 0
13 | 345820000200 | Spojka NN s polymérovou izoláciou POLJ-01/4x 4-16 | ks | 2 |  | 0
14 | 345820000300 | Spojka NN s polymérovou izoláciou POLJ-01/4x 10-35 | ks | 2 |  | 0
15 | 320410003 | Celková prehliadka el.zariadenia a vyhotovenie revíznej správy do 500 000,- mont. prác | obj | 2 |  | 0
16 | 320410010 | Izolačná skúška silových káblov nn do 4x25 mm2 | kab | 2 |  | 0
| 22-M | Montáže oznamovacích a zabezpečovacích zariadení
17 | 220060301 | Príprava bubna,káblov,meranie,rezanie,odpancierovanie,úprava dvoch koncov káblov do 100 žíl | ks | 30 |  | 0
18 | 220060341 | Premeranie izolačného stavu a kontinuity žíl kábla,úprava a uzavretie koncov-kábel úložny 10 žíl | ks | 17 |  | 0
19 | 220060342 | Premeranie izolačného stavu a kontinuity žíl kábla,úprava a uzavretie koncov-kábel úložny 20 žíl | ks | 7 |  | 0
20 | 220060343 | Premeranie izolačného stavu a kontinuity žíl kábla,úprava a uzavretie koncov-kábel úložny 30 žíl | ks | 4 |  | 0
21 | 220060344 | Premeranie izolačného stavu a kontinuity žíl kábla,úprava a uzavretie koncov-kábel úložny 40 žíl | ks | 2 |  | 0
22 | 220061521 | Montáž(uloženie) do lôžka alebo žľabu návestných káblov TCEKEZE 50 XN s jadr.CU 0,8 mm | m | 1918 |  | 0
23 | 220060751 | Montáž(ručné zatiahnutie) do tvár.trasy alebo kanálika voľne uloženého kábla-TCEKE do 150 XN 0,8 mm | m | 12 |  | 0
24 | 3410351436 | TCEPKPFLEZE 3xN0,8 Telefónny kábel, miestny, štvorkový | m | 1930 |  | 0
25 | 220061521-D | Demontáž - Montáž(uloženie) do lôžka alebo žľabu návestných káblov TCEKEZE 50 XN s jadrom CU 0,8 mm | m | 1855 |  | 0
26 | 220061531 | Montáž(uloženie) do lôžka alebo žľabu návestných káblov TZEKEZE, TZEKEZY 3 P x 1,0 s jadrom CU 1,0 mm | m | 6528 |  | 0
27 | 220061551 | Montáž(zatiahnutie do tvárnic) návestných káblov NCEY 1,0, NCYY 1,5,CYAY do 2,5 mm-počet žíl 2 až 5 | m | 67 |  | 0
28 | 22006153101 | Kábel TCEKEZE 3p 1,0 | m | 5090 |  | 0
29 | 22006153103 | Kábel TCEKPFLEZE 3p 1,0 | m | 1505 |  | 0
30 | 220061531-D | Demontáž - Montáž(uloženie) do lôžka alebo žľabu návestných káblov TZEKEZE, TZEKEZY 3 P x 1,0 s jadrom CU 1,0 mm | m | 6455 |  | 0
31 | 220061532 | Montáž(uloženie) do lôžka alebo žľabu návestných káblov TZEKEZE, TZEKEZY 4 P x 1,0 s jadrom CU 1,0 mm | m | 131 |  | 0
32 | 220061552 | Montáž(zatiahnutie do tvárnic) návestných káblov NCEY 1,0, NCYY 1,5,CYAY do 2,5 mm-počet žíl 7 až 12 | m | 44 |  | 0
33 | 22006153201 | Kábel TCEKEZE 4p 1,0 | m | 175 |  | 0
34 | 220061532-D | Demontáž - Montáž(uloženie) do lôžka alebo žľabu návestných káblov TZEKEZE, TZEKEZY 4 P x 1,0 s jadrom CU 1,0 mm | m | 120 |  | 0
35 | 220061533 | Montáž(uloženie) do lôžka alebo žľabu návestných káblov TZEKEZE, TZEKEZY 7 P x 1,0 s jadrom CU 1,0 mm | m | 660 |  | 0
36 | 220061553 | Montáž(zatiahnutie do tvárnic) návestných káblov NCEY 1,0, NCYY 1,5,CYAY do 2,5 mm-počet žíl 14 až 19 | m | 10 |  | 0
37 | 22006153301 | Kábel TCEKEZE 7p 1,0 | m | 670 |  | 0
38 | 220061533-D | Demontáž - Montáž(uloženie) do lôžka alebo žľabu návestných káblov TZEKEZE, TZEKEZY 7 P x 1,0 s jadrom CU 1,0 mm | m | 680 |  | 0
39 | 220061534 | Montáž(uloženie) do lôžka alebo žľabu návestných káblov TZEKEZE, TZEKEZY 12 P x 1,0 s jadrom CU 1,0 mm | m | 1308 |  | 0
40 | 220061554 | Montáž(zatiahnutie do tvárnic) návestných káblov NCEY 1,0, NCYY 1,5,CYAY do 2,5 mm-počet žíl 24 až 30 | m | 47 |  | 0
41 | 22006153401 | Kábel TCEKEZE 12p 1,0 | m | 1320 |  | 0
42 | 22006153403 | Kábel TCEKPFLEZE 12p 1,0 | m | 35 |  | 0
43 | 220061534-D | Demontáž - Montáž(uloženie) do lôžka alebo žľabu návestných káblov TZEKEZE, TZEKEZY 12 P x 1,0 s jadrom CU 1,0 mm | m | 1350 |  | 0
44 | 220061535 | Montáž(uloženie) do lôžka alebo žľabu návestných káblov TZEKEZE, TZEKEZY 16 P x 1,0 s jadrom CU 1,0 mm | m | 98 |  | 0
45 | 220061554 | Montáž(zatiahnutie do tvárnic) návestných káblov NCEY 1,0, NCYY 1,5,CYAY do 2,5 mm-počet žíl 24 až 30 | m | 32 |  | 0
46 | 22006153501 | Kábel TCEKEZE 16p 1,0 | m | 130 |  | 0
47 | 220061535-D | Demontáž - Montáž(uloženie) do lôžka alebo žľabu návestných káblov TZEKEZE, TZEKEZY 16 P x 1,0 s jadrom CU 1,0 mm | m | 130 |  | 0
48 | 220111436 | Kontrola a záverečné meranie na kábli pre rozvod signalizácie vr.vypracovania meracieho protokolu | vodič | 368 |  | 0
49 | 220080032 | Montáž spojky rovnej S1 (spoj.žíl zátorkami), žily 0,8 bez čislovania,celoplastové káble do 20 žíl | ks | 2 |  | 0
50 | 2200800321 | Spojka VUKI 05ZR | ks | 2 |  | 0
51 | 220080122 | Montáž spojky rovnej S1 pre oznamovacie a ovládacie káble s pancierom, párové,žily 1,0 mm do 8 žíl | ks | 14 |  | 0
52 | 22008012201 | Spojka VUKI ZRZE 3/4 | ks | 14 |  | 0
53 | 220080123 | Montáž spojky rovnej S1 pre oznamovacie a ovládacie káble s pancierom, párové,žily 1,0 mm do 14 žíl | ks | 3 |  | 0
54 | 22008012301 | Spojka VUKI ZRZE 7 | ks | 3 |  | 0
55 | 220080124 | Montáž spojky rovnej S1 pre oznamovacie a ovládacie káble s pancierom, párové,žily 1,0 mm do 24 žíl | ks | 5 |  | 0
56 | 22008012401 | Spojka VUKI ZRZE 12 | ks | 5 |  | 0
57 | 220080125 | Montáž spojky rovnej S1 pre oznamovacie a ovládacie káble s pancierom, párové,žily 1,0 mm do 32 žíl | ks | 4 |  | 0
58 | 22008012501 | Spojka VUKI ZRZE 16 | ks | 4 |  | 0
59 | 220110346 | Zhotovenie káblového štítka,vyrazenie znaku,pripevnenie,ovinutie štítka páskou PVC | ks | 550 |  | 0
60 | 220111861 | Uzemnenie návestných káblov v návestidle AŽD 70 na trati so striedavou trakciou | ks | 11 |  | 0
61 | 220111765 | Zmeranie a zhodnotenie zemného odporu vr.záznamu do protokolu | ks | 11 |  | 0
62 | 220300152 | Forma káblová pre káble TCEKE,TCEKES do dľžky 0,5 m na kábli 5 XN | ks | 6 |  | 0
63 | 22030015298 | Demontáž formy káblovej pre káble TCEKE,TCEKES do dľžky 0,5 m na kábli 5 XN | ks | 6 |  | 0
64 | 220300452 | Forma káblová pre káble TCEKE,TCEKFY,TCEKY,TCEKEZE,TCEKEY na kábli do 3 P 1.0 | ks | 14 |  | 0
65 | 22030045298 | Demontáž formy káblovej pre káble TCEKE,TCEKFY,TCEKY,TCEKEZE,TCEKEY na kábli do 3 P 1.0 | ks | 14 |  | 0
66 | 220300453 | Forma káblová pre káble TCEKE, TCEKFY,TCEKY,TCEKEZE,TCEKEY na kábli do 4 P 1.0 | ks | 6 |  | 0
67 | 220300453-D | Demontáž - Forma káblová pre káble TCEKE, TCEKFY,TCEKY,TCEKEZE,TCEKEY na kábli do 4 P 1.0 | ks | 6 |  | 0
68 | 220300454 | Forma káblová pre káble TCEKE,TCEKFY,TCEKY,TCEKEZE,TCEKEY na kábli do 7 P 1.0 | ks | 3 |  | 0
69 | 220300454-D | Demontáž - Forma káblová pre káble TCEKE, TCEKFY,TCEKY,TCEKEZE,TCEKEY na kábli do 7 P 1.0 | ks | 3 |  | 0
70 | 220300471 | Forma káblová pre káble TCEKE,TCEKFY,TCEKY,TCEKEZE,TCEKEY na kábli do 12 P 1.0 | ks | 3 |  | 0
71 | 220300471-D | Demontáž - Forma káblová pre káble TCEKE, TCEKFY,TCEKY,TCEKEZE,TCEKEY na kábli do 12 P 1.0 | ks | 3 |  | 0
72 | 220830002 | Montáž upozorňovadla na stľp alebo stožiar AŽD,bez zem.prác,predzvestného na svetelné návestidlo | ks | 4 |  | 0
73 | 22083000103 | Predzvestné upozorňovadlo staničné, viaflex - návesť 40A | ks | 2 |  | 0
74 | 22083000202 | Upozorňovadlo priecestné (návesť 48) s číslom "1"- viaflex | ks | 2 |  | 0
75 | 220830001-D | Demontáž upozorňovadla na stľp alebo stožiar svetelného návestidla AŽD, bez zem.prác,na dva stľpy | ks | 1 |  | 0
76 | 220830002-D | Demontáž upozorňovadla na stľp alebo stožiar AŽD, bez zem.prác,predzvestného na svetelné návestidlo | ks | 3 |  | 0
77 | 220850281 | Označenie hranice izolovaného úseku, osadenie a náter stľpa po jednej strane koľaje | ks | 8 |  | 0
78 | 22085028101 | Návesť 54 "Hranica izolovaného úseku" | ks | 8 |  | 0
79 | 220850281-D | Demontáž - Označenie hranice izolovaného úseku, osadenie a náter stľpa po jednej strane koľaje | ks | 8 |  | 0
80 | 220830003 | Montáž upozorňovadla na stľp alebo stožiar návestidla AŽD,bez zem.prác,vysokého na stĺp | ks | 26 |  | 0
81 | 22083000502 | Upozorňovadlo vzdialenostné-viaflex 1 šikmý pruh (vysoké) | ks | 1 |  | 0
82 | 22083000503 | Upozorňovadlo vzdialenostné-viaflex 2 šikmé pruhy (vysoké) | ks | 1 |  | 0
83 | 22083000504 | Upozorňovadlo vzdialenostné-viaflex 3 šikmé pruhy (vysoké) | ks | 1 |  | 0
84 | 22083000505 | Upozorňovadlo vzdialenostné-viaflex 4 šikmé pruhy (vysoké) | ks | 1 |  | 0
85 | 22083000510 | Upozorňovadlo vzdialenostné-viaflex 1 šikmý pruh (zmenšené) | ks | 1 |  | 0
86 | 22083000511 | Upozorňovadlo vzdialenostné-viaflex 2 šikmé pruhy (zmenšené) | ks | 1 |  | 0
87 | 22083000512 | Upozorňovadlo vzdialenostné-viaflex 3 šikmé pruhy (zmenšené) | ks | 1 |  | 0
88 | 22083000513 | Upozorňovadlo vzdialenostné-viaflex 4 šikmé pruhy (zmenšené) | ks | 1 |  | 0
89 | 22083000546 | Návestný štít návesti "Vlak sa blíží k priecestníku" bez čísla (zmenšené) | ks | 8 |  | 0
90 | 22083000547 | Návestný štít návesti "Vlak sa blíží k priecestníku" bez čísla (vysoké) | ks | 4 |  | 0
91 | 22083000405 | Upozorňovadlo tabuľka pred priecestím | ks | 6 |  | 0
92 | 22083000401 | Stĺpik ku vzdial. upozorňovadlu č.v. 00 261 ds2 | ks | 14 |  | 0
93 | 22083000303 | Základ drátovodných kladiek 35x35x60 cm | ks | 14 |  | 0
94 | 220830003-D | Demontáž upozorňovadla na stľp alebo stožiar návestidla AŽD, bez zem.prác,vysokého na stĺp | ks | 26 |  | 0
95 | 220830011 | Montáž svetelného návestidla AŽD, jednostranného stožiarového s jedným návestný lampášom | ks | 3 |  | 0
96 | 22083000042 | Priecestník | ks | 3 |  | 0
97 | 22083007102 | Súprava držiakov návestných štítkov pre 3-4 štítky č.v. 01 258B | ks | 3 |  | 0
98 | 22086007609 | Žiarovka ako napríklad SIG 1820 12V/20W OSRAM ZOZ súbor "C" | ks | 9 |  | 0
99 | 22083001037 | Označovací pás veľký (čierno-biely rovnom. rozdel., plast) | ks | 3 |  | 0
100 | 2208300134 | Betónový základ typ TIZ AZZ-5-75 | ks | 3 |  | 0
101 | 220830011-D | Demontáž svetelného návestidla AŽD, jednostranného stožiarového s jedným návestný lampášom | ks | 3 |  | 0
102 | 220830012 | Montáž svetelného návestidla AŽD, jednostranného stožiarového s dvoma návestnými lampášmi | ks | 2 |  | 0
103 | 22083001203 | Stožiar. návestidlo s 2 svietidlami typ 2004 - 1Ž, Z | ks | 2 |  | 0
104 | 22083007101 | Súprava držiakov návestných štítkov pre 1-2 štítky č.v. 01 258A | ks | 2 |  | 0
105 | 22086007609 | Žiarovka ako napríklad SIG 1820 12V/20W OSRAM ZOZ súbor "C" | ks | 12 |  | 0
106 | 2208300134 | Betónový základ typ TIZ AZZ-5-75 | ks | 2 |  | 0
107 | 220830012-D | Demontáž svetelného návestidla AŽD, jednostranného stožiarového s dvoma návestnými lampášmi | ks | 2 |  | 0
108 | 220830014-D | Demontáž svetelného návestidla AŽD, jednostranného stožiarového so štyrmi návestnými lampášmi | ks | 1 |  | 0
109 | 220830016 | Montáž svetelného návestidla AŽD, jednostranného stožiarového s piatimi návestnými lampášmi | ks | 2 |  | 0
110 | 22083001609 | Stožiarové návestidlo s 5 svietidlami typ 2043 - 1Ž, Z, Č, záslepka, 2Ž | ks | 2 |  | 0
111 | 22083007101 | Súprava držiakov návestných štítkov pre 1-2 štítky č.v. 01 258A | ks | 2 |  | 0
112 | 22086007609 | Žiarovka ako napríklad SIG 1820 12V/20W OSRAM ZOZ súbor "C" | ks | 24 |  | 0
113 | 22083001024 | Označovací pás veľký (bielo-červený rovnomer. rozdel., plast) č.v. 01244F | ks | 2 |  | 0
114 | 22083008110 | Betónový základ T III Z ZZ - 6 - 100 ZPSV | ks | 2 |  | 0
115 | 220830016-D | Demontáž svetelného návestidla AŽD, jednostranného stožiarového s piatimi návestnými lampášmi | ks | 1 |  | 0
116 | 220830071 | Montáž doplnkov k svetelným návestidlám AŽD,označovacieho štítka na návestidlo | ks | 15 |  | 0
117 | 22083007133 | Označovací štítok pre hlavné návest. č.v. 01245C | ks | 2 |  | 0
118 | 22083007134 | Označovací štítok pre návestidlá predzvesti, č.v. 01245D | ks | 4 |  | 0
119 | 22083007136 | Označovací štítok pre priecestníky, č.v. 01245F | ks | 9 |  | 0
120 | 220840031 | Montáž transformátora pre zabezpeč.zariadenie,pripevnenie a zapojenie | ks | 15 |  | 0
121 | 22084003107 | Transformátor ST 3 | ks | 15 |  | 0
122 | 220850152 | Stojan káblový KSL 2, osadenie do výkopu bez zem.prác,prepoj.s koľajnicami,náter,na betónové podvaly | ks | 8 |  | 0
123 | 22085014402 | Stojan káblový KSL | ks | 8 |  | 0
124 | 220850142-D | Demontáž - Stojan káblový KSL 2, osadenie do výkopu bez zem.prác,prepoj.s koľajnicami,náter,na drevené podvaly | ks | 8 |  | 0
125 | 210251364 | Vrchný náter stožiara a brán podľa TP | m2 | 9 |  | 0
126 | 2462400657 | Náter rýchloschnúci | kg | 9 |  | 0
127 | 210251365 | Odhrdzenie a očistenie podľa TP | m2 | 9 |  | 0
128 | 220850001 | Montáž koľajnicového snímača RSR na pätu koľajnice | ks | 9 |  | 0
129 | 22085000713 | Montážna sada neoprénovej ochrannej hadice | ks | 9 |  | 0
130 | 220850001-D | Demontáž - Montáž koľajnicového snímača RSR na pätu koľajnice | ks | 9 |  | 0
131 | 220850232 | Záver káblový zabezpečovací UPM, montáž bez zemných prác,na zemnú podperu | ks | 9 |  | 0
132 | 22085023607 | Záver káblový UPMP57-WM | ks | 9 |  | 0
133 | 220850232-D | Demontáž - Záver káblový zabezpečovací UPM 24, montáž bez zemných prác,na zemnú podperu | ks | 10 |  | 0
134 | 220860075 | Montáž skrine výstražníka AŽD, osadenie na stĺp výstražníka | ks | 6 |  | 0
135 | 22086007610 | Výstražník PZZ bez pozitívnej signalizácie | ks | 3 |  | 0
136 | 22086007612 | Výstražník PZZ s pozitívnou signalizáciou | ks | 3 |  | 0
137 | 22086007609 | Žiarovka ako napríklad SIG 1820 12V/20W OSRAM ZOZ súbor "C" | ks | 45 |  | 0
138 | 22083007001 | Kľúč skrutkového záveru č.v. 72 104 a AŽD Praha s.r.o. | ks | 2 |  | 0
139 | 86008111 | Nálepka pre označenie priecestia - JIČ | ks | 6 |  | 0
140 | 220860075-D | Demontáž skrine výstražníka AŽD, osadenie na stĺp výstražníka | ks | 6 |  | 0
141 | 222860081 | Montáž výstražného kríža | ks | 6 |  | 0
142 | 22086007127 | Kríž výstr.reflex.kompl. 26AM jedn. č.v. 00 263c | ks | 6 |  | 0
143 | 220890021 | Regulovanie prúdokruhu svetelných návestidiel,premeranie a vyregulovanie napätia na žiarovkách | ks | 15 |  | 0
144 | 220890066 | Regulácia a skúšanie magnetického koľajového dotyku,vykonanie merania a nastavenie koľajového dotyku | ks | 9 |  | 0
145 | 220890041 | Preskúšanie vlakových ciest, postavenie ciest a komplexné preskúšanie na 1 vlakovú cestu | ks | 12 |  | 0
146 | 220890082 | Regulovanie a aktivovanie automatického prejazd.zariadenia bez závor, preskúšanie činnosti | ks | 3 |  | 0
147 | 220890081 | Regulovanie a aktivovanie automatického prejazd.zariadenia so závorami, preskúšanie činnosti | ks | 1 |  | 0
148 | HZS-001 | Šéfmontáž - počítače osí | hod | 72 |  | 0
| 46-M | Zemné práce vykonávané pri externých montážnych prácach
149 | 460010023 | Vytýčenie trasy káblového vedenia,vo voľnom teréne | km | 0.18 |  | 0
150 | 460070103 | Jama pre ulož. pás. uzemň. FeZn 2000x250x3 mm a ryha pre zemný pásik FeZn 30x4 mm. zemina tr. 3 | ks | 11 |  | 0
151 | 460070253 | Jama pre päticu stĺpika pre drôtovod rozhlasu v zemina triedy 3 | ks | 14 |  | 0
152 | 460070303 | Jama pre základ svetelného návestidla T I Z v zemine triedy 3 | ks | 5 |  | 0
153 | 460070313 | Jama pre základ svetelného návestidla T III Z v zemine triedy 3 | ks | 2 |  | 0
154 | 460070403 | Jama pre koľaj. skrinku WSSB, TJA, kábl. stoj. KSL ,kábl. záver UKM, UPM a osvetl. výmen v zem. tr.3 | ks | 17 |  | 0
155 | 460070433 | Jama pre označník izolovaného obvodu v zemine triedy triedy 3 | ks | 8 |  | 0
156 | 460200133 | Hĺbenie káblovej ryhy ručne 35 cm širokej a 50 cm hlbokej, v zemine triedy 3 | m | 19 |  | 0
157 | 460200163 | Hĺbenie káblovej ryhy ručne 35 cm širokej a 80 cm hlbokej, v zemine triedy 3 | m | 100 |  | 0
158 | 460200713 | Hĺbenie káblovej ryhy ručne 65 cm širokej a 150 cm hlbokej, v zemine triedy 3 | m | 55 |  | 0
159 | 460420001 | Zriadenie káblového lôžka z preosiatej zeminy v ryhe šírky do 65 cm, hrúbky vrstvy 5 cm. | m | 119 |  | 0
160 | 460230003 | Výkop pre káblovú spojku a odbočnicu, ryha pre kábel do 10 kV v zemina triedy 3 | ks | 32 |  | 0
161 | 460260001 | Zatiahnutie lana do kanálika alebo tvárnicovej trasy | m | 212 |  | 0
162 | 460510032 | Úplné zriadenie a osadenie káblového priestupu z polypropylénových rúr do D 160/9,1 bez zemných prác | m | 118 |  | 0
163 | 4603002021 | Ohybná kábelová rúra z PE označenie FXKVR 110 SW (čierna) | m | 90 |  | 0
164 | 4603002121 | Ohybná kábelová rúra z PE označenie FXKVR 160 SW (čierna) | m | 28 |  | 0
165 | 460400011 | Paženie káblovej ryhy šírky do 200 cm hĺbky do 200 cm | m | 110 |  | 0
166 | 460400111 | Odstránenie príložného paženia z ryhy šírky od 1,3 do 2,0 m Hĺbky do 2 m | m | 110 |  | 0
167 | 460490012 | Rozvinutie a uloženie výstražnej fólie z PVC do ryhy, šírka do 33 cm | m | 87 |  | 0
168 | 2830002000 | Fólia červená v m | m | 20 |  | 0
169 | 2830002001 | Fólia modrá v m | m | 67 |  | 0
170 | 460510271 | Žľab káblový z plast.hmoty,zriad. a osadenie (100x100) | m | 60 |  | 0
171 | 4605102711 | Žľab káblový plastový 100x100x2000 Z1 | ks | 20 |  | 0
172 | 46051027102 | Spojka žľabu 100x100 | ks | 20 |  | 0
173 | 46051027104 | Žľab káblový plastový 120x100x2000 Z2 | ks | 10 |  | 0
174 | 46051027105 | Spojka žľabu 120x100 | ks | 10 |  | 0
175 | 460520042 | Odkrytie a zakrytie betónového žľabu T 2 N, vrátane obnovy a výmeny poškodených poklopov | m | 4346 |  | 0
176 | 460560133 | Ručný zásyp nezap. káblovej ryhy bez zhutn. zeminy, 35 cm širokej, 50 cm hlbokej v zemine tr. 3 | m | 19 |  | 0
177 | 460560163 | Ručný zásyp nezap. káblovej ryhy bez zhutn. zeminy, 35 cm širokej, 80 cm hlbokej v zemine tr. 3 | m | 100 |  | 0
178 | 460560683 | Ručný zásyp nezap. káblovej ryhy bez zhutn. zeminy, 65 cm širokej, 120 cm hlbokej v zemine tr. 3 | m | 55 |  | 0
179 | 460620013 | Proviz. úprava terénu v zemine tr. 3, aby nerovnosti terénu neboli väčšie ako 2 cm od vodor.hladiny | m2 | 42 |  | 0
180 | 979081111 | Odvoz sutiny a vybúraných hmôt na skládku do 1 km | t | 16 |  | 0
181 | 979081121 | Odvoz sutiny a vybúraných hmôt na skládku za každý ďalší 1 km | t | 400 |  | 0
182 | 979089012 | Poplatok za skladovanie - betón, tehly, dlaždice (17 01 ), ostatné | t | 10.3 |  | 0
183 | 979089112 | Poplatok za skladovanie - drevo, sklo, plasty (17 02 ), ostatné | t | 0.05 |  | 0
| 84-M | Geodetické práce
184 | 98423490P | Polohopisné a výškopisné zymeranie trasy kábla | km | 0.18 |  | 0
|  | Celkom |  |  |  | 0

## PS 02
Výkaz výmer
Stavba: Šelpice - Boleráz, KRŽZ koľ. č.1 | [7 empty] | rek. obj.
Objekt: PS 02 Šelpice - Boleráz, Úprava zariadení OZT – káblová technika
Č. | Kód položky | Popis | MJ | Množstvo | Jednotková cena (EUR) | Cena celkom (EUR) | Špecifikácia (materiál/technológia)
| HSV | Práce a dodávky HSV
| 1 | Zemné práce
1 | 119001422_1 | Dočasné zaistenie káblov (vyvesenie) a spätná pokládka | m | 100 |  | 0
2 | 141721113 | Riadené horizont. vŕtanie v hornine tr.1-4 pre pretláč. PE rúr, hĺbky do 6m, vonk. priem.cez 90 do 110mm | m | 50 |  | 0
3 | 2860017900_1 | Ohybná korugovaná chránička, 110/93, PE-HD, kruhová tuhosť DIN EN ISO 12,5KN/m2, 450N/5cm, -25až60°C, UV stabilná, Bezhalogénová, Čierna, potrebné doložiť certifikát o skúške kruhovej tuhosti podľa normy DIN EN ISO 9969 | m | 50 |  | 0
| 99 | Presun hmôt HSV
4 | 998289011 | Presun hmôt pre kábelovody (828 7, 828 8, 3) akéhokoľvek rozsahu | t | 6.163 |  | 0
| M | Práce a dodávky M
| 22-M | Montáže oznam. a zabezp. zariadení
5 | 220065031 | Vyfukovanie optického kábla a mini optického kábla, miestna sieť | m | 11651 |  | 0
6 | 220065001 | Zafúkanie 1x optického kábla, miestna sieť | m | 12000 |  | 0
7 | 3410351948_1 | OK 24 vl.vonk. (Sys. vonk. OK LTC-S RP 24x SM G.657.A1 (4x6) A-DQ(ZN)B2Y, Št. IEC 60794-3-10, No waterpeak na 1383nm = 0,29 dB/km, odolný voči zásadám podľa EN 60811-2-1, vonk. plášť HDPE, ťah. sila 1500N, RP - odolnosť voči hlodavcom, vonk.í pr.: 7,6 mm) | m | 12000 |  | 0
8 | 220065015 | Slučkovanie optického kábla, miestna sieť | m | 12000 |  | 0
9 | 220550106_1 | Montáž rámu pre optické rezervy - vnútorné priestory | ks | 4 |  | 0
10 | 3412612907_2 | Konštrukcia pre dvojitú rezervu OK | ks | 4 |  | 0
11 | 220065051_1 | Montáž (navinutie) optickej rezervy na rám optickej rezervy -vnútormé priestory | ks | 4 |  | 0
12 | 220512014_2 | Montáž optického patch panela pre 24 vlákien | ks | 4 |  | 0
13 | 3582001530_2 | Systémový optický patch panel/polica T, 19", 1U, max.24vlákien, E2000/APC, patchcordy idú von naľavo, Heatschrink, kompletne uzatvárateľný s plným oceľovým čelom, kĺbové prevedenie, možnosť stočenia rezervy buffrov, vstup do PP cez špeciálnu prírubu a oc | ks | 4 |  | 0
14 | 220065055 | Zvarovanie optických káblov, ochrana zvaru | ks | 144 |  | 0
15 | 3582001675_1 | Systémový pigtail E2000/APC | ks | 96 |  | 0
16 | 3412612515_1 | Systémový apaptér E2000/APC SPX | ks | 96 |  | 0
17 | 3412612844_1 | Optický patchcord SMF, duplex E2000/APC-E2000/APC - 3,0m | ks | 48 |  | 0
18 | 3412601208 | Zámok na optický patchcord E2000 (ako LWL PKS E2000 červený) | ks | 16 |  | 0
19 | 220111431_7 | Meranie optického kábla po zafúknutí 24-vl. ( pokládke, spojkovaní) (pri 1310 nm) | vl | 96 |  | 0
20 | 220111431_8 | Záverečné meranie opt. Kábla 24-vl. (1310 nm, 1550 nm) z oboch strán (priamou metódou, metódou spätného rozptylu) | vl | 96 |  | 0
21 | 220170084 | Meranie optického kábla na bubne (pri 1310 nm) | vl. | 48 |  | 0
22 | 220170094 | Meranie optického kábla počas montáže (pri 1310 nm) | vl. | 48 |  | 0
23 | 220110531_5 | Montáž výbavy skrine | ks | 4 |  | 0
24 | 3451371000_5 | Vyväzovací panel, 19" oceľové oká RAL 7035 sivý, 1U ako napríklad INFRALAN® | ks | 4 |  | 0
25 | 220061521 | Montáž(uloženie) do lôžka alebo žľabu návestných káblov TCEKEZE 50 XN s jadr.CU 0,8 mm | m | 2180 |  | 0
26 | 341240014700 | Káble medený telefónny TCEPKPFLEZE 3xN0,8 mm2 | m | 700 |  | 0
27 | 341240014800 | Káble medený telefónny TCEPKPFLEZE 5xN0,8 mm2 | m | 40 |  | 0
28 | 341240015000 | Káble medený telefónny TCEPKPFLEZE 15xN0,8 mm2 | m | 1440 |  | 0
29 | 220070032 | Montáž spojky rovnej TR pre káble s pancierom so žilami 0,6 a 0,8 mm CU bez čislovania TR 40 pre 40 žíl | ks | 8 |  | 0
30 | 3410352453 | XAGA 500 43/8-300/SK Káblové súbory telekomunikačné | ks | 8 |  | 0
31 | 3450538993 | Opravná manžeta CWST 55/12-500 | ks | 8 |  | 0
32 | 220090205-1 | Úplná montáž spojky rozdeľovacej (XAGA 550 ..) , spolu s opravnou manžetou pre káble s pancierom bez číslovania, od 3XN0,8-15XN0,8 | ks | 2 |  | 0
33 | 3410352462-1 | XAGA 550 92/25-500/Z Káblové súbory telekomunikačné - komplet (+ protikorózna ochrana/opravná manžeta, súprava pre odbočenie/ BOKT-5SM/Z ) | ks | 2 |  | 0
34 | 220111421 | Meranie a vyrovnávanie kapacitných nerovnováh, vrátane vypracovania merac.protokolu,kábel do 4 km dĺžky | ks | 15 |  | 0
35 | 220111431 | Jednosmerné meranie na miestnom oznamovacom kábli vr.vypracovania meracieho protokolu | pár | 62 |  | 0
36 | 220870181_1 | Ukončenie vodičov v rozvádzač. vrátane zapojenia, štvorka | ks | 10 |  | 0
37 | 220110926_1 | Úplná montáž telefónneho objektu na betónový základ | ks | 2 |  | 0
38 | 3820200105_3 | Vonkajší telefónny objekt (HMB-EXT-S-S) vrátane betónového podstavca (AZZ 10-32) | ks | 2 |  | 0
39 | 3820200105_5 | Káblový záver do VTO na betónový podstavec (HMB-KZ-BP) | ks | 2 |  | 0
40 | 220110926-D | Demontáž vonkajšieho telefónneho objektu | ks | 7 |  | 0
| 46-M | Zemné práce pri extr.mont.prácach
41 | 460070204 | Jama pre vonkajší telefónny objekt TO 68, zásyp a zhutnenie,v zemine triedy 4 | ks | 2 |  | 0
42 | 460200174 | Hĺbenie káblovej ryhy 35 cm širokej a 90 cm hlbokej, v zemine triedy 4 | m | 1695 |  | 0
43 | 460420001 | Zriadenie káblového lôžka z preosiatej zeminy v ryhe šírky do 65 cm, hrúbky vrstvy 5 cm. | m | 1695 |  | 0
44 | 460490012 | Rozvinutie a uloženie výstražnej fólie z PVC do ryhy, šírka do 33 cm | m | 1695 |  | 0
45 | 2830002000_1 | Výstražná fólia š.33cm - modrá v m | m | 1695 |  | 0
46 | 460510201 | Káblový kanál z prefabrikovaných betónových žľabov neasfaltovaný TK1(17x14cm/10, 5x10 cm) | m | 275 |  | 0
47 | 5926131000 | Telekomunik.program Kábelový žľab TK 1ž + TK 1p | m | 275 |  | 0
48 | 3450703800 | I-Rúrka KSXS 110 čierna | m | 275 |  | 0
49 | 460560174 | Ručný zásyp nezap. káblovej ryhy bez zhutn. zeminy, 35 cm širokej, 90 cm hlbokej v zemine tr. 4 | m | 1695 |  | 0
50 | 460050602-P | Výkop jamy, ručný ,v zemine tr. 3 - 4 | m3 | 24.3 |  | 0
51 | 460600001 | Naloženie zeminy, odvoz do 1 km a zloženie na skládke a jazda späť | m3 | 35 |  | 0
52 | 460600002 | Príplatok za odvoz zeminy za každý ďalší km a jazda späť | m3 | 35 |  | 0
| 81-M | Kábelovody pre elektrické vedenia
53 | 388795206 | Montáž - voľné uloženie HDPE do lôžka alebo žľabu (HKT) | m | 8000 |  | 0
54 | 3410715300_4 | Rúrka HDPE 40/33 (Optická chránička HPDE 40/3,5mm pre zaťaženie 16Bar, -40°C/+75°C ,vstupná surovina – výhradne čisté PE, typ vstupnej suroviny PE100 s UV stabilizáciou, skúška PE suroviny podľa ISO 1133. Doloženie skúšobných protokolov) | m | 8000 |  | 0
55 | 388795562 | Montáž spojky rúrky HDPE nad 12 mm | ks | 30 |  | 0
56 | 3412610204 | Spojka PE rúr (ACE Spojka 40 pre HDPE vedenie, 16 Bar, PP) | ks | 30 |  | 0
57 | 388796003 | Montáž koncovky na HDPE rúre a utesnenie voľných otvorov | ks | 2 |  | 0
58 | 34126103131 | Koncovka PE rúr (ACE Koncovka 40 pre HDPE vedenie, 16 Bar, PP) | ks | 2 |  | 0
59 | 388900003 | Kalibrovanie HDPE rúry do 40 mm | m | 8000 |  | 0
| OST | Ostatné
60 | 4601300003 | Prevádzková dokumentácia | sada | 2 |  | 0
61 | 460-3 | Spracovanie knihy plánov | km | 6.44 |  | 0
62 | 460-7 | Polohopisné a výškové zameranie trasy kábla | km | 6.44 |  | 0
|  | Celkom |  |  |  | 0

## PS 03
Výkaz výmer
Stavba: Šelpice - Boleráz, KRŽZ koľ. č.1 | [7 empty] | rek. obj.
Objekt: PS 03 Šelpice - Boleráz, Úprava DLR
Č. | Kód položky | Popis | MJ | Množstvo | Jednotková cena (EUR) | Cena celkom (EUR) | Špecifikácia (materiál/technológia)
| M | Práce a dodávky M
| 21-M | Elektromontáže
1 | 210241100 | Zdroj nepretržitého napájania, montáž | ks | 1 |  | 0
2 | 3460001200 | Zdroj nepretržitého napájania do 1500 VA | ks | 1 |  | 0
3 | 210800158 | Káblový súbor - uloženie | ks | 1 |  | 0
4 | 3410350097 | Káblový súbor - materiál | ks | 1 |  | 0
| 22-M | Montáže oznam. a zabezp. zariadení
5 | 220320420 | Zariadenie METEO - montáž a uvedenie do prevádzky | ks | 1 |  | 0
6 | 4052002200 | Zariadenie pre meranie rýchlosti vetra a vonkajšej teploty vrátane konzoly a kabeláže | ks | 1 |  | 0
7 | 220320510 | Terminál diaľkového riadenia - montáž a uvedenie do prevádzky | ks | 1 |  | 0
8 | 4052001000 | Terminál diaľkového riadenia - základný súbor | ks | 1 |  | 0
9 | 4052001100 | Terminál diaľkového riadenia - vybavenie pre ovládanie 1 technologického prvku | ks | 4 |  | 0
10 | 4052001200 | Terminál diaľkového riadenia - vybavenie pre 1 diaľkový prenos dát | ks | 1 |  | 0
11 | 3570163750 | Rozvádzačová skriňa RTDR s príslušenstvom | ks | 1 |  | 0
12 | 4058001800 | Riadiaci systém dispečingu RSE - úprava technického vybavenia pre 1 riadenú stanicu | ks | 1 |  | 0
| OST | Ostatné
13 | HZS000119 | Stavebno montážne práce náročné - demontáž existujúcich zariadení | hod | 40 |  | 0
14 | HZS000114 | Stavebno montážne práce náročné - skúšky a revízie | hod | 60 |  | 0
15 | HZS000120 | Riadiaci systém dispečingu - úprava programového vybavenia | hod | 60 |  | 0
|  | Celkom |  |  |  | 0

## SO 01
Výkaz výmer
Stavba: Šelpice - Boleráz, KRŽZ koľ. č.1 | [7 empty] | rek. obj.
Objekt: SO 01 Šelpice - Boleráz, Železničný zvršok
Č. | Kód položky | Popis | MJ | Množstvo | Jednotková cena (EUR) | Cena celkom (EUR) | Špecifikácia (materiál/technológia)
| HSV | Práce a dodávky HSV
| 5 | Komunikácie
1 | 511532111 | Koľajové lôžko so zhutnením z kameniva hrubého drveného | m3 | 10300 |  | 0
2 | 511582192 | Koľajové lôžko so zhutnením. Príplatok k cene za sťaženú prácu pri prekážke po jednej strane koľaje | m3 | 10300 |  | 0
3 | 511582195 | Koľajové lôžko so zhutnením. Príplatok k cene za sťaženú prácu pri rekonštrukciách | m3 | 10300 |  | 0
4 | 521351114 | Montáž koľajových polí z koľajníc tvaru S 49 na podvaloch z predpätého betónu, rozdelenie podvalov u - presun koľaje | m | 25 |  | 0
5 | 521351214 | Zhotovenie koľaje stykovanej z koľajových polí tvaru S 49 na podv. bet., kladenie UK 25/18, rozdelenie podvalov u | m | 4535.47 |  | 0
6 | 521355124 | Montáž koľaj. polí z koľajníc tvaru S 49 na podvaloch bet. vystr., podkladnica rebrová pružná zvierka, rozd. podvalov u | m | 13 |  | 0
7 | 521355144 | Montáž koľaj. polí z koľajníc tvaru S 49 na podvaloch bet. vystr., bez podkladníc pružná zvierka, rozd. podvalov u | m | 4497.47 |  | 0
8 | 134910000400 | Koľajnica 49 E1, akosť ocele R 260 | t | 446.52 |  | 0
9 | 592110002850 | Betónový podval, vystrojený, lxšxv 2600x300x220 mm na pružné upevnenie Skl 14, na koľajnicu S 49 | ks | 7654 |  | 0
10 | 5921100026P | Podkladnica rebrová, pružné upevnenie, zvierka Skl 24 KTL na koľajnicu S 49 s antikorovou úpravou | ks | 22 |  | 0
11 | 543141111 | Vyrovnanie koľaje na podvaloch z betónu, bez doplnenia koľajového lôžka | m | 13892.416 |  | 0
12 | 525040012 | Vybratie koľajových polí na betónových podvaloch, -0,60400t | m | 25 |  | 0
13 | 543149092 | Smerové a výškové vyrovnanie koľaje na podvaloch zo železového alebo predpätého betónu. Príplatok k cene za sťaženú prácu pri prekážke po jednej strane koľaje | m | 13892.42 |  | 0
14 | 543149095 | Smerové a výškové vyrovnanie koľaje na podvaloch zo železového alebo predpätého betónu. Príplatok k cene za sťaženú prácu pri rekonštrukciách | m | 13892.42 |  | 0
15 | 548141111 | Brúsenie koľají brúsiacim vlakom koľajníc akéhokoľvek tvaru | m | 4535 |  | 0
16 | 548922221 | Tavné zvarenie koľajníc termitom priebežné v koľaji koľajnice tvaru S 49, akosti ocele 95 a 85 | ks | 366 |  | 0
| 9 | Ostatné konštrukcie a práce-búranie
17 | 92115111P | Priecestie cez 1 železn. koľaj gumové ako napríklad STRAIL s poistkami proti posunu v km 12.291 š. 7,2m - presun priecestia | ks | 1 |  | 0
18 | 92115112P | Priecestie cez 1 železn. koľaj gumové ako napríklad STRAIL s poistkami proti posunu v km 13,486 š. 7,2m | ks | 1 |  | 0
19 | 92115113P | Priecestie cez 1 železn. koľaj gumové ako napríklad PontySTRAIL s poistkami proti posunu v km 14.421 š. 10,8m | ks | 1 |  | 0
20 | 92115114P | Priecestie cez 1 železn. koľaj - betónové panely v km 11.472 š. 6,0m | ks | 1 |  | 0
21 | 921901111 | Rozobratie prejazdu s uložením získaného materiálu na vzdialenosť do 20 m, -0,48200t | m | 7.2 |  | 0
22 | 926923111 | Návestidlá a označovacie zariadenia, návestidlo "pískajte" (vzor.list ZT -17) | ks | 2 |  | 0
23 | 92694122P | Znamenie na stľpiku rýchlostník alebo predzvestník s jednou tabuľkou - kilometrovník | ks | 83 |  | 0
24 | 926941222P | Znamenie na stľpiku rýchlostník alebo predzvestník s jednou tabuľkou (sklonovník) | ks | 22 |  | 0
25 | 926941223 | Znamenie na múre alebo na skale rýchlostník alebo predzvestník s jednou tabuľkou | ks | 4 |  | 0
26 | 926941312 | Návestidlá a označovacie zariadenia - znamenie na stľpiku koniec nástupišťa (vzor.list ZT -15) | ks | 2 |  | 0
27 | 926941412P | Zaisťovacia značka konzolového typu | ks | 83 |  | 0
28 | 926951512 | Návestidlá a označovacie zariadenia - znamenie na stľpiku tabuľa pred zastávkou (vzor.list ZT -12) | ks | 2 |  | 0
29 | 979091111 | Vodorovné premiestnenie vybúraných hmôt alebo konštrukcií na vzdialenosť do 7000 m | t | 18.57 |  | 0
| 99 | Presun hmôt HSV
30 | 998242011 | Presun hmôt pre železničný zvršok akéhokoľvek rozsahu a sklonu do 8 promile | t | 23955.575 |  | 0
|  | Celkom |  |  |  | 0

## SO 02
Výkaz výmer
Stavba: Šelpice - Boleráz, KRŽZ koľ. č.1 | [7 empty] | rek. obj.
Objekt: SO 02 Šelpice - Boleráz, Demontáž železničného zvršku
Č. | Kód položky | Popis | MJ | Množstvo | Jednotková cena (EUR) | Cena celkom (EUR) | Špecifikácia (materiál/technológia)
| HSV | Práce a dodávky HSV
| 1 | Zemné práce
1 | 171209003 | Poplatok za skladovanie - štrk zo železničného zvršku (17 05) nebezpečné | t | 813.6 |  | 0
| 5 | Komunikácie
2 | 512502121 | Odstránenie koľajového lôžka z kameniva po rozob. koľaje alebo koľajového rozvetvenia, -1,80800t | m3 | 9100 |  | 0
3 | 512502992 | Odstránenie koľajového lôžka po rozobratí koľaje. Príplatok k cene za sťažené práce pri prekážke na jednej strane | m3 | 9100 |  | 0
4 | 512502995 | Odstránenie koľajového lôžkapo rozobratí koľaje. Príplatok k cene za sťažené práce pri rekonštrukciách | m3 | 9100 |  | 0
5 | 513506111 | Recyklácia alebo prečistenie koľajového lôžka na stavbe pre spätné použitie | t | 16380 |  | 0
6 | 525019095 | Rozobratie koľajových polí na demontážnej základni. Príplatok k cene za sťažené práce pri rekonštrukciách | m | 4536 |  | 0
7 | 525040012 | Vybratie koľajových polí na betónových podvaloch, -0,60400t | m | 4536 |  | 0
8 | 525040021 | Rozobratie koľajových polí na betónových podvaloch, -0,60400t | m | 4536 |  | 0
9 | 525099092 | Vybratie koľajových polí s rozpojením stykov. Príplatok k cene za sťažené práce pri prekážke na jednej strane | m | 4536 |  | 0
10 | 525099095 | Vybratie koľajových polí s rozpojením stykov. Príplatok k cene za sťažené práce pri rekonštrukciách | m | 4536 |  | 0
11 | 548930012 | Rezanie koľajnice plameňom | ks | 360 |  | 0
| 9 | Ostatné konštrukcie a práce-búranie
12 | 921901111 | Rozobratie prejazdu s uložením získaného materiálu na vzdialenosť do 20 m, -0,48200t | m | 22.9 |  | 0
13 | 979091111 | Vodorovné premiestnenie vybúraných hmôt alebo konštrukcií na vzdialenosť do 7000 m | t | 2750.78 |  | 0
14 | 979091121 | Vodorovné premiestnenie vybúraných hmôt alebo konštrukcií za každých ďalších 1000 m | t | 8252.34 |  | 0
15 | 979091195 | Doprava vybúraných hmôt vodorovné premiestnenie vybúraných hmôt. Príplatok k cene za sťažené práce pri rekonštrukciách | t | 2750.78 |  | 0
16 | 979091211 | Doprava vybúraných hmôt vodorovné premiestnenie sutiny na vzdialenosť do 7000 m | t | 16452.8 |  | 0
17 | 979091221 | Vodorovné premiestnenie sutiny na vzdialenosť nad 7000 m, za každých ďalších aj začatých 1000 m | t | 49358.4 |  | 0
18 | 979091295 | Doprava vybúraných hmôt vodorovné premiestnenie sutiny. Príplatok k cene za sťažené práce pri rekonštrukciách | t | 16452.8 |  | 0
| 99 | Presun hmôt HSV
19 | 998242011 | Presun hmôt pre železničný zvršok akéhokoľvek rozsahu a sklonu do 8 promile | t | 0.191 |  | 0
|  | Celkom |  |  |  | 0

## SO 03
Výkaz výmer
Stavba: Šelpice - Boleráz, KRŽZ koľ. č.1 | [7 empty] | rek. obj.
Objekt: SO 03 Šelpice - Boleráz, Káblová chráničková trasa
Č. | Kód položky | Popis | MJ | Množstvo | Jednotková cena (EUR) | Cena celkom (EUR) | Špecifikácia (materiál/technológia)
| HSV | Práce a dodávky HSV
| 1 | Zemné práce
1 | 132201102 | Výkop ryhy do šírky 600 mm v horn.3 nad 100 m3 | m3 | 680 |  | 0
2 | 162501122 | Vodorovné premiestnenie výkopku po spevnenej ceste z horniny tr.1-4, nad 100 do 1000 m3 na vzdialenosť do 3000 m | m3 | 680 |  | 0
3 | 162501123 | Vodorovné premiestnenie výkopku po spevnenej ceste z horniny tr.1-4, nad 100 do 1000 m3, príplatok k cene za každých ďalšich a začatých 1000 m | m3 | 4760 |  | 0
4 | 171209002 | Poplatok za skladovanie - zemina a kamenivo (17 05) ostatné | t | 1224 |  | 0
5 | 174101002 | Zásyp sypaninou so zhutnením jám, šachiet, rýh, zárezov alebo okolo objektov nad 100 do 1000 m3 | m3 | 450 |  | 0
6 | 583410004500 | Štrkodrva frakcia 0-63 mm, STN EN 13450 | t | 868.14 |  | 0
| 3 | Zvislé a kompletné konštrukcie
7 | 38811111P | Teleso kábelovodu z betónových tvárnic na maltu cementovú v otvorenom výkope | m | 4790 |  | 0
8 | 5926500002P | Káblový žľab betónový, 213/175/1000 mm | ks | 4790 |  | 0
9 | 5926500003P | Kryt káblového žľabu betónového, 213/35/1000 mm | ks | 4790 |  | 0
10 | 388793003 | Zaťahovanie kábelovodu 3x HDPE do 12 mm, miestna sieť | m | 95 |  | 0
11 | 286130058300 | Rúra HDPE PE100 D 110x6,3 mm, dĺ. 100 m (SDR17) pre tlakový rozvod plynu | m | 95 |  | 0
| 99 | Presun hmôt HSV
12 | 998289011 | Presun hmôt pre kábelovody (828 7, 828 8, 3) akéhokoľvek rozsahu | t | 2065.836 |  | 0
|  | Celkom |  |  |  | 0

## SO 04
Výkaz výmer
Stavba: Šelpice - Boleráz, KRŽZ koľ. č.1 | [7 empty] | rek. obj.
Objekt: SO 04 Šelpice - Boleráz, železničný spodok
Č. | Kód položky | Popis | MJ | Množstvo | Jednotková cena (EUR) | Cena celkom (EUR) | Špecifikácia (materiál/technológia)
| HSV | Práce a dodávky HSV
| 1 | Zemné práce
1 | 122101102 | Odkopávka a prekopávka nezapažená v hornine 1 a 2, nad 100 do 1000 m3 | m3 | 490 |  | 0
2 | 122202204 | Odkopávka a prekopávka nezapažená pre cesty, v hornine 3 nad 10 000 m3 do 30 000 m3 | m3 | 15100 |  | 0
3 | 122202209 | Odkopávky a prekopávky nezapažené pre cesty. Príplatok za lepivosť horniny 3 | m3 | 4530 |  | 0
4 | 162501122 | Vodorovné premiestnenie výkopku po spevnenej ceste z horniny tr.1-4, nad 100 do 1000 m3 na vzdialenosť do 3000 m | m3 | 15590 |  | 0
5 | 162501123 | Vodorovné premiestnenie výkopku po spevnenej ceste z horniny tr.1-4, nad 100 do 1000 m3, príplatok k cene za každých ďalšich a začatých 1000 m | m3 | 109130 |  | 0
6 | 171209002 | Poplatok za skladovanie - zemina a kamenivo (17 05) ostatné | t | 27180 |  | 0
7 | 181201102 | Úprava pláne v násypoch v hornine 1-4 so zhutnením | m2 | 61250 |  | 0
8 | 182101101 | Svahovanie trvalých svahov v zárezoch v hornine triedy 1-4 | m2 | 4900 |  | 0
9 | 182301131 | Rozprestretie ornice na svahu so sklonom nad 1:5, plocha nad 500 m2, hr.do 100 mm | m2 | 4900 |  | 0
10 | 183405211 | Výsev trávniku hydroosevom na ornicu | m2 | 4900 |  | 0
11 | 005720001300 | Osivá tráv - trávové semeno | kg | 151.41 |  | 0
| 2 | Zakladanie
12 | 21152111P | Výplň odvodňovacieho rebra alebo trativodu do rýh kamenivom frakcie 16-32 (vymývaný štrk) | m3 | 70 |  | 0
13 | 211971110 | Zhotovenie opláštenia výplne z geotextílie, v ryhe alebo v záreze so stenami šikmými o skl. do 1:2,5 | m2 | 1650 |  | 0
14 | 6931100011P | Geotextília polypropylénová PP, porušujúca sila pri pretláčaní valcovým razníkom CBR ? 1,5 kN, priepustnosť vody kolmo k rovine ? 80mm/s, plošná hmotnosť min. 150g.m-2, netkaná s tepelnou úpravou, | m2 | 1683 |  | 0
15 | 211971122 | Zhotov. oplášt. výplne z geotext. v ryhe alebo v záreze pri rozvinutej šírke opláštenia nad 2, 5 m | m2 | 160 |  | 0
16 | 6931100012P | Geotextília polypropylénová PP, porušujúca sila pri pretláčaní valcovým razníkom CBR ? 3,0 kN, priepustnosť vody kolmo k rovine ? 80mm/s, plošná hmotnosť min. 250g.m-2, netkaná s tepelnou úpravou, | m2 | 163.2 |  | 0
17 | 212312111 | Lôžko pre trativod z betónu prostého | m3 | 17 |  | 0
18 | 21253211P | Lôžko pre trativod z kameniva hrubého drveného frakcie 8-16 mm trativodná výplň | m3 | 165 |  | 0
19 | 212752221 | Montáž trativodu z drenážnych rúr PVC, DN 160 mm, SN8, so štrkovým lôžkom v otvorenom výkope | m | 610 |  | 0
20 | 286120012200 | Rúra plnostenná drenážna, PVC DN 160, SN 8, celoperforovaná, | m | 610 |  | 0
21 | 242791115 | Zapustenie zárubnice z rúr do studňového vrtu z plastických hmôt, hĺbky do 50 m DN nad 350 do 400mm | m | 18 |  | 0
22 | 286110001500 | Rúra kanalizačná PVC-U gravitačná, hladká SN8 - KG, ML - viacvrstvová, DN 400, dĺ. 6 m, | ks | 3 |  | 0
23 | 24757113P | Obsyp a tesnenie vodárenskej studne, obsyp so zhutnením zo štrkopiesku triedeného 16-32 mm (vymývaný štrk) | m3 | 9 |  | 0
24 | 269051515 | Veľkopriemerové hĺbkové vrty, zvislé so zvýšenou presnosťou do 1st., priem. 550-800 mm, hĺbky do 50m | m | 21 |  | 0
25 | 289971212 | Zhotovenie vrstvy z geotextílie na upravenom povrchu sklon do 1 : 5 , šírky nad 3 do 6 m | m2 | 35100 |  | 0
26 | 6931100013P | Geotextília polypropylénová PP, porušujúca sila pri pretláčaní valcovým razníkom CBR ? 4,0 kN, priepustnosť vody kolmo k rovine ? 80mm/s, plošná hmotnosť min. 350g.m-2, netkaná s tepelnou úpravou, | m2 | 34250 |  | 0
27 | 6931100012P | Geotextília polypropylénová PP, porušujúca sila pri pretláčaní valcovým razníkom CBR ? 3,0 kN, priepustnosť vody kolmo k rovine ? 80mm/s, plošná hmotnosť min. 250g.m-2, netkaná s tepelnou úpravou, | m2 | 850 |  | 0
28 | 289971452P | Geomreža pre stabilizáciu podkladu, tuhá z polypropylénu pevnosť v ťahu do 30 kN/m sklon nad 1 : 5 do 1 : 2,5 | m2 | 530 |  | 0
29 | 6932100023P | Geomreža monolitická PP, tuhá, radiálna sečnicová tuhosť pri ? = 0,5%, 390kN/m, izotropná plošná tuhosť 0,8 | m2 | 530 |  | 0
| 5 | Komunikácie
30 | 561091131 | Zhotovenie podkladu zo zeminy stabilizovanej hydraulickými spojivami systémom (Road Mix) hr. do 300 mm plochy nad 5000 m2 | m2 | 17333.33 |  | 0
31 | 58531000101P | Vápno CL80-Q (nehasené, bielé, jemne mleté, voľne ložené) - spojivo vhodné na stabilizáciu zemín | t | 494 |  | 0
32 | 564802221 | Podkladné vrstvy pre koľaj novozriaďovanú s urovnaním hornej plochy zo štrkodrviny | m3 | 5200 |  | 0
33 | 564902221 | Podkladné vrstvy pre koľaj novozriaďovanú, s urovnaním hornej plochy z recyklovaného koľajového lôžka | m3 | 4550 |  | 0
| 8 | Rúrové vedenie
34 | 871356028 | Montáž kanalizačného PVC-U potrubia hladkého plnostenného DN 200 | m | 22 |  | 0
35 | 286110003100 | Rúra kanalizačná PVC-U gravitačná, hladká SN8 - KG, SW - plnostenná, DN 200, dĺ. 6 m, | ks | 4 |  | 0
36 | 89417004P | Montáž vsakovacieho potrubia D 400 mm | ks | 88 |  | 0
37 | 286140031900 | Rúra korugovaná perforovaná 220° D 400 mm dĺ. 6 m | ks | 15 |  | 0
38 | 89481012P | Trativodná šachta PVC vrátane poklopu DN 400 komplet | ks | 7 |  | 0
39 | 89481013P | Trativodná šachta PVC vrátane poklopu DN 800 komplet | ks | 17 |  | 0
40 | 89564111P | Zhotovenie drenážneho prefabrikovaného vyústenia dodávka a montáž | ks | 7 |  | 0
| 9 | Ostatné konštrukcie a práce-búranie
41 | 918101121 | Lôžko pod obrubníky, krajníky alebo obruby z dlažobných kociek zo suchého betónu tr. C 12/15 | m3 | 256 |  | 0
42 | 93390201P | Zaťažovacie skúšky | ks | 22 |  | 0
43 | 935112211 | Osadenie priekop. žľabu z betón. priekopových tvárnic šírky 500- 800 mm do betónu C 12/15 | m | 2559 |  | 0
44 | 5922700018P | Tvárnica priekopová TZZ 4a 1-60, lxš 300x650mm | ks | 8599 |  | 0
| 99 | Presun hmôt HSV
45 | 998241011 | Presun hmôt pre železničný spodok (824-1) akéhokoľvek rozsahu, so sklonom trate do 8 promile | t | 12166.52 |  | 0
|  | Celkom |  |  |  | 0

## SO 05a
Výkaz výmer
Stavba: Šelpice - Boleráz, KRŽZ koľ. č.1 | [7 empty] | rek. obj.
Objekt: SO 05 Šelpice - Boleráz, Zást. Klčovany, nástupište
Časť: |  | SO 05a Šelpice - Boleráz, Zást. Klčovany, nástupište
Č. | Kód položky | Popis | MJ | Množstvo | Jednotková cena (EUR) | Cena celkom (EUR) | Špecifikácia (materiál/technológia)
| HSV | Práce a dodávky HSV
| 1 | Zemné práce
1 | 122202202 | Odkopávka a prekopávka nezapažená pre cesty, v hornine 3 nad 100 do 1000 m3 | m3 | 422.4 |  | 0
2 | 122202209 | Odkopávky a prekopávky nezapažené pre cesty. Príplatok za lepivosť horniny 3 | m3 | 126.72 |  | 0
3 | 132202501 | Výkop ryhy vedľa kolaji šírky do 600 mm horn.3 | m3 | 232.49 |  | 0
4 | 132202509 | Príplatok cene za lepivosť horniny 3 | m3 | 69.747 |  | 0
5 | 132202521 | Výkop ryhy vedľa kolaji šírky 600-2000 mm horn. 3 | m3 | 10.26 |  | 0
6 | 132202529 | Príplatok za lepivosť pri hĺbení rýh vedľa koľají š. 600-2000 mm zapažených i nezapažených s urovnaním dna v hornine 3 | m3 | 3.078 |  | 0
7 | 133201101 | Výkop šachty zapaženej, hornina 3 do 100 m3 | m3 | 4.766 |  | 0
8 | 133201109 | Príplatok k cenám za lepivosť pri hĺbení šachiet zapažených i nezapažených v hornine 3 | m3 | 1.431 |  | 0
9 | 162501122 | Vodorovné premiestnenie výkopku po spevnenej ceste z horniny tr.1-4, nad 100 do 1000 m3 na vzdialenosť do 3000 m | m3 | 692.709 |  | 0
10 | 162501123 | Vodorovné premiestnenie výkopku po spevnenej ceste z horniny tr.1-4, nad 100 do 1000 m3, príplatok k cene za každých ďalšich a začatých 1000 m | m3 | 4529.861 |  | 0
11 | 167101101 | Nakladanie neuľahnutého výkopku z hornín tr.1-4 do 100 m3 | m3 | 22.793 |  | 0
12 | 171201202 | Uloženie sypaniny na skládky nad 100 do 1000 m3 | m3 | 22.793 |  | 0
13 | 171209002 | Poplatok za skladovanie - zemina a kamenivo (17 05) ostatné | t | 1164.821 |  | 0
14 | 174101001 | Zásyp sypaninou so zhutnením jám, šachiet, rýh, zárezov alebo okolo objektov do 100 m3 | m3 | 30.863 |  | 0
15 | 583310002900 | Štrkopiesok frakcia 0-16 mm, STN EN 12620 + A1 | t | 15.571 |  | 0
16 | 181101102 | Úprava pláne v zárezoch v hornine 1-4 so zhutnením | m2 | 616 |  | 0
| 2 | Zakladanie
17 | 271571111 | Vankúše zhutnené pod základy zo štrkopiesku | m3 | 53.917 |  | 0
18 | 274313611 | Betón základových pásov, prostý tr. C 16/20 | m3 | 152.097 |  | 0
19 | 274351217 | Debnenie stien základových pásov, zhotovenie-tradičné | m2 | 33.85 |  | 0
20 | 274351218 | Debnenie stien základových pásov, odstránenie-tradičné | m2 | 33.85 |  | 0
21 | 275313611 | Betón základových pätiek, prostý tr. C 16/20 | m3 | 7.366 |  | 0
22 | 275351217 | Debnenie stien základových pätiek, zhotovenie-tradičné | m2 | 8.32 |  | 0
23 | 275351218 | Debnenie stien základových pätiek, odstránenie-tradičné | m2 | 8.32 |  | 0
| 3 | Zvislé a kompletné konštrukcie
24 | 388129120 | Montáž dielca prefabrikovaného kanála tvaru L hm. do 0.5 t | ks | 150 |  | 0
25 | 593840001000 | Oporný uholník betónový ako napríklad PREMAC ELKO, šírka 1000 mm, výška 800 mm, dĺžka päty 500 mm, hrúbka 120 mm | ks | 53 |  | 0
26 | 593840001200 | Oporný uholník betónový ako napríklad PREMAC ELKO, šírka 1000 mm, výška 1300 mm, dĺžka päty 700 mm, hrúbka 120 mm | ks | 99 |  | 0
| 5 | Komunikácie
27 | 564861111 | Podklad zo štrkodrviny s rozprestretím a zhutnením, po zhutnení hr. 200 mm | m2 | 356.26 |  | 0
28 | 596911112 | Kladenie zámkovej dlažby hr. 6 cm pre peších nad 20 m2 so zriadením lôžka z kameniva hr. 4 cm | m2 | 358.28 |  | 0
29 | 592460005000 | Dlažba betónová ako napríklad High value PREMAC KLASIKO Aquaflair, rozmer 200x200x60 mm, sivá | m2 | 277.73 |  | 0
30 | 592460007000 | Dlažba betónová ako napríklad Low value PREMAC Dlažba betónová pre nevidiacich drážková, rozmer 200x200x60 mm, sivá | m2 | 47.904 |  | 0
31 | 592460007100 | Dlažba betónová ako napríklad Low value PREMAC Dlažba betónová pre nevidiacich drážková, rozmer 200x200x60 mm, žltá | m2 | 0.455 |  | 0
32 | 592460006900 | Dlažba betónová ako napríklad Low value PREMAC Dlažba betónová pre nevidiacich drážková, rozmer 200x200x60 mm, červená | m2 | 35.774 |  | 0
| 6 | Úpravy povrchov, podlahy, osadenie
33 | 631571003 | Násyp zo štrkopiesku 0-32 (pre spevnenie podkladu) | m3 | 171.48 |  | 0
| 9 | Ostatné konštrukcie a práce-búranie
34 | 923503114 | Rozobratie múrikov úrovňových nástupíšť medzi koľajami z tvárnic TISCHER na jednej strane, -0,29500t | m | 202.6 |  | 0
35 | 923921115 | Nástupištná konštrukcia typu PRE 200 | m | 176 |  | 0
36 | 931992111 | Výplň dilatačných škár z penového polystyrénu hr. 20 mm | m2 | 23.76 |  | 0
37 | 931994141 | Tesnenie pracovnej škáry betónovej konštrukcia polyuretanovým tmelom do pl. 1,5 cm2 | m | 84.48 |  | 0
38 | 959941101 | Chemická kotva s kotevným svorníkom tesnená chemickou ampulkou do betónu, ŽB, kameňa, s vyvŕtaním otvoru M8/20/110 mm | ks | 960 |  | 0
39 | 979082213 | Vodorovná doprava sutiny so zložením a hrubým urovnaním na vzdialenosť do 1 km | t | 59.767 |  | 0
40 | 979082219 | Príplatok k cene za každý ďalší aj začatý 1 km nad 1 km pre vodorovnú dopravu sutiny | t | 537.903 |  | 0
41 | 979089012 | Poplatok za skladovanie - betón, tehly, dlaždice (17 01 ), ostatné | t | 59.767 |  | 0
| 99 | Presun hmôt HSV
42 | 998235011 | Presun hmôt pre nástupištia železníc a rampy ostatné akéhokoľvek rozsahu | t | 1267.477 |  | 0
| PSV | Práce a dodávky PSV
| 711 | Izolácie proti vode a vlhkosti
43 | 711111001 | Zhotovenie izolácie proti zemnej vlhkosti vodorovná náterom penetračným za studena | m2 | 725.05 |  | 0
44 | 246170000900 | Lak asfaltový ako napríklad ALP-PENETRAL SN v sudoch | t | 0.218 |  | 0
45 | 998711101 | Presun hmôt pre izoláciu proti vode v objektoch výšky do 6 m | t | 0.218 |  | 0
| 767 | Konštrukcie doplnkové kovové
46 | 767162130 | Montáž zábradlia rovného z profilovej ocele do muriva, s hmotnosťou 1 m zábradlia nad 30 do 45 kg | m | 162.65 |  | 0
47 | 553439001P | Zábradlie z tenkostenných profilov | kg | 5066.88 |  | 0
48 | 998767101 | Presun hmôt pre kovové stavebné doplnkové konštrukcie v objektoch výšky do 6 m | t | 0.008 |  | 0
| 783 | Nátery
49 | 783251017 | Nátery kov.stav.doplnk.konštr. epoxidové a epoxidechtové základné - 35µm | m2 | 357.83 |  | 0
50 | 783271007 | Nátery kov.stav.doplnk.konštr. polyuretánové farby šedej základné - 35µm | m2 | 357.83 |  | 0
51 | 783992000 | Nátery ostatné bezpečnostnými farbami šrafovaním | m2 | 41.75 |  | 0
| M | Práce a dodávky M
| 21-M | Elektromontáže
52 | 210220002 | Uzemňovacie vedenie na povrchu FeZn do 120 mm2 | m | 176 |  | 0
53 | 354410058800 | Pásovina uzemňovacia FeZn 30 x 4 mm | kg | 176 |  | 0
| 22-M | Montáže oznamovacích a zabezpečovacích zariadení
54 | 220180018 | Vstup do stávajúcej káblovej komory, osadenie prechodky | ks | 4 |  | 0
55 | 2866800025P | Prechodka, M 100, prestup hladkých potrubí a káblov - káblova prechodka | ks | 4 |  | 0
| 25-M | Povrchová úprava strojov a zariadení
56 | 250040101 | Metalizácia zinkom /Zn/ 100 mikrometrov tr.I.spotreba kovu 1.85 kg/m2, výška do 1,9 m | m2 | 357.83 |  | 0
57 | 156140003100 | Drôt viazací Zn D 1,4 mm | kg | 447.288 |  | 0
58 | 250040311 | Otryskávanie kremičitým pieskom tr.II.spotreba piesku 96 kg/m2, výška do 1,9 m | m2 | 357.83 |  | 0
59 | 581530000700 | Piesok kremičitý ST 10/40, frakcia 1,0-4,0 mm, balenie 50 kg | t | 34.352 |  | 0
|  | Celkom |  |  |  | 0

## SO 05b
Výkaz výmer
Stavba: Šelpice - Boleráz, KRŽZ koľ. č.1 | [7 empty] | rek. obj.
Objekt: SO 05 Šelpice - Boleráz, Zást. Klčovany, nástupište
Časť: |  | SO 05b Šelpice - Boleráz, Zást. Klčovany, vizuálny orientač.systém
Č. | Kód položky | Popis | MJ | Množstvo | Jednotková cena (EUR) | Cena celkom (EUR) | Špecifikácia (materiál/technológia)
| HSV | Práce a dodávky HSV
| 1 | Zemné práce
1 | 133201101 | Výkop šachty zapaženej, hornina 3 do 100 m3 | m3 | 2.47 |  | 0
2 | 133201109 | Príplatok k cenám za lepivosť pri hĺbení šachiet zapažených i nezapažených v hornine 3 | m3 | 0.741 |  | 0
3 | 162501102 | Vodorovné premiestnenie výkopku po spevnenej ceste z horniny tr.1-4, do 100 m3 na vzdialenosť do 3000 m | m3 | 2.47 |  | 0
4 | 162501105 | Vodorovné premiestnenie výkopku po spevnenej ceste z horniny tr.1-4, do 100 m3, príplatok k cene za každých ďalšich a začatých 1000 m | m3 | 17.29 |  | 0
5 | 171209002 | Poplatok za skladovanie - zemina a kamenivo (17 05) ostatné | t | 4.32 |  | 0
| 2 | Zakladanie
6 | 271571111 | Vankúše zhutnené pod základy zo štrkopiesku | m3 | 0.24 |  | 0
7 | 275313611 | Betón základových pätiek, prostý tr. C 16/20 | m3 | 2.23 |  | 0
| 99 | Presun hmôt HSV
8 | 998235011 | Presun hmôt pre nástupištia železníc a rampy ostatné akéhokoľvek rozsahu | t | 5.389 |  | 0
| PSV | Práce a dodávky PSV
| 767 | Konštrukcie doplnkové kovové
9 | HZS-25 | Osadenie, ukotvenie, pripevnenie konštrukcie | hod | 8 |  | 0
10 | 95325203P | Piktogram - fólia umiestnená na nosiči", rozmer 150 x 150 | ks | 2 |  | 0
11 | 953268001P | Piktogram - zostava informačných nosičov, 1100 x 1160 mm | ks | 1 |  | 0
12 | 953268003P | Piktogram - zostava informačných nosičov, 400x 2480 mm | ks | 1 |  | 0
13 | 953268007P | Piktogram - zostava informačných nosičov, 600 x 2480 mm | ks | 3 |  | 0
14 | 953268270P | Piktogram - zostava informačných nosičov, 300 x 300 mm | ks | 3 |  | 0
15 | 95326825P | Rám z oceľovej konštrukcie na upevnenie informačných panelov, povrchová úprava nerez (dvojstlpik) | ks | 3 |  | 0
16 | 95326827P | Rám z oceľovej konštrukcie na upevnenie informačných panelov, povrchová úprava nerez (jeden stlpik) | ks | 1 |  | 0
17 | 95326828P | Oceľová konštrukcia na upevnenie informačných panelov, povrchová úprava nerez (na objekte) | ks | 2 |  | 0
18 | 95325608P | Betónový odpadkový koš vonkajší | ks | 2 |  | 0
19 | 95325607P | Nádoba na posyp 110l | ks | 1 |  | 0
20 | 998767101 | Presun hmôt pre kovové stavebné doplnkové konštrukcie v objektoch výšky do 6 m | t | 0.221 |  | 0
|  | Celkom |  |  |  | 0

## SO 05.1
Výkaz výmer
Stavba: Šelpice - Boleráz, KRŽZ koľ. č.1 | [7 empty] | rek. obj.
Objekt: SO 05.1 Šelpice - Boleráz, Prístrešok pre cestujúcich
Č. | Kód položky | Popis | MJ | Množstvo | Jednotková cena (EUR) | Cena celkom (EUR) | Špecifikácia (materiál/technológia)
| HSV | Práce a dodávky HSV
| 1 | Zemné práce
1 | 181201102 | Úprava pláne v násypoch v hornine 1-4 so zhutnením | m2 | 15 |  | 0
| 3 | Zvislé a kompletné konštrukcie
2 | 3413113P | Prefabrikovaný ŽB prístrešk, pôdorys 4000x2100 (základová doska, steny, strešná doska, tabuľa na cetovný poriadok, lavica a osvetlenie, podľa PD) dodávka a montáž | ks | 1 |  | 0
| 99 | Presun hmôt HSV
3 | 998235011 | Presun hmôt pre nástupištia železníc a rampy ostatné akéhokoľvek rozsahu | t | 2.297 |  | 0
|  | Celkom |  |  |  | 0

## SO 06
Výkaz výmer
Stavba: Šelpice - Boleráz, KRŽZ koľ. č.1 | [7 empty] | rek. obj.
Objekt: SO 06 Šelpice - Boleráz, priepust v km 9,959
Č. | Kód položky | Popis | MJ | Množstvo | Jednotková cena (EUR) | Cena celkom (EUR) | Špecifikácia (materiál/technológia)
| HSV | Práce a dodávky HSV
| 1 | Zemné práce
1 | 122201101 | Odkopávka a prekopávka nezapažená v hornine 3, do 100 m3 | m3 | 0.75 |  | 0
2 | 111201101 | Odstránenie krovín a stromov s koreňom s priemerom kmeňa do 100 mm, do 1000 m2 | m2 | 50 |  | 0
3 | 132201101 | Výkop ryhy do šírky 600 mm v horn.3 do 100 m3 | m3 | 0.8 |  | 0
4 | 162301500 | Vodorovné premiestnenie vyklčovaných krovín do priemeru kmeňa 100 mm na vzdialenosť 3000 m | m2 | 50 |  | 0
5 | 162301509 | Príplatok za každých ďalších 1000 m premiest., vyklčovaných krovín po spevnenej ceste | m2 | 350 |  | 0
6 | 162501102 | Vodorovné premiestnenie výkopku po spevnenej ceste z horniny tr.1-4, do 100 m3 na vzdialenosť do 3000 m | m3 | 1.55 |  | 0
7 | 162501105 | Vodorovné premiestnenie výkopku po spevnenej ceste z horniny tr.1-4, do 100 m3, príplatok k cene za každých ďalšich a začatých 1000 m | m3 | 10.5 |  | 0
8 | 171209002 | Poplatok za skladovanie - zemina a kamenivo (17 05) ostatné | t | 2.71 |  | 0
9 | 181201102 | Úprava pláne v násypoch v hornine 1-4 so zhutnením | m2 | 50 |  | 0
| 2 | Zakladanie
10 | 274311117 | Základové pásy, prahy, vence mostných konštrukcií z betónu prostého tr. C 25/30 | m3 | 0.8 |  | 0
11 | 274354111 | Debnenie základových pásov mostných konštrukcií - zhotovenie | m2 | 0.5 |  | 0
12 | 274354211 | Debnenie základových pásov mostných konštrukcií - odstránenie | m2 | 0.5 |  | 0
| 4 | Vodorovné konštrukcie
13 | 451311711 | Podklad pod dlažbu z prostého betónu vodostavebného C 25/30 vo vrstve hr. do 100 mm | m2 | 2.2 |  | 0
14 | 452471101 | Podkladová vrstva z modifikovanej malty cementovej - prvá vrstva hr. do 10 mm | m2 | 0.15 |  | 0
15 | 452471102 | Podkladová vrstva z modifikovanej malty cementovej - každá ďalšia vrstva hr. 10 mm | m2 | 0.15 |  | 0
16 | 465513127 | Dlažba z lomového kameňa, na cementovú maltu, s vyškárovaním cementovou maltou, hr. kameňa do 200 mm | m2 | 2.2 |  | 0
| 6 | Úpravy povrchov, podlahy, osadenie
17 | 622211111 | Čistenie muriva podpier, pilierov, krídiel od machu a inej vegetácie | m2 | 15 |  | 0
18 | 627471132 | Reprofilácia podhľadov sanačnou maltou, 1 vrstva hr.20 mm | m2 | 15 |  | 0
19 | 63131619P | Ochranný, vzjednocujúci, ošetrujúci náter betónu | m2 | 14 |  | 0
| 9 | Ostatné konštrukcie a práce-búranie
20 | 91133311P | Ochranné kompozitné zábradlie vrátane povrchovej úpravy, a ukončenie nerezom | kg | 56 |  | 0
21 | 938902071 | Očistenie povrchu betónových konštrukcií tlakovou vodou | m2 | 14 |  | 0
22 | 938909712 | Čistenie priepustov ručne priemeru nad 0,5 do 1,0 m, hrúbka nánosu do 25%, -0,05711 t | m | 6.5 |  | 0
23 | 959941123 | Chemická kotva s kotevným svorníkom tesnená chemickou ampulkou do betónu, ŽB, kameňa, s vyvŕtaním otvoru M12/95/220 mm | ks | 20 |  | 0
24 | 961041211 | Búranie mostných základov, muriva a pilierov alebo nosných konštrukcií z prost.,betónu, -2,20000t | m3 | 0.41 |  | 0
25 | 966075141 | Odstránenie konštrukcií na mostoch kamenných alebo betónových kovového zábradlia v celku, -0,01800t | m | 9.8 |  | 0
26 | 979081111 | Odvoz sutiny a vybúraných hmôt na skládku do 1 km | t | 1.45 |  | 0
27 | 979081121 | Odvoz sutiny a vybúraných hmôt na skládku za každý ďalší 1 km | t | 13.05 |  | 0
28 | 979089012 | Poplatok za skladovanie - betón, tehly, dlaždice (17 01 ), ostatné | t | 0.9 |  | 0
29 | 979089612 | Poplatok za skladovanie - iné odpady zo stavieb a demolácií (17 09), ostatné | t | 0.37 |  | 0
| 99 | Presun hmôt HSV
30 | 998212111 | Presun hmôt pre mosty murované, monolitické,betónové,kovové,výšky mosta do 20 m | t | 7.966 |  | 0
|  | Celkom |  |  |  | 0

## SO 07
Výkaz výmer
Stavba: Šelpice - Boleráz, KRŽZ koľ. č.1 | [7 empty] | rek. obj.
Objekt: SO 07 Šelpice - Boleráz, priepust v km 10,079
Č. | Kód položky | Popis | MJ | Množstvo | Jednotková cena (EUR) | Cena celkom (EUR) | Špecifikácia (materiál/technológia)
| HSV | Práce a dodávky HSV
| 1 | Zemné práce
1 | 111201101 | Odstránenie krovín a stromov s koreňom s priemerom kmeňa do 100 mm, do 1000 m2 | m2 | 50 |  | 0
2 | 122201101 | Odkopávka a prekopávka nezapažená v hornine 3, do 100 m3 | m3 | 0.75 |  | 0
3 | 132201101 | Výkop ryhy do šírky 600 mm v horn.3 do 100 m3 | m3 | 0.8 |  | 0
4 | 162301500 | Vodorovné premiestnenie vyklčovaných krovín do priemeru kmeňa 100 mm na vzdialenosť 3000 m | m2 | 50 |  | 0
5 | 162301509 | Príplatok za každých ďalších 1000 m premiest., vyklčovaných krovín po spevnenej ceste | m2 | 350 |  | 0
6 | 162501102 | Vodorovné premiestnenie výkopku po spevnenej ceste z horniny tr.1-4, do 100 m3 na vzdialenosť do 3000 m | m3 | 1.55 |  | 0
7 | 162501105 | Vodorovné premiestnenie výkopku po spevnenej ceste z horniny tr.1-4, do 100 m3, príplatok k cene za každých ďalšich a začatých 1000 m | m3 | 10.85 |  | 0
8 | 171209002 | Poplatok za skladovanie - zemina a kamenivo (17 05) ostatné | t | 2.71 |  | 0
9 | 181201102 | Úprava pláne v násypoch v hornine 1-4 so zhutnením | m2 | 50 |  | 0
| 2 | Zakladanie
10 | 274311117 | Základové pásy, prahy, vence mostných konštrukcií z betónu prostého tr. C 25/30 | m3 | 0.8 |  | 0
11 | 274354111 | Debnenie základových pásov mostných konštrukcií - zhotovenie | m2 | 0.5 |  | 0
12 | 274354211 | Debnenie základových pásov mostných konštrukcií - odstránenie | m2 | 0.5 |  | 0
| 3 | Zvislé a kompletné konštrukcie
13 | 389361001 | Doplňujúca výstuž prefabrikovaných konštrukcií z betonárskej ocele pre každý druh a stavebný diel | t | 0.03 |  | 0
14 | 389381001 | Dobetónovanie prefabrikovaných konštrukcií | m3 | 0.35 |  | 0
| 4 | Vodorovné konštrukcie
15 | 451311711 | Podklad pod dlažbu z prostého betónu vodostavebného C 25/30 vo vrstve hr. do 100 mm | m2 | 2.2 |  | 0
16 | 452471101 | Podkladová vrstva z modifikovanej malty cementovej - prvá vrstva hr. do 10 mm | m2 | 0.15 |  | 0
17 | 452471102 | Podkladová vrstva z modifikovanej malty cementovej - každá ďalšia vrstva hr. 10 mm | m2 | 0.15 |  | 0
18 | 465513127 | Dlažba z lomového kameňa, na cementovú maltu, s vyškárovaním cementovou maltou, hr. kameňa do 200 mm | m2 | 2.2 |  | 0
| 6 | Úpravy povrchov, podlahy, osadenie
19 | 622211111 | Čistenie muriva podpier, pilierov, krídiel od machu a inej vegetácie | m2 | 15.3 |  | 0
20 | 627471132 | Reprofilácia podhľadov sanačnou maltou, 1 vrstva hr.20 mm | m2 | 15.3 |  | 0
21 | 63131619P | Ochranný, vzjednocujúci, ošetrujúci náter betónu | m2 | 15 |  | 0
| 9 | Ostatné konštrukcie a práce-búranie
22 | 91133311P | Ochranné kompozitné zábradlie vrátane povrchovej úpravy, a ukončenie nerezom | kg | 55.6 |  | 0
23 | 938902071 | Očistenie povrchu betónových konštrukcií tlakovou vodou | m2 | 51 |  | 0
24 | 938909712 | Čistenie priepustov ručne priemeru nad 0,5 do 1,0 m, hrúbka nánosu do 25%, -0,05711 t | m | 6.5 |  | 0
25 | 959941123 | Chemická kotva s kotevným svorníkom tesnená chemickou ampulkou do betónu, ŽB, kameňa, s vyvŕtaním otvoru M12/95/220 mm | ks | 20 |  | 0
26 | 961041211 | Búranie mostných základov, muriva a pilierov alebo nosných konštrukcií z prost.,betónu, -2,20000t | m3 | 0.53 |  | 0
27 | 966075141 | Odstránenie konštrukcií na mostoch kamenných alebo betónových kovového zábradlia v celku, -0,01800t | m | 8.8 |  | 0
28 | 979081111 | Odvoz sutiny a vybúraných hmôt na skládku do 1 km | t | 1.696 |  | 0
29 | 979081121 | Odvoz sutiny a vybúraných hmôt na skládku za každý ďalší 1 km | t | 15.3 |  | 0
30 | 979089012 | Poplatok za skladovanie - betón, tehly, dlaždice (17 01 ), ostatné | t | 1.17 |  | 0
31 | 979089612 | Poplatok za skladovanie - iné odpady zo stavieb a demolácií (17 09), ostatné | t | 0.37 |  | 0
| 99 | Presun hmôt HSV
32 | 998212111 | Presun hmôt pre mosty murované, monolitické,betónové,kovové,výšky mosta do 20 m | t | 8.848 |  | 0
|  | Celkom |  |  |  | 0

## SO 08
Výkaz výmer
Stavba: Šelpice - Boleráz, KRŽZ koľ. č.1 | [7 empty] | rek. obj.
Objekt: SO 08 Šelpice - Boleráz, priepust v km 10,835
Č. | Kód položky | Popis | MJ | Množstvo | Jednotková cena (EUR) | Cena celkom (EUR) | Špecifikácia (materiál/technológia)
| HSV | Práce a dodávky HSV
| 1 | Zemné práce
1 | 111201101 | Odstránenie krovín a stromov s koreňom s priemerom kmeňa do 100 mm, do 1000 m2 | m2 | 40 |  | 0
2 | 122201101 | Odkopávka a prekopávka nezapažená v hornine 3, do 100 m3 | m3 | 1.5 |  | 0
3 | 132201101 | Výkop ryhy do šírky 600 mm v horn.3 do 100 m3 | m3 | 1.6 |  | 0
4 | 162301500 | Vodorovné premiestnenie vyklčovaných krovín do priemeru kmeňa 100 mm na vzdialenosť 3000 m | m2 | 40 |  | 0
5 | 162301509 | Príplatok za každých ďalších 1000 m premiest., vyklčovaných krovín po spevnenej ceste | m2 | 280 |  | 0
6 | 162501102 | Vodorovné premiestnenie výkopku po spevnenej ceste z horniny tr.1-4, do 100 m3 na vzdialenosť do 3000 m | m3 | 3.1 |  | 0
7 | 162501105 | Vodorovné premiestnenie výkopku po spevnenej ceste z horniny tr.1-4, do 100 m3, príplatok k cene za každých ďalšich a začatých 1000 m | m3 | 21.7 |  | 0
8 | 171209002 | Poplatok za skladovanie - zemina a kamenivo (17 05) ostatné | t | 5.43 |  | 0
9 | 181201102 | Úprava pláne v násypoch v hornine 1-4 so zhutnením | m2 | 40 |  | 0
| 2 | Zakladanie
10 | 274311117 | Základové pásy, prahy, vence mostných konštrukcií z betónu prostého tr. C 25/30 | m3 | 1.6 |  | 0
11 | 274354111 | Debnenie základových pásov mostných konštrukcií - zhotovenie | m2 | 1 |  | 0
12 | 274354211 | Debnenie základových pásov mostných konštrukcií - odstránenie | m2 | 1 |  | 0
| 4 | Vodorovné konštrukcie
13 | 451311711 | Podklad pod dlažbu z prostého betónu vodostavebného C 25/30 vo vrstve hr. do 100 mm | m2 | 4.4 |  | 0
14 | 452471101 | Podkladová vrstva z modifikovanej malty cementovej - prvá vrstva hr. do 10 mm | m2 | 0.15 |  | 0
15 | 452471102 | Podkladová vrstva z modifikovanej malty cementovej - každá ďalšia vrstva hr. 10 mm | m2 | 0.15 |  | 0
16 | 465513127 | Dlažba z lomového kameňa, na cementovú maltu, s vyškárovaním cementovou maltou, hr. kameňa do 200 mm | m2 | 4.4 |  | 0
| 6 | Úpravy povrchov, podlahy, osadenie
17 | 622211111 | Čistenie muriva podpier, pilierov, krídiel od machu a inej vegetácie | m2 | 3.9 |  | 0
18 | 627471132 | Reprofilácia podhľadov sanačnou maltou, 1 vrstva hr.20 mm | m2 | 3.9 |  | 0
19 | 63131619P | Ochranný, vzjednocujúci, ošetrujúci náter betónu | m2 | 13 |  | 0
| 9 | Ostatné konštrukcie a práce-búranie
20 | 91133311P | Ochranné kompozitné zábradlie vrátane povrchovej úpravy, a ukončenie nerezom | kg | 76 |  | 0
21 | 938902071 | Očistenie povrchu betónových konštrukcií tlakovou vodou | m2 | 13 |  | 0
22 | 938909712 | Čistenie priepustov ručne priemeru nad 0,5 do 1,0 m, hrúbka nánosu do 25%, -0,05711 t | m | 7.5 |  | 0
23 | 959941123 | Chemická kotva s kotevným svorníkom tesnená chemickou ampulkou do betónu, ŽB, kameňa, s vyvŕtaním otvoru M12/95/220 mm | ks | 20 |  | 0
24 | 979081111 | Odvoz sutiny a vybúraných hmôt na skládku do 1 km | t | 0.428 |  | 0
25 | 979081121 | Odvoz sutiny a vybúraných hmôt na skládku za každý ďalší 1 km | t | 3.85 |  | 0
26 | 979089612 | Poplatok za skladovanie - iné odpady zo stavieb a demolácií (17 09), ostatné | t | 0.43 |  | 0
| 99 | Presun hmôt HSV
27 | 998212111 | Presun hmôt pre mosty murované, monolitické,betónové,kovové,výšky mosta do 20 m | t | 12.706 |  | 0
|  | Celkom |  |  |  | 0

## SO 09
Výkaz výmer
Stavba: Šelpice - Boleráz, KRŽZ koľ. č.1 | [7 empty] | rek. obj.
Objekt: SO 09 Šelpice - Boleráz, priepust v km 11,354
Č. | Kód položky | Popis | MJ | Množstvo | Jednotková cena (EUR) | Cena celkom (EUR) | Špecifikácia (materiál/technológia)
| HSV | Práce a dodávky HSV
| 1 | Zemné práce
1 | 122201101 | Odkopávka a prekopávka nezapažená v hornine 3, do 100 m3 | m3 | 3.5 |  | 0
2 | 122201109 | Odkopávky a prekopávky nezapažené. Príplatok k cenám za lepivosť horniny 3 | m3 | 1.05 |  | 0
3 | 131201101 | Výkop nezapaženej jamy v hornine 3, do 100 m3 | m3 | 37.8 |  | 0
4 | 131201109 | Hĺbenie nezapažených jám a zárezov. Príplatok za lepivosť horniny 3 | m3 | 11.34 |  | 0
5 | 132201101 | Výkop ryhy do šírky 600 mm v horn.3 do 100 m3 | m3 | 1.92 |  | 0
6 | 162501102 | Vodorovné premiestnenie výkopku po spevnenej ceste z horniny tr.1-4, do 100 m3 na vzdialenosť do 3000 m | m3 | 74.02 |  | 0
7 | 162501105 | Vodorovné premiestnenie výkopku po spevnenej ceste z horniny tr.1-4, do 100 m3, príplatok k cene za každých ďalšich a začatých 1000 m | m3 | 86.94 |  | 0
8 | 167101101 | Nakladanie neuľahnutého výkopku z hornín tr.1-4 do 100 m3 | m3 | 30.8 |  | 0
9 | 171201202 | Uloženie sypaniny na skládky nad 100 do 1000 m3 | m3 | 30.8 |  | 0
10 | 171209002 | Poplatok za skladovanie - zemina a kamenivo (17 05) ostatné | t | 22.356 |  | 0
11 | 174101001 | Zásyp sypaninou so zhutnením jám, šachiet, rýh, zárezov alebo okolo objektov do 100 m3 | m3 | 30.8 |  | 0
12 | 181201102 | Úprava pláne v násypoch v hornine 1-4 so zhutnením | m2 | 150 |  | 0
| 2 | Zakladanie
13 | 273311116 | Základové dosky mostných konštrukcií z betónu prostého tr. C 16/20 | m3 | 2.24 |  | 0
14 | 273321118 | Základové dosky mostných konštrukcií z betónu železového tr. C 30/37 | m3 | 5.48 |  | 0
15 | 273354111 | Debnenie základových dosiek mostných konštrukcií - zhotovenie | m2 | 16.25 |  | 0
16 | 273354211 | Debnenie základových dosiek mostných konštrukcií - odstránenie | m2 | 16.25 |  | 0
17 | 273362111 | Výstuž základových dosiek z betonárskej ocele 10 505 mostných konštrukcií | t | 0.97 |  | 0
18 | 274311117 | Základové pásy, prahy, vence mostných konštrukcií z betónu prostého tr. C 25/30 | m3 | 1.92 |  | 0
19 | 274354111 | Debnenie základových pásov mostných konštrukcií - zhotovenie | m2 | 1.2 |  | 0
20 | 274354211 | Debnenie základových pásov mostných konštrukcií - odstránenie | m2 | 1.2 |  | 0
21 | 289471111 | Vyplnenie trhlín hĺbkovým škárovaním, šírka dutín 0-30mm, hĺbky 0-150 mm | m | 13.2 |  | 0
22 | 289471411 | Vyplnenie trhlín beztlakovým zaliatím | m3 | 13.2 |  | 0
23 | 289477111 | Spojovací mostík ako napríklad PCI PECIHAFT | m2 | 13.2 |  | 0
24 | 289477114 | Reprofilačná malta ako napríklad PCI PECIMENT 50 hr.100 mm | m2 | 13.2 |  | 0
| 3 | Zvislé a kompletné konštrukcie
25 | 317321118 | Mostové rímsy z betónu železového triedy C 30/37 | m3 | 2.16 |  | 0
26 | 317353121 | Debnenie mostných ríms všetkých tvarov - zhotovenie | m2 | 9.04 |  | 0
27 | 317353221 | Debnenie mostových ríms všetkých tvarov - odstránenie | m2 | 9.04 |  | 0
28 | 317361216 | Výstuž mostných ríms z betonárskej ocele 10 505 | t | 0.25 |  | 0
| 4 | Vodorovné konštrukcie
29 | 451311711 | Podklad pod dlažbu z prostého betónu vodostavebného C 25/30 vo vrstve hr. do 100 mm | m2 | 5.5 |  | 0
30 | 452471101 | Podkladová vrstva z modifikovanej malty cementovej - prvá vrstva hr. do 10 mm | m2 | 0.36 |  | 0
31 | 452471102 | Podkladová vrstva z modifikovanej malty cementovej - každá ďalšia vrstva hr. 10 mm | m2 | 0.36 |  | 0
32 | 465513127 | Dlažba z lomového kameňa, na cementovú maltu, s vyškárovaním cementovou maltou, hr. kameňa do 200 mm | m2 | 5.5 |  | 0
| 6 | Úpravy povrchov, podlahy, osadenie
33 | 622211111 | Čistenie muriva podpier, pilierov, krídiel od machu a inej vegetácie | m2 | 64 |  | 0
34 | 627471132 | Reprofilácia podhľadov sanačnou maltou, 1 vrstva hr.20 mm | m2 | 13.2 |  | 0
35 | 63131619P | Ochranný, vzjednocujúci, ošetrujúci náter betónu | m2 | 13.2 |  | 0
| 9 | Ostatné konštrukcie a práce-búranie
36 | 91133311P | Ochranné kompozitné zábradlie vrátane povrchovej úpravy, a ukončenie nerezom | kg | 138.2 |  | 0
37 | 938902071 | Očistenie povrchu betónových konštrukcií tlakovou vodou | m2 | 44 |  | 0
38 | 938909712 | Čistenie priepustov ručne priemeru nad 0,5 do 1,0 m, hrúbka nánosu do 25%, -0,05711 t | m | 6.25 |  | 0
39 | 93911013P | Merací bod - klincová značka | ks | 2 |  | 0
40 | 953943122 | Osadenie drobných kovových predmetov do betónu pred zabetónovaním, hmotnosti 1-5 kg/kus (bez dodávky) | ks | 12 |  | 0
41 | 5530125P | Kotva pre dvíhanie osadená pri betonáži | ks | 12 |  | 0
42 | 959941123 | Chemická kotva s kotevným svorníkom tesnená chemickou ampulkou do betónu, ŽB, kameňa, s vyvŕtaním otvoru M12/95/220 mm | ks | 48 |  | 0
43 | 961041211 | Búranie mostných základov, muriva a pilierov alebo nosných konštrukcií z prost.,betónu, -2,20000t | m3 | 1.7 |  | 0
44 | 961051111 | Búranie mostných základov, muriva a pilierov alebo nosných konštrukcií zo železobetónu, -2,40000t | m3 | 0.24 |  | 0
45 | 979081111 | Odvoz sutiny a vybúraných hmôt na skládku do 1 km | t | 4.673 |  | 0
46 | 979081121 | Odvoz sutiny a vybúraných hmôt na skládku za každý ďalší 1 km | t | 42.03 |  | 0
47 | 979089012 | Poplatok za skladovanie - betón, tehly, dlaždice (17 01 ), ostatné | t | 4.316 |  | 0
48 | 979089612 | Poplatok za skladovanie - iné odpady zo stavieb a demolácií (17 09), ostatné | t | 0.376 |  | 0
| 99 | Presun hmôt HSV
49 | 998212111 | Presun hmôt pre mosty murované, monolitické,betónové,kovové,výšky mosta do 20 m | t | 67.678 |  | 0
| PSV | Práce a dodávky PSV
| 711 | Izolácie proti vode a vlhkosti
50 | 711112002 | Zhotovenie izolácie proti zemnej vlhkosti zvislá asfaltovým lakom za studena | m2 | 27.59 |  | 0
51 | 246170001000 | Lak asfaltový ako napríklad ALT-RENOLAK SN v sudoch | t | 0.023 |  | 0
52 | 711132102 | Zhotovenie geotextílie alebo tkaniny na plochu zvislú | m2 | 14.04 |  | 0
53 | 693110001300 | Geotextília polypropylénová ako napríklad Tatratex GTX N PP 400, šírka 1,75-3,5 m, dĺžka 60 m, hrúbka 3,4 mm, netkaná, MIVA | m2 | 16.848 |  | 0
54 | 711133015 | Zhotovenie izolácie proti zemnej vlhkosti PVC fóliou položenou voľne na zvislej ploche s naleptaním spoju | m2 | 14.04 |  | 0
55 | 283220000300 | Hydroizolačná fólia ako napríklad PVC-P FATRAFOL 803, hr. 1,5 mm, š. 1,3 m, izolácia základov proti zemnej vlhkosti, tlakovej vode, radónu, hnedá, FATRA IZOLFA | m2 | 16.848 |  | 0
56 | 711691275 | Pripevnenie textílie kotviacimi pásikmi r. š. 50 mm | m | 13 |  | 0
57 | 998711101 | Presun hmôt pre izoláciu proti vode v objektoch výšky do 6 m | t | 0.065 |  | 0
|  | Celkom |  |  |  | 0

## SO 10
Výkaz výmer
Stavba: Šelpice - Boleráz, KRŽZ koľ. č.1 | [7 empty] | rek. obj.
Objekt: SO 10 Šelpice - Boleráz, priepust v km 12,018
Č. | Kód položky | Popis | MJ | Množstvo | Jednotková cena (EUR) | Cena celkom (EUR) | Špecifikácia (materiál/technológia)
| HSV | Práce a dodávky HSV
| 1 | Zemné práce
1 | 122201101 | Odkopávka a prekopávka nezapažená v hornine 3, do 100 m3 | m3 | 3.5 |  | 0
2 | 122201109 | Odkopávky a prekopávky nezapažené. Príplatok k cenám za lepivosť horniny 3 | m3 | 1.05 |  | 0
3 | 131201101 | Výkop nezapaženej jamy v hornine 3, do 100 m3 | m3 | 29.4 |  | 0
4 | 131201109 | Hĺbenie nezapažených jám a zárezov. Príplatok za lepivosť horniny 3 | m3 | 8.82 |  | 0
5 | 132201101 | Výkop ryhy do šírky 600 mm v horn.3 do 100 m3 | m3 | 1.92 |  | 0
6 | 162501102 | Vodorovné premiestnenie výkopku po spevnenej ceste z horniny tr.1-4, do 100 m3 na vzdialenosť do 3000 m | m3 | 60.72 |  | 0
7 | 162501105 | Vodorovné premiestnenie výkopku po spevnenej ceste z horniny tr.1-4, do 100 m3, príplatok k cene za každých ďalšich a začatých 1000 m | m3 | 62.44 |  | 0
8 | 167101101 | Nakladanie neuľahnutého výkopku z hornín tr.1-4 do 100 m3 | m3 | 25.9 |  | 0
9 | 171201202 | Uloženie sypaniny na skládky nad 100 do 1000 m3 | m3 | 25.9 |  | 0
10 | 171209002 | Poplatok za skladovanie - zemina a kamenivo (17 05) ostatné | t | 16.056 |  | 0
11 | 174101001 | Zásyp sypaninou so zhutnením jám, šachiet, rýh, zárezov alebo okolo objektov do 100 m3 | m3 | 25.9 |  | 0
12 | 181201102 | Úprava pláne v násypoch v hornine 1-4 so zhutnením | m2 | 150 |  | 0
| 2 | Zakladanie
13 | 273311116 | Základové dosky mostných konštrukcií z betónu prostého tr. C 16/20 | m3 | 1.12 |  | 0
14 | 273321118 | Základové dosky mostných konštrukcií z betónu železového tr. C 30/37 | m3 | 2.74 |  | 0
15 | 273354111 | Debnenie základových dosiek mostných konštrukcií - zhotovenie | m2 | 17.12 |  | 0
16 | 273354211 | Debnenie základových dosiek mostných konštrukcií - odstránenie | m2 | 17.12 |  | 0
17 | 273362111 | Výstuž základových dosiek z betonárskej ocele 10 505 mostných konštrukcií | t | 0.48 |  | 0
18 | 274311117 | Základové pásy, prahy, vence mostných konštrukcií z betónu prostého tr. C 25/30 | m3 | 2.23 |  | 0
19 | 274354111 | Debnenie základových pásov mostných konštrukcií - zhotovenie | m2 | 1.3 |  | 0
20 | 274354211 | Debnenie základových pásov mostných konštrukcií - odstránenie | m2 | 1.3 |  | 0
21 | 289477111 | Spojovací mostík ako napríklad PCI PECIHAFT | m2 | 13.2 |  | 0
22 | 289477114 | Reprofilačná malta ako napríklad PCI PECIMENT 50 hr.100 mm | m2 | 13.2 |  | 0
| 3 | Zvislé a kompletné konštrukcie
23 | 317321118 | Mostové rímsy z betónu železového triedy C 30/37 | m3 | 1.21 |  | 0
24 | 317353121 | Debnenie mostných ríms všetkých tvarov - zhotovenie | m2 | 9.6 |  | 0
25 | 317353221 | Debnenie mostových ríms všetkých tvarov - odstránenie | m2 | 9.6 |  | 0
26 | 317361216 | Výstuž mostných ríms z betonárskej ocele 10 505 | t | 0.14 |  | 0
| 4 | Vodorovné konštrukcie
27 | 451311711 | Podklad pod dlažbu z prostého betónu vodostavebného C 25/30 vo vrstve hr. do 100 mm | m2 | 9.1 |  | 0
28 | 452471101 | Podkladová vrstva z modifikovanej malty cementovej - prvá vrstva hr. do 10 mm | m2 | 0.24 |  | 0
29 | 452471102 | Podkladová vrstva z modifikovanej malty cementovej - každá ďalšia vrstva hr. 10 mm | m2 | 0.24 |  | 0
30 | 465513127 | Dlažba z lomového kameňa, na cementovú maltu, s vyškárovaním cementovou maltou, hr. kameňa do 200 mm | m2 | 9.1 |  | 0
| 6 | Úpravy povrchov, podlahy, osadenie
31 | 622211111 | Čistenie muriva podpier, pilierov, krídiel od machu a inej vegetácie | m2 | 44.3 |  | 0
32 | 627471132 | Reprofilácia podhľadov sanačnou maltou, 1 vrstva hr.20 mm | m2 | 13.3 |  | 0
33 | 63131619P | Ochranný, vzjednocujúci, ošetrujúci náter betónu | m2 | 13.3 |  | 0
| 9 | Ostatné konštrukcie a práce-búranie
34 | 91133311P | Ochranné kompozitné zábradlie vrátane povrchovej úpravy, a ukončenie nerezom | kg | 89.8 |  | 0
35 | 938902071 | Očistenie povrchu betónových konštrukcií tlakovou vodou | m2 | 44.3 |  | 0
36 | 938909712 | Čistenie priepustov ručne priemeru nad 0,5 do 1,0 m, hrúbka nánosu do 25%, -0,05711 t | m | 10 |  | 0
37 | 93911013P | Merací bod - klincová značka | ks | 2 |  | 0
38 | 953943122 | Osadenie drobných kovových predmetov do betónu pred zabetónovaním, hmotnosti 1-5 kg/kus (bez dodávky) | ks | 6 |  | 0
39 | 5530125P | Kotva pre dvíhanie osadená pri betonáži | ks | 6 |  | 0
40 | 959941123 | Chemická kotva s kotevným svorníkom tesnená chemickou ampulkou do betónu, ŽB, kameňa, s vyvŕtaním otvoru M12/95/220 mm | ks | 32 |  | 0
41 | 961041211 | Búranie mostných základov, muriva a pilierov alebo nosných konštrukcií z prost.,betónu, -2,20000t | m3 | 3.3 |  | 0
42 | 961051111 | Búranie mostných základov, muriva a pilierov alebo nosných konštrukcií zo železobetónu, -2,40000t | m3 | 0.24 |  | 0
43 | 979081111 | Odvoz sutiny a vybúraných hmôt na skládku do 1 km | t | 8.407 |  | 0
44 | 979081121 | Odvoz sutiny a vybúraných hmôt na skládku za každý ďalší 1 km | t | 75.69 |  | 0
45 | 979089012 | Poplatok za skladovanie - betón, tehly, dlaždice (17 01 ), ostatné | t | 7.84 |  | 0
46 | 979089612 | Poplatok za skladovanie - iné odpady zo stavieb a demolácií (17 09), ostatné | t | 0.57 |  | 0
| 99 | Presun hmôt HSV
47 | 998212111 | Presun hmôt pre mosty murované, monolitické,betónové,kovové,výšky mosta do 20 m | t | 35.779 |  | 0
| PSV | Práce a dodávky PSV
| 711 | Izolácie proti vode a vlhkosti
48 | 711112002 | Zhotovenie izolácie proti zemnej vlhkosti zvislá asfaltovým lakom za studena | m2 | 13.79 |  | 0
49 | 246170001000 | Lak asfaltový ako napríklad ALT-RENOLAK SN v sudoch | t | 0.012 |  | 0
50 | 711132102 | Zhotovenie geotextílie alebo tkaniny na plochu zvislú | m2 | 9.24 |  | 0
51 | 693110001300 | Geotextília polypropylénová ako napríklad Tatratex GTX N PP 400, šírka 1,75-3,5 m, dĺžka 60 m, hrúbka 3,4 mm, netkaná, MIVA | m2 | 11.088 |  | 0
52 | 711133015 | Zhotovenie izolácie proti zemnej vlhkosti PVC fóliou položenou voľne na zvislej ploche s naleptaním spoju | m2 | 9.24 |  | 0
53 | 283220000300 | Hydroizolačná fólia ako napríklad PVC-P FATRAFOL 803, hr. 1,5 mm, š. 1,3 m, izolácia základov proti zemnej vlhkosti, tlakovej vode, radónu, hnedá, FATRA IZOLFA | m2 | 11.088 |  | 0
54 | 711691275 | Pripevnenie textílie kotviacimi pásikmi r. š. 50 mm | m | 20 |  | 0
55 | 998711101 | Presun hmôt pre izoláciu proti vode v objektoch výšky do 6 m | t | 0.04 |  | 0
|  | Celkom |  |  |  | 0

## SO 11
Výkaz výmer
Stavba: Šelpice - Boleráz, KRŽZ koľ. č.1 | [7 empty] | rek. obj.
Objekt: SO 11 Šelpice - Boleráz, priepust v km 12,568
Č. | Kód položky | Popis | MJ | Množstvo | Jednotková cena (EUR) | Cena celkom (EUR) | Špecifikácia (materiál/technológia)
| HSV | Práce a dodávky HSV
| 1 | Zemné práce
1 | 122201101 | Odkopávka a prekopávka nezapažená v hornine 3, do 100 m3 | m3 | 3.5 |  | 0
2 | 122201109 | Odkopávky a prekopávky nezapažené. Príplatok k cenám za lepivosť horniny 3 | m3 | 1.05 |  | 0
3 | 131201101 | Výkop nezapaženej jamy v hornine 3, do 100 m3 | m3 | 35 |  | 0
4 | 131201109 | Hĺbenie nezapažených jám a zárezov. Príplatok za lepivosť horniny 3 | m3 | 10.05 |  | 0
5 | 132201101 | Výkop ryhy do šírky 600 mm v horn.3 do 100 m3 | m3 | 1.92 |  | 0
6 | 162501102 | Vodorovné premiestnenie výkopku po spevnenej ceste z horniny tr.1-4, do 100 m3 na vzdialenosť do 3000 m | m3 | 68.42 |  | 0
7 | 162501105 | Vodorovné premiestnenie výkopku po spevnenej ceste z horniny tr.1-4, do 100 m3, príplatok k cene za každých ďalšich a začatých 1000 m | m3 | 86.94 |  | 0
8 | 167101101 | Nakladanie neuľahnutého výkopku z hornín tr.1-4 do 100 m3 | m3 | 28 |  | 0
9 | 171201202 | Uloženie sypaniny na skládky nad 100 do 1000 m3 | m3 | 28 |  | 0
10 | 171209002 | Poplatok za skladovanie - zemina a kamenivo (17 05) ostatné | t | 22.356 |  | 0
11 | 174101001 | Zásyp sypaninou so zhutnením jám, šachiet, rýh, zárezov alebo okolo objektov do 100 m3 | m3 | 28 |  | 0
12 | 181201102 | Úprava pláne v násypoch v hornine 1-4 so zhutnením | m2 | 150 |  | 0
| 2 | Zakladanie
13 | 273311116 | Základové dosky mostných konštrukcií z betónu prostého tr. C 16/20 | m3 | 2.24 |  | 0
14 | 273321118 | Základové dosky mostných konštrukcií z betónu železového tr. C 30/37 | m3 | 5.48 |  | 0
15 | 273354111 | Debnenie základových dosiek mostných konštrukcií - zhotovenie | m2 | 34.25 |  | 0
16 | 273354211 | Debnenie základových dosiek mostných konštrukcií - odstránenie | m2 | 34.25 |  | 0
17 | 273362111 | Výstuž základových dosiek z betonárskej ocele 10 505 mostných konštrukcií | t | 0.96 |  | 0
18 | 274311117 | Základové pásy, prahy, vence mostných konštrukcií z betónu prostého tr. C 25/30 | m3 | 2.5 |  | 0
19 | 274354111 | Debnenie základových pásov mostných konštrukcií - zhotovenie | m2 | 1.3 |  | 0
20 | 274354211 | Debnenie základových pásov mostných konštrukcií - odstránenie | m2 | 1.3 |  | 0
21 | 289477111 | Spojovací mostík ako napríklad PCI PECIHAFT | m2 | 5.3 |  | 0
22 | 289477114 | Reprofilačná malta ako napríklad PCI PECIMENT 50 hr.100 mm | m2 | 5.3 |  | 0
| 3 | Zvislé a kompletné konštrukcie
23 | 317321118 | Mostové rímsy z betónu železového triedy C 30/37 | m3 | 1.18 |  | 0
24 | 317353121 | Debnenie mostných ríms všetkých tvarov - zhotovenie | m2 | 9.4 |  | 0
25 | 317353221 | Debnenie mostových ríms všetkých tvarov - odstránenie | m2 | 9.4 |  | 0
26 | 317361216 | Výstuž mostných ríms z betonárskej ocele 10 505 | t | 0.14 |  | 0
| 4 | Vodorovné konštrukcie
27 | 451311711 | Podklad pod dlažbu z prostého betónu vodostavebného C 25/30 vo vrstve hr. do 100 mm | m2 | 9.8 |  | 0
28 | 465513127 | Dlažba z lomového kameňa, na cementovú maltu, s vyškárovaním cementovou maltou, hr. kameňa do 200 mm | m2 | 9.8 |  | 0
| 6 | Úpravy povrchov, podlahy, osadenie
29 | 622211111 | Čistenie muriva podpier, pilierov, krídiel od machu a inej vegetácie | m2 | 17.7 |  | 0
30 | 627471132 | Reprofilácia podhľadov sanačnou maltou, 1 vrstva hr.20 mm | m2 | 5.3 |  | 0
31 | 63131619P | Ochranný, vzjednocujúci, ošetrujúci náter betónu | m2 | 5.3 |  | 0
| 9 | Ostatné konštrukcie a práce-búranie
32 | 938902071 | Očistenie povrchu betónových konštrukcií tlakovou vodou | m2 | 17.7 |  | 0
33 | 938909712 | Čistenie priepustov ručne priemeru nad 0,5 do 1,0 m, hrúbka nánosu do 25%, -0,05711 t | m | 5.5 |  | 0
34 | 93911013P | Merací bod - klincová značka | ks | 2 |  | 0
35 | 953943122 | Osadenie drobných kovových predmetov do betónu pred zabetónovaním, hmotnosti 1-5 kg/kus (bez dodávky) | ks | 12 |  | 0
36 | 5530125P | Kotva pre dvíhanie osadená pri betonáži | ks | 12 |  | 0
37 | 961041211 | Búranie mostných základov, muriva a pilierov alebo nosných konštrukcií z prost.,betónu, -2,20000t | m3 | 1.2 |  | 0
38 | 961051111 | Búranie mostných základov, muriva a pilierov alebo nosných konštrukcií zo železobetónu, -2,40000t | m3 | 0.24 |  | 0
39 | 979081111 | Odvoz sutiny a vybúraných hmôt na skládku do 1 km | t | 3.53 |  | 0
40 | 979081121 | Odvoz sutiny a vybúraných hmôt na skládku za každý ďalší 1 km | t | 31.77 |  | 0
41 | 979089012 | Poplatok za skladovanie - betón, tehly, dlaždice (17 01 ), ostatné | t | 3.22 |  | 0
42 | 979089612 | Poplatok za skladovanie - iné odpady zo stavieb a demolácií (17 09), ostatné | t | 0.31 |  | 0
| 99 | Presun hmôt HSV
43 | 998212111 | Presun hmôt pre mosty murované, monolitické,betónové,kovové,výšky mosta do 20 m | t | 39.665 |  | 0
| PSV | Práce a dodávky PSV
| 711 | Izolácie proti vode a vlhkosti
44 | 711112002 | Zhotovenie izolácie proti zemnej vlhkosti zvislá asfaltovým lakom za studena | m2 | 27.59 |  | 0
45 | 246170001000 | Lak asfaltový ako napríklad ALT-RENOLAK SN v sudoch | t | 0.023 |  | 0
46 | 711132102 | Zhotovenie geotextílie alebo tkaniny na plochu zvislú | m2 | 8.2 |  | 0
47 | 693110001300 | Geotextília polypropylénová ako napríklad Tatratex GTX N PP 400, šírka 1,75-3,5 m, dĺžka 60 m, hrúbka 3,4 mm, netkaná, MIVA | m2 | 9.84 |  | 0
48 | 711133015 | Zhotovenie izolácie proti zemnej vlhkosti PVC fóliou položenou voľne na zvislej ploche s naleptaním spoju | m2 | 8.2 |  | 0
49 | 283220000300 | Hydroizolačná fólia ako napríklad PVC-P FATRAFOL 803, hr. 1,5 mm, š. 1,3 m, izolácia základov proti zemnej vlhkosti, tlakovej vode, radónu, hnedá, FATRA IZOLFA | m2 | 9.84 |  | 0
50 | 711691275 | Pripevnenie textílie kotviacimi pásikmi r. š. 50 mm | m | 10.2 |  | 0
51 | 998711101 | Presun hmôt pre izoláciu proti vode v objektoch výšky do 6 m | t | 0.048 |  | 0
|  | Celkom |  |  |  | 0

## SO 12
Výkaz výmer
Stavba: Šelpice - Boleráz, KRŽZ koľ. č.1 | [7 empty] | rek. obj.
Objekt: SO 12 Šelpice - Boleráz, priepust v km 13,012
Č. | Kód položky | Popis | MJ | Množstvo | Jednotková cena (EUR) | Cena celkom (EUR) | Špecifikácia (materiál/technológia)
| HSV | Práce a dodávky HSV
| 1 | Zemné práce
1 | 122201101 | Odkopávka a prekopávka nezapažená v hornine 3, do 100 m3 | m3 | 4.58 |  | 0
2 | 122201109 | Odkopávky a prekopávky nezapažené. Príplatok k cenám za lepivosť horniny 3 | m3 | 1.374 |  | 0
3 | 132201101 | Výkop ryhy do šírky 600 mm v horn.3 do 100 m3 | m3 | 1.92 |  | 0
4 | 162501102 | Vodorovné premiestnenie výkopku po spevnenej ceste z horniny tr.1-4, do 100 m3 na vzdialenosť do 3000 m | m3 | 6.5 |  | 0
5 | 162501105 | Vodorovné premiestnenie výkopku po spevnenej ceste z horniny tr.1-4, do 100 m3, príplatok k cene za každých ďalšich a začatých 1000 m | m3 | 45.5 |  | 0
6 | 171209002 | Poplatok za skladovanie - zemina a kamenivo (17 05) ostatné | t | 11.7 |  | 0
7 | 181201102 | Úprava pláne v násypoch v hornine 1-4 so zhutnením | m2 | 100 |  | 0
| 2 | Zakladanie
8 | 274311117 | Základové pásy, prahy, vence mostných konštrukcií z betónu prostého tr. C 25/30 | m3 | 1.76 |  | 0
9 | 274354111 | Debnenie základových pásov mostných konštrukcií - zhotovenie | m2 | 1.25 |  | 0
10 | 274354211 | Debnenie základových pásov mostných konštrukcií - odstránenie | m2 | 1.25 |  | 0
11 | 289477111 | Spojovací mostík ako napríklad PCI PECIHAFT | m2 | 9.7 |  | 0
12 | 289477114 | Reprofilačná malta ako napríklad PCI PECIMENT 50 hr.100 mm | m2 | 9.7 |  | 0
| 3 | Zvislé a kompletné konštrukcie
13 | 317321118 | Mostové rímsy z betónu železového triedy C 30/37 | m3 | 1.7 |  | 0
14 | 317353121 | Debnenie mostných ríms všetkých tvarov - zhotovenie | m2 | 12.25 |  | 0
15 | 317353221 | Debnenie mostových ríms všetkých tvarov - odstránenie | m2 | 12.25 |  | 0
16 | 317361216 | Výstuž mostných ríms z betonárskej ocele 10 505 | t | 0.14 |  | 0
| 4 | Vodorovné konštrukcie
17 | 451311711 | Podklad pod dlažbu z prostého betónu vodostavebného C 25/30 vo vrstve hr. do 100 mm | m2 | 5.8 |  | 0
18 | 452471101 | Podkladová vrstva z modifikovanej malty cementovej - prvá vrstva hr. do 10 mm | m2 | 0.15 |  | 0
19 | 452471102 | Podkladová vrstva z modifikovanej malty cementovej - každá ďalšia vrstva hr. 10 mm | m2 | 0.15 |  | 0
20 | 465513127 | Dlažba z lomového kameňa, na cementovú maltu, s vyškárovaním cementovou maltou, hr. kameňa do 200 mm | m2 | 5.8 |  | 0
| 6 | Úpravy povrchov, podlahy, osadenie
21 | 622211111 | Čistenie muriva podpier, pilierov, krídiel od machu a inej vegetácie | m2 | 32.2 |  | 0
22 | 627471132 | Reprofilácia podhľadov sanačnou maltou, 1 vrstva hr.20 mm | m2 | 9.7 |  | 0
23 | 63131619P | Ochranný, vzjednocujúci, ošetrujúci náter betónu | m2 | 9.7 |  | 0
| 9 | Ostatné konštrukcie a práce-búranie
24 | 91133311P | Ochranné kompozitné zábradlie vrátane povrchovej úpravy, a ukončenie nerezom | kg | 54.9 |  | 0
25 | 938902071 | Očistenie povrchu betónových konštrukcií tlakovou vodou | m2 | 32.2 |  | 0
26 | 938909712 | Čistenie priepustov ručne priemeru nad 0,5 do 1,0 m, hrúbka nánosu do 25%, -0,05711 t | m | 4.5 |  | 0
27 | 93911013P | Merací bod - klincová značka | ks | 2 |  | 0
28 | 959941123 | Chemická kotva s kotevným svorníkom tesnená chemickou ampulkou do betónu, ŽB, kameňa, s vyvŕtaním otvoru M12/95/220 mm | ks | 20 |  | 0
29 | 961041211 | Búranie mostných základov, muriva a pilierov alebo nosných konštrukcií z prost.,betónu, -2,20000t | m3 | 2 |  | 0
30 | 961051111 | Búranie mostných základov, muriva a pilierov alebo nosných konštrukcií zo železobetónu, -2,40000t | m3 | 1.08 |  | 0
31 | 979081111 | Odvoz sutiny a vybúraných hmôt na skládku do 1 km | t | 7.249 |  | 0
32 | 979081121 | Odvoz sutiny a vybúraných hmôt na skládku za každý ďalší 1 km | t | 65.25 |  | 0
33 | 979089012 | Poplatok za skladovanie - betón, tehly, dlaždice (17 01 ), ostatné | t | 7 |  | 0
34 | 979089612 | Poplatok za skladovanie - iné odpady zo stavieb a demolácií (17 09), ostatné | t | 0.26 |  | 0
| 99 | Presun hmôt HSV
35 | 998212111 | Presun hmôt pre mosty murované, monolitické,betónové,kovové,výšky mosta do 20 m | t | 20.135 |  | 0
| PSV | Práce a dodávky PSV
| 711 | Izolácie proti vode a vlhkosti
36 | 711112002 | Zhotovenie izolácie proti zemnej vlhkosti zvislá asfaltovým lakom za studena | m2 | 4.52 |  | 0
37 | 246170001000 | Lak asfaltový ako napríklad ALT-RENOLAK SN v sudoch | t | 0.004 |  | 0
38 | 711132102 | Zhotovenie geotextílie alebo tkaniny na plochu zvislú | m2 | 7.5 |  | 0
39 | 693110001300 | Geotextília polypropylénová ako napríklad Tatratex GTX N PP 400, šírka 1,75-3,5 m, dĺžka 60 m, hrúbka 3,4 mm, netkaná, MIVA | m2 | 9 |  | 0
40 | 711133015 | Zhotovenie izolácie proti zemnej vlhkosti PVC fóliou položenou voľne na zvislej ploche s naleptaním spoju | m2 | 7.5 |  | 0
41 | 283220000300 | Hydroizolačná fólia ako napríklad PVC-P FATRAFOL 803, hr. 1,5 mm, š. 1,3 m, izolácia základov proti zemnej vlhkosti, tlakovej vode, radónu, hnedá, FATRA IZOLFA | m2 | 9 |  | 0
42 | 711691275 | Pripevnenie textílie kotviacimi pásikmi r. š. 50 mm | m | 8.6 |  | 0
43 | 998711101 | Presun hmôt pre izoláciu proti vode v objektoch výšky do 6 m | t | 0.026 |  | 0
|  | Celkom |  |  |  | 0

## SO 13
Výkaz výmer
Stavba: Šelpice - Boleráz, KRŽZ koľ. č.1 | [7 empty] | rek. obj.
Objekt: SO 13 Šelpice - Boleráz, priepust v km 13,348
Č. | Kód položky | Popis | MJ | Množstvo | Jednotková cena (EUR) | Cena celkom (EUR) | Špecifikácia (materiál/technológia)
| HSV | Práce a dodávky HSV
| 1 | Zemné práce
1 | 115001101 | Odvedenie vody potrubím pri priemere potrubia DN do 100 | m | 15 |  | 0
2 | 115101200 | Čerpanie vody na dopravnú výšku do 10 m s priemerným prítokom litrov za minútu do 100 l | hod | 40 |  | 0
3 | 115101300 | Pohotovosť záložnej čerpacej súpravy pre výšku do 10 m, s prítokom litrov za minútu do 100 l | deň | 4 |  | 0
4 | 122201101 | Odkopávka a prekopávka nezapažená v hornine 3, do 100 m3 | m3 | 3.1 |  | 0
5 | 122201109 | Odkopávky a prekopávky nezapažené. Príplatok k cenám za lepivosť horniny 3 | m3 | 0.93 |  | 0
6 | 131201102 | Výkop nezapaženej jamy v hornine 3, nad 100 do 1000 m3 | m3 | 167.85 |  | 0
7 | 131201109 | Hĺbenie nezapažených jám a zárezov. Príplatok za lepivosť horniny 3 | m3 | 50.355 |  | 0
8 | 162501102 | Vodorovné premiestnenie výkopku po spevnenej ceste z horniny tr.1-4, do 100 m3 na vzdialenosť do 3000 m | m3 | 181.35 |  | 0
9 | 162501105 | Vodorovné premiestnenie výkopku po spevnenej ceste z horniny tr.1-4, do 100 m3, príplatok k cene za každých ďalšich a začatých 1000 m | m3 | 1123.85 |  | 0
10 | 167101101 | Nakladanie neuľahnutého výkopku z hornín tr.1-4 do 100 m3 | m3 | 10.4 |  | 0
11 | 171201202 | Uloženie sypaniny na skládky nad 100 do 1000 m3 | m3 | 10.4 |  | 0
12 | 171209002 | Poplatok za skladovanie - zemina a kamenivo (17 05) ostatné | t | 288.89 |  | 0
13 | 174101001 | Zásyp sypaninou so zhutnením jám, šachiet, rýh, zárezov alebo okolo objektov do 100 m3 | m3 | 83.2 |  | 0
14 | 583410004500 | Štrkodrva frakcia 0-63 mm, STN EN 13450 | t | 140.445 |  | 0
15 | 181201102 | Úprava pláne v násypoch v hornine 1-4 so zhutnením | m2 | 150 |  | 0
| 2 | Zakladanie
16 | 271521111P | Vankúše zhutnené pod základy zo štrkodtrvy, frakcie 4-32 mm | m3 | 11.4 |  | 0
17 | 273321511 | Betón základových dosiek, železový (bez výstuže), tr. C 30/37 | m3 | 4.6 |  | 0
18 | 273351217 | Debnenie stien základových dosiek, zhotovenie-tradičné | m2 | 10.86 |  | 0
19 | 273351218 | Debnenie stien základových dosiek, odstránenie-tradičné | m2 | 8.5 |  | 0
20 | 273361821 | Výstuž základových dosiek z ocele 10505 | t | 0.16 |  | 0
21 | 273361921 | Výstuž základových dosiek zo zváraných sietí | t | 0.22 |  | 0
22 | 274311117 | Základové pásy, prahy, vence mostných konštrukcií z betónu prostého tr. C 25/30 | m3 | 3.2 |  | 0
23 | 274354111 | Debnenie základových pásov mostných konštrukcií - zhotovenie | m2 | 1.88 |  | 0
24 | 274354211 | Debnenie základových pásov mostných konštrukcií - odstránenie | m2 | 1.88 |  | 0
25 | 289971212 | Zhotovenie vrstvy z geotextílie na upravenom povrchu sklon do 1 : 5 , šírky nad 3 do 6 m | m2 | 37.08 |  | 0
26 | 693110000300 | Geotextília polypropylénová, 400g/m2, netkaná separačno-filtračná geotextília | m2 | 37.822 |  | 0
| 4 | Vodorovné konštrukcie
27 | 42335211P | Vyznačenie letopočtu - rok výstavby vlisom do odláždenia | ks | 1 |  | 0
28 | 451311711 | Podklad pod dlažbu z prostého betónu vodostavebného C 25/30 vo vrstve hr. do 100 mm | m2 | 20.93 |  | 0
29 | 452311131 | Dosky, bloky, sedlá z betónu v otvorenom výkope tr. C 12/15 | m3 | 1.71 |  | 0
30 | 452351101 | Debnenie v otvorenom výkope dosiek, sedlových lôžok a blokov pod potrubie,stoky a drobné objekty | m2 | 2.48 |  | 0
31 | 465513127 | Dlažba z lomového kameňa, na cementovú maltu, s vyškárovaním cementovou maltou, hr. kameňa do 200 mm | m2 | 20.93 |  | 0
| 9 | Ostatné konštrukcie a práce-búranie
32 | 919521112 | Zhotovenie priepustu z rúr železobetónových DN 800 | m | 10 |  | 0
33 | 59221615P | Rúra železobetónová pätková p TZP 011-19 DN 800 dĺ.1,0 m | ks | 7 |  | 0
34 | 59221616P | Šikmá vtoková rúra železobetónová p TZP 024-19 dĺ.1,5 m | ks | 1 |  | 0
35 | 59221617P | Šikmá výtoková rúra železobetónová p TZP 025-19 dĺ.1,5 m | ks | 1 |  | 0
36 | 93911013P | Merací bod - klincová značka | ks | 2 |  | 0
37 | 961041211 | Búranie mostných základov, muriva a pilierov alebo nosných konštrukcií z prost.,betónu, -2,20000t | m3 | 4 |  | 0
38 | 961051111 | Búranie mostných základov, muriva a pilierov alebo nosných konštrukcií zo železobetónu, -2,40000t | m3 | 5.8 |  | 0
39 | 979081111 | Odvoz sutiny a vybúraných hmôt na skládku do 1 km | t | 22.72 |  | 0
40 | 979081121 | Odvoz sutiny a vybúraných hmôt na skládku za každý ďalší 1 km | t | 204.48 |  | 0
41 | 979089012 | Poplatok za skladovanie - betón, tehly, dlaždice (17 01 ), ostatné | t | 22.72 |  | 0
| 99 | Presun hmôt HSV
42 | 998212111 | Presun hmôt pre mosty murované, monolitické,betónové,kovové,výšky mosta do 20 m | t | 238.779 |  | 0
| PSV | Práce a dodávky PSV
| 711 | Izolácie proti vode a vlhkosti
43 | 711112001 | Zhotovenie izolácie proti zemnej vlhkosti zvislá penetračným náterom za studena | m2 | 42.59 |  | 0
44 | 111630002700 | Penetračný náter ako napríklad ENKE PRIMER 933 | kg | 0.015 |  | 0
45 | 711112002 | Zhotovenie izolácie proti zemnej vlhkosti zvislá asfaltovým lakom za studena | m2 | 85.18 |  | 0
46 | 246170001000 | Lak asfaltový ako napríklad ALT-RENOLAK SN v sudoch | t | 0.072 |  | 0
47 | 998711101 | Presun hmôt pre izoláciu proti vode v objektoch výšky do 6 m | t | 0.072 |  | 0
|  | Celkom |  |  |  | 0

## SO 15
Výkaz výmer
Stavba: Šelpice - Boleráz, KRŽZ koľ. č.1 | [7 empty] | rek. obj.
Objekt: SO 15 Šelpice - Boleráz, priepust v km 13,752
Č. | Kód položky | Popis | MJ | Množstvo | Jednotková cena (EUR) | Cena celkom (EUR) | Špecifikácia (materiál/technológia)
| HSV | Práce a dodávky HSV
| 1 | Zemné práce
1 | 122201101 | Odkopávka a prekopávka nezapažená v hornine 3, do 100 m3 | m3 | 1.83 |  | 0
2 | 132201101 | Výkop ryhy do šírky 600 mm v horn.3 do 100 m3 | m3 | 1.92 |  | 0
3 | 162501102 | Vodorovné premiestnenie výkopku po spevnenej ceste z horniny tr.1-4, do 100 m3 na vzdialenosť do 3000 m | m3 | 3.75 |  | 0
4 | 162501105 | Vodorovné premiestnenie výkopku po spevnenej ceste z horniny tr.1-4, do 100 m3, príplatok k cene za každých ďalšich a začatých 1000 m | m3 | 26.25 |  | 0
5 | 171209002 | Poplatok za skladovanie - zemina a kamenivo (17 05) ostatné | t | 6.56 |  | 0
6 | 181201102 | Úprava pláne v násypoch v hornine 1-4 so zhutnením | m2 | 100 |  | 0
| 2 | Zakladanie
7 | 274311117 | Základové pásy, prahy, vence mostných konštrukcií z betónu prostého tr. C 25/30 | m3 | 0.88 |  | 0
8 | 274354111 | Debnenie základových pásov mostných konštrukcií - zhotovenie | m2 | 1.25 |  | 0
9 | 274354211 | Debnenie základových pásov mostných konštrukcií - odstránenie | m2 | 1.25 |  | 0
10 | 289477111 | Spojovací mostík ako napríklad PCI PECIHAFT | m2 | 15 |  | 0
11 | 289477114 | Reprofilačná malta ako napríklad PCI PECIMENT 50 hr.100 mm | m2 | 15 |  | 0
| 3 | Zvislé a kompletné konštrukcie
12 | 317321118 | Mostové rímsy z betónu železového triedy C 30/37 | m3 | 1.7 |  | 0
13 | 317353121 | Debnenie mostných ríms všetkých tvarov - zhotovenie | m2 | 18.53 |  | 0
14 | 317353221 | Debnenie mostových ríms všetkých tvarov - odstránenie | m2 | 18.53 |  | 0
15 | 317361216 | Výstuž mostných ríms z betonárskej ocele 10 505 | t | 0.2 |  | 0
| 4 | Vodorovné konštrukcie
16 | 451311711 | Podklad pod dlažbu z prostého betónu vodostavebného C 25/30 vo vrstve hr. do 100 mm | m2 | 2.3 |  | 0
17 | 452471101 | Podkladová vrstva z modifikovanej malty cementovej - prvá vrstva hr. do 10 mm | m2 | 0.15 |  | 0
18 | 452471102 | Podkladová vrstva z modifikovanej malty cementovej - každá ďalšia vrstva hr. 10 mm | m2 | 0.15 |  | 0
19 | 465513127 | Dlažba z lomového kameňa, na cementovú maltu, s vyškárovaním cementovou maltou, hr. kameňa do 200 mm | m2 | 2.3 |  | 0
| 6 | Úpravy povrchov, podlahy, osadenie
20 | 622211111 | Čistenie muriva podpier, pilierov, krídiel od machu a inej vegetácie | m2 | 50.2 |  | 0
21 | 627471132 | Reprofilácia podhľadov sanačnou maltou, 1 vrstva hr.20 mm | m2 | 15 |  | 0
22 | 63131619P | Ochranný, vzjednocujúci, ošetrujúci náter betónu | m2 | 15 |  | 0
| 9 | Ostatné konštrukcie a práce-búranie
23 | 91133311P | Ochranné kompozitné zábradlie vrátane povrchovej úpravy, a ukončenie nerezom | kg | 59.2 |  | 0
24 | 918101112 | Lôžko pod obrubníky, krajníky alebo obruby z dlažobných kociek z betónu prostého tr. C 16/20 | m3 | 0.09 |  | 0
25 | 935112211 | Osadenie priekop. žľabu z betón. priekopových tvárnic šírky 500- 800 mm do betónu C 12/15 | m | 1.4 |  | 0
26 | 5922700018P | Tvárnica priekopová TZZ 4a 1-60, lxš 300x650mm | ks | 5 |  | 0
27 | 938902071 | Očistenie povrchu betónových konštrukcií tlakovou vodou | m2 | 50.2 |  | 0
28 | 938909712 | Čistenie priepustov ručne priemeru nad 0,5 do 1,0 m, hrúbka nánosu do 25%, -0,05711 t | m | 5 |  | 0
29 | 93911013P | Merací bod - klincová značka | ks | 2 |  | 0
30 | 959941123 | Chemická kotva s kotevným svorníkom tesnená chemickou ampulkou do betónu, ŽB, kameňa, s vyvŕtaním otvoru M12/95/220 mm | ks | 20 |  | 0
31 | 961041211 | Búranie mostných základov, muriva a pilierov alebo nosných konštrukcií z prost.,betónu, -2,20000t | m3 | 1 |  | 0
32 | 961051111 | Búranie mostných základov, muriva a pilierov alebo nosných konštrukcií zo železobetónu, -2,40000t | m3 | 1.23 |  | 0
33 | 979081111 | Odvoz sutiny a vybúraných hmôt na skládku do 1 km | t | 5.438 |  | 0
34 | 979081121 | Odvoz sutiny a vybúraných hmôt na skládku za každý ďalší 1 km | t | 65.25 |  | 0
35 | 979089012 | Poplatok za skladovanie - betón, tehly, dlaždice (17 01 ), ostatné | t | 7 |  | 0
36 | 979089612 | Poplatok za skladovanie - iné odpady zo stavieb a demolácií (17 09), ostatné | t | 0.26 |  | 0
| 99 | Presun hmôt HSV
37 | 998212111 | Presun hmôt pre mosty murované, monolitické,betónové,kovové,výšky mosta do 20 m | t | 17.195 |  | 0
| PSV | Práce a dodávky PSV
| 711 | Izolácie proti vode a vlhkosti
38 | 711112002 | Zhotovenie izolácie proti zemnej vlhkosti zvislá asfaltovým lakom za studena | m2 | 5.04 |  | 0
39 | 246170001000 | Lak asfaltový ako napríklad ALT-RENOLAK SN v sudoch | t | 0.004 |  | 0
40 | 711132102 | Zhotovenie geotextílie alebo tkaniny na plochu zvislú | m2 | 13.25 |  | 0
41 | 693110001300 | Geotextília polypropylénová ako napríklad Tatratex GTX N PP 400, šírka 1,75-3,5 m, dĺžka 60 m, hrúbka 3,4 mm, netkaná, MIVA | m2 | 15.9 |  | 0
42 | 711133015 | Zhotovenie izolácie proti zemnej vlhkosti PVC fóliou položenou voľne na zvislej ploche s naleptaním spoju | m2 | 13.25 |  | 0
43 | 283220000300 | Hydroizolačná fólia ako napríklad PVC-P FATRAFOL 803, hr. 1,5 mm, š. 1,3 m, izolácia základov proti zemnej vlhkosti, tlakovej vode, radónu, hnedá, FATRA IZOLFA | m2 | 15.9 |  | 0
44 | 711691275 | Pripevnenie textílie kotviacimi pásikmi r. š. 50 mm | m | 9.9 |  | 0
45 | 998711101 | Presun hmôt pre izoláciu proti vode v objektoch výšky do 6 m | t | 0.044 |  | 0
|  | Celkom |  |  |  | 0

## SO 16
Výkaz výmer
Stavba: Šelpice - Boleráz, KRŽZ koľ. č.1 | [7 empty] | rek. obj.
Objekt: SO 16 Šelpice - Boleráz, Most v km 12,180
Č. | Kód položky | Popis | MJ | Množstvo | Jednotková cena (EUR) | Cena celkom (EUR) | Špecifikácia (materiál/technológia)
| HSV | Práce a dodávky HSV
| 1 | Zemné práce
1 | 113107113 | Odstránenie krytu v ploche do 200 m2 z kameniva ťaženého, hr.vrstvy 200 do 300 mm, -0,50000t | m2 | 24 |  | 0
2 | 115001101 | Odvedenie vody potrubím pri priemere potrubia DN do 100 | m | 15 |  | 0
3 | 115101200 | Čerpanie vody na dopravnú výšku do 10 m s priemerným prítokom litrov za minútu do 100 l | hod | 300 |  | 0
4 | 115101300 | Pohotovosť záložnej čerpacej súpravy pre výšku do 10 m, s prítokom litrov za minútu do 100 l | deň | 30 |  | 0
5 | 122202201 | Odkopávka a prekopávka nezapažená pre cesty, v hornine 3 do 100 m3 | m3 | 4.3 |  | 0
6 | 122202209 | Odkopávky a prekopávky nezapažené pre cesty. Príplatok za lepivosť horniny 3 | m3 | 1.29 |  | 0
7 | 130001101 | Príplatok k cenám za sťaženie výkopu v blízkosti podzemného vedenia alebo výbušbnín - pre všetky triedy | m3 | 45.08 |  | 0
8 | 131201101 | Výkop nezapaženej jamy v hornine 3, do 100 m3 | m3 | 45.08 |  | 0
9 | 131201109 | Hĺbenie nezapažených jám a zárezov. Príplatok za lepivosť horniny 3 | m3 | 13.524 |  | 0
10 | 162501102 | Vodorovné premiestnenie výkopku po spevnenej ceste z horniny tr.1-4, do 100 m3 na vzdialenosť do 3000 m | m3 | 94.46 |  | 0
11 | 162501105 | Vodorovné premiestnenie výkopku po spevnenej ceste z horniny tr.1-4, do 100 m3, príplatok k cene za každých ďalšich a začatých 1000 m | m3 | 30.1 |  | 0
12 | 167101101 | Nakladanie neuľahnutého výkopku z hornín tr.1-4 do 100 m3 | m3 | 45.08 |  | 0
13 | 171201202 | Uloženie sypaniny na skládky nad 100 do 1000 m3 | m3 | 45.08 |  | 0
14 | 171209002 | Poplatok za skladovanie - zemina a kamenivo (17 05) ostatné | t | 7.74 |  | 0
15 | 174101001 | Zásyp sypaninou so zhutnením jám, šachiet, rýh, zárezov alebo okolo objektov do 100 m3 | m3 | 45.08 |  | 0
| 2 | Zakladanie
16 | 212752221 | Montáž trativodu z drenážnych rúr PVC, DN 160 mm, SN8, so štrkovým lôžkom v otvorenom výkope | m | 8 |  | 0
17 | 286120012200 | Rúra plnostenná drenážna, PVC DN 160, SN 8, celoperforovaná, | m | 8 |  | 0
18 | 216904113 | Očistenie plôch tlakovou vodou L líca klenieb | m2 | 74.7 |  | 0
19 | 274311117 | Základové pásy, prahy, vence mostných konštrukcií z betónu prostého tr. C 25/30 | m3 | 1.98 |  | 0
20 | 275313611 | Betón základových pätiek, prostý tr. C 16/20 | m3 | 0.729 |  | 0
21 | 275351217 | Debnenie stien základových pätiek, zhotovenie-tradičné | m2 | 6.48 |  | 0
22 | 275351218 | Debnenie stien základových pätiek, odstránenie-tradičné | m2 | 6.48 |  | 0
23 | 28947711P | Spojovací mostík | m2 | 74.7 |  | 0
24 | 28947714P | Reprofilačná malta ako napr Sika MonoTop 910N | m2 | 74.7 |  | 0
| 3 | Zvislé a kompletné konštrukcie
25 | 317321118 | Mostové rímsy z betónu železového triedy C 30/37 | m3 | 18.48 |  | 0
26 | 317353221 | Debnenie mostových ríms všetkých tvarov - odstránenie | m2 | 61.45 |  | 0
27 | 317361216 | Výstuž mostných ríms z betonárskej ocele 10 505 | t | 2.49 |  | 0
28 | 317353121 | Debnenie mostných ríms všetkých tvarov - zhotovenie | m2 | 61.45 |  | 0
29 | 319114112 | Osadenie prefabr. rímsy, krycej dosky, doplnkových most., konštr. z dielcov betónových, hmot. 5-10t | ks | 4 |  | 0
30 | 5938300019P | Prefabrikát - rímsa vrátane úchytiek pre dvíhanie, rozmer 4000x805/1285x1600 mm | ks | 4 |  | 0
31 | 334214511 | Murivo nadzákladové pilierov štvorhranných na sucho z lomového kameňa pre akúkoľ.hr. muriva jednostranne lícované | m3 | 5.46 |  | 0
32 | 334323128 | Mostné opory a úložné prahy z betónu železového tr. C 30/37 | m3 | 2.72 |  | 0
33 | 334351111 | Debnenie mostných konštrukcií-pilierov štvorcových a mnohouholníkových, výšky do 20 m, zhotovenie | m2 | 13.9 |  | 0
34 | 334351211 | Debnenie mostných konštrukcií-pilierov štvorcových a mnohouholníkových, výšky do 20 m, odstránenie | m2 | 13.9 |  | 0
35 | 334362126 | Výstuž krídel a záverných stienok z betonárskej ocele 10 505 mostných konštrukcií | t | 0.34 |  | 0
36 | 389381001 | Dobetónovanie prefabrikovaných konštrukcií | m3 | 0.06 |  | 0
| 4 | Vodorovné konštrukcie
37 | 423124113P | Osadenie nosnej konštrukcie koľajovým žeriavom na ložiská nad 10t do 20 t | ks | 8 |  | 0
38 | 42335211P | Vyznačenie letopočtu - rok výstavby vlisom do odláždenia | ks | 1 |  | 0
39 | 42894152P | Úprava mostného ložiska (demontáž, úprava ,doprava do dielne a späť, osadenie vrátane povrchovej úpravy zinkovaním) | ks | 4 |  | 0
40 | 451573111 | Lôžko pod potrubie, stoky a drobné objekty, v otvorenom výkope z piesku a štrkopiesku do 63 mm | m3 | 1.04 |  | 0
41 | 452311151 | Dosky, bloky, sedlá z betónu v otvorenom výkope tr. C 25/30 | m3 | 1.43 |  | 0
42 | 452471101 | Podkladová vrstva z modifikovanej malty cementovej - prvá vrstva hr. do 10 mm | m2 | 3.023 |  | 0
43 | 452471102 | Podkladová vrstva z modifikovanej malty cementovej - každá ďalšia vrstva hr. 10 mm | m2 | 9.692 |  | 0
44 | 457451133 | Ochranná betónová vrstva na izoláciu presýpaných objektov hr. 60 mm s výstužou zo sietí, betón tr. C 25/30 | m2 | 56.43 |  | 0
45 | 465513127 | Dlažba z lomového kameňa, na cementovú maltu, s vyškárovaním cementovou maltou, hr. kameňa do 200 mm | m2 | 19 |  | 0
46 | 451311711 | Podklad pod dlažbu z prostého betónu vodostavebného C 25/30 vo vrstve hr. do 100 mm | m2 | 19 |  | 0
| 5 | Komunikácie
47 | 521271215 | Zhotov. mostnice na železn. mostoch z tvrdého dreva pri rekonštrukcii mostného objektu | ks | 24 |  | 0
48 | 6081100007P | Dubová pomúrnica šxhxl 240x240x2500 mm, impregnovaná vrátane profilu proti štiepaniu | ks | 2 |  | 0
49 | 6081100008P | Dubová mostnica šxhxl 240/260x240x2400 mm, impregnovaná vrátane profilu proti štiepaniu | ks | 22 |  | 0
50 | 564281111 | Podklad alebo podsyp zo štrkopiesku s rozprestretím, vlhčením a zhutnením, po zhutnení hr. 300 mm | m2 | 24 |  | 0
51 | 564802221 | Podkladné vrstvy pre koľaj novozriaďovanú s urovnaním hornej plochy zo štrkodrviny | m3 | 35.07 |  | 0
52 | 564802295 | Podkladné vrstvy pre koľaj novozriaďovanú - príplatok k cene za sťažené práce pri rekonštrukciách | m3 | 35.07 |  | 0
| 6 | Úpravy povrchov, podlahy, osadenie
53 | 622211111 | Čistenie muriva podpier, pilierov, krídiel od machu a inej vegetácie | m2 | 14.94 |  | 0
54 | 622661321 | Náter betónu mosta akrylátový 1x podkladná OS-B | m2 | 61.7 |  | 0
55 | 624401111 | Oprava poškodených hrán škáry z lešeňovej klietky (s dodaním hmôt) polymercementovou maltou | m | 74.7 |  | 0
56 | 627471331 | Vyrovnanie vodorovných plôch stierkou zo sanačnej malty, 1 vrstva hr.2 mm | m2 | 12.4 |  | 0
57 | 627471352 | Vyrovnanie zvisých plôch stierkou zo sanačnej malty, 1 vrstva hr.4 mm | m2 | 62.3 |  | 0
58 | 62747153P | Ťahová skúška zalepenej výstuže do 30 kN | ks | 6 |  | 0
59 | 627991001 | Tesnenie škár obvodového plášťa kovovou lištou a skleným povrazcom | m | 34.2 |  | 0
60 | 55343105P | Lišta nerezová | m | 34.2 |  | 0
61 | 631312121 | Doplnenie existujúcich mazanín prostým betónom bez poteru o ploche 1-4 m2 a hr.do 80 mm | m3 | 1.44 |  | 0
62 | 631312141 | Doplnenie existujúcich mazanín prostým betónom (s dodaním hmôt) bez poteru rýh v mazaninách | m3 | 0.14 |  | 0
63 | 631313711 | Mazanina z betónu prostého (m3) tr. C 25/30 hr.nad 80 do 120 mm | m3 | 4.77 |  | 0
| 9 | Ostatné konštrukcie a práce-búranie
64 | 911333112 | Osadenie ochranného zariadenia na mostoch pri vzd. stĺpikov 2 m zvod. zábradlie oceľové jednoduché | m | 35.546 |  | 0
65 | 5537221P | Ochranné oceľové zábradlie | kg | 1172.94 |  | 0
66 | 914001111 | Osadenie a montáž cestnej zvislej dopravnej značky na stĺpik, stĺp, konzolu alebo objekt | ks | 4 |  | 0
67 | 4044100248P | Výstražná značka "Nosnosť vozidla, rozmer 400 x 600mm, fólia RA2*(R3A,R3B), pozinkovaná | ks | 4 |  | 0
68 | 919726212 | Dilatačné škáry rezané bet. plôch, tesnenie škár zálievkou za studena, priečne | m | 28.4 |  | 0
69 | 93162711P | Úprava dilatačnej škáry izolač. zálievkou asfaltom vrátane tvarovania, osadenia | ks | 44 |  | 0
70 | 931994121 | Tesnenie styčnej škáry u prefa dielcov mikrotenovým gumeným profilom | m | 28.4 |  | 0
71 | 931994131 | Tesnenie pracovnej škáry betónovej konštrukcia silikónovým tmelom do pl. 1,5 cm2 | m | 60 |  | 0
72 | 931994132 | Tesnenie dilatačnej škáry betónovej konštrukcia silikónovým tmelom do pl. 4,0 cm2 | m | 44.2 |  | 0
73 | 931994142 | Tesnenie dilatačnej škáry betónovej konštrukcia polyuretanovým tmelom do pl. 4,0 cm2 | m | 34.2 |  | 0
74 | 931994151 | Tesnenie škáry betónovej konštrukcia škárovým profilom prierezu 20/20 mm | m | 28.4 |  | 0
75 | 931994161 | Tesnenie zmrštitelných škár betónovej konštrukcia pásom ako napríklad "waterstop" a polystyrénem | m | 9.26 |  | 0
76 | 936946111 | Ochranné vodivé prepojenie mostného vybavenia - zemniaci zvod bludných prúdov | m | 0.8 |  | 0
77 | 354410058800 | Pásovina uzemňovacia FeZn 30 x 4 mm | kg | 0.8 |  | 0
78 | 93911013P | Merací bod - klincová značka | ks | 16 |  | 0
79 | 941941051 | Montáž lešenia ľahkého pracovného radového s podlahami šírky nad 1,20 m do 1,50 m, výšky do 10 m | m2 | 36 |  | 0
80 | 941941851 | Demontáž lešenia ľahkého pracovného radového s podlahami šírky nad 1,20 do 1,50 m, výšky do 10 m | m2 | 36 |  | 0
81 | 943955021 | Montáž lešeňovej podlahy s priečnikmi alebo pozdĺžnikmi výšky do do 10 m | m2 | 24 |  | 0
82 | 943955821 | Demontáž lešeňovej podlahy s priečnikmi alebo pozdľžnikmi výšky do 10 m | m2 | 24 |  | 0
83 | 944941103 | Ochranné dvojtyčové zábradlie na lešeňových rúrkových konštrukciách | m | 24 |  | 0
84 | 94494410P | Záchytná ochranné plátno umiestnená max. 6 m pod chránenou úrovňou | m2 | 55 |  | 0
85 | 944944803P | Demontáž ochranného plátna | m2 | 55 |  | 0
86 | 945951111 | Montáž zaveseného lešenia na mostnej konštrukcii slúžiaceho pre priečne predpínanie mosta alebo vonkajšiu úpravu krajných nosníkov | m | 24 |  | 0
87 | 945951811 | Demontáž zaveseného lešenia na mostnej konštrukcii slúžiaceho pre priečne predpínanie mosta alebo vonkajšiu úpravu krajných nosníkov | m | 24 |  | 0
88 | 945952111 | Montáž zaveseného pracovného lešenia pod vodorovnou mostnou konštrukciou pre úpravu pohľadových plôch nosnej konštrukcie | m2 | 55 |  | 0
89 | 945952811 | Demontáž zaveseného pracovného lešenia pod vodorovnou mostnou konštrukciou pre úpravu pohľadových plôch nosnej konštrukcie | m2 | 55 |  | 0
90 | 959941113 | Chemická kotva s kotevným svorníkom tesnená chemickou ampulkou do betónu, ŽB, kameňa, s vyvŕtaním otvoru M10/90/190 mm | ks | 68 |  | 0
91 | 959941131 | Chemická kotva s kotevným svorníkom tesnená chemickou ampulkou do betónu, ŽB, kameňa, s vyvŕtaním otvoru M16/20/165 mm | ks | 112 |  | 0
92 | 959941132 | Chemická kotva s kotevným svorníkom tesnená chemickou ampulkou do betónu, ŽB, kameňa, s vyvŕtaním otvoru M16/45/190 mm | ks | 32 |  | 0
93 | 959941141 | Chemická kotva s betonárskou výstužou tesnená chemickou ampulkou do betónu, ŽB, kameňa, s vyvŕtaním otvoru M20/60/260 mm | ks | 170 |  | 0
94 | 961041211 | Búranie mostných základov, muriva a pilierov alebo nosných konštrukcií z prost.,betónu, -2,20000t | m3 | 2.241 |  | 0
95 | 961051111 | Búranie mostných základov, muriva a pilierov alebo nosných konštrukcií zo železobetónu, -2,40000t | m3 | 22.28 |  | 0
96 | 96105311P | Odbúranie vrchnej vrstvy betónovej konštrukcie pri akejkoľvek hrúbke zo železového betónu, -2,40000t | m3 | 0.9 |  | 0
97 | 961065312 | Búranie nosnej konštrukcie trámovej, roštovej, vzperadlovej a vešadlovej z dreva tvrdého, -0,79000t | m3 | 3.468 |  | 0
98 | 966075141 | Odstránenie konštrukcií na mostoch kamenných alebo betónových kovového zábradlia v celku, -0,01800t | m | 45 |  | 0
99 | 971046018 | Jadrové vrty diamantovými korunkami do D 200 mm do stien - betónových, obkladov -0,00069t | cm | 310 |  | 0
144 | 971056001 | Jadrové vrty diamantovými korunkami do D 20 mm do stien - železobetónových -0,00001t | cm | 4250 |  | 0
100 | 971056011 | Jadrové vrty diamantovými korunkami do D 120 mm do stien - železobetónových -0,00027t | cm | 4250 |  | 0
101 | 979082113 | Vodorovná doprava sutiny, so zložením a hrubým urovnaním, na vzdialenosť do 1000 m | t | 74.732 |  | 0
102 | 979082119 | Príplatok k cene za každých ďalších i začatých 1000 m nad 1000 m pre vodorovnú dopravu sutiny | t | 672.57 |  | 0
103 | 979084113 | Vodorovná doprava po suchu so zložením alebo preloženie na iný dopravný prostriedok okrem lode, do 1000 m | t | 2.741 |  | 0
104 | 979084119 | Príplatok k cene vodorovnej dopravy častí rozobratých konštrukcií podvalov, za každých ďalších i začatých 1000 m nad 1000 m | t | 24.66 |  | 0
105 | 979087112 | Nakladanie na dopravný prostriedok pre vodorovnú dopravu sutiny | t | 74.73 |  | 0
106 | 979087113 | Nakladanie na dopravný prostriedok pre vodorovnú dopravu vybúraných hmôt | t | 2.74 |  | 0
107 | 979089012 | Poplatok za skladovanie - betón, tehly, dlaždice (17 01 ), ostatné | t | 61.922 |  | 0
108 | 979089212 | Poplatok za skladovanie - bitúmenové zmesi, uholný decht, dechtové výrobky (17 03 ), ostatné | t | 2.74 |  | 0
| 99 | Presun hmôt HSV
109 | 998212111 | Presun hmôt pre mosty murované, monolitické,betónové,kovové,výšky mosta do 20 m | t | 249.087 |  | 0
| PSV | Práce a dodávky PSV
| 711 | Izolácie proti vode a vlhkosti
110 | 711112001 | Zhotovenie izolácie proti zemnej vlhkosti zvislá penetračným náterom za studena | m2 | 1.75 |  | 0
111 | 111630002700 | Penetračný náter ako napríklad ENKE PRIMER 933 | kg | 0.001 |  | 0
112 | 711112002 | Zhotovenie izolácie proti zemnej vlhkosti zvislá asfaltovým lakom za studena | m2 | 3.5 |  | 0
113 | 246170001000 | Lak asfaltový ako napríklad ALT-RENOLAK SN v sudoch | t | 0.003 |  | 0
114 | 711415120 | Izolácia proti tlakovej vode ako napríklad Sika Igasol na ploche zvislej | m2 | 13 |  | 0
115 | 711472054 | Zhotovenie izolácie proti tlakovej vode PVC fóliou položenou voľne na ploche zvislej s naleptaním spoju | m2 | 121.96 |  | 0
116 | 283220000300 | Hydroizolačná fólia ako napríklad PVC-P FATRAFOL 803, hr. 1,5 mm, š. 1,3 m, izolácia základov proti zemnej vlhkosti, tlakovej vode, radónu, hnedá, FATRA IZOLFA | m2 | 67.716 |  | 0
117 | 283220000200 | Hydroizolačná fólia ako napríklad PVC-P FATRAFOL 803, hr. 1 mm, š. 1,3 m, izolácia základov proti vlhkosti, tlakovej vode, radónu,farba hnedá, FATRA IZOLFA | m2 | 78.636 |  | 0
118 | 711491271 | Zhotovenie podkladnej vrstvy izolácie z textílie na ploche zvislej, pre izolácie proti zemnej vlhkosti, podpovrchovej a tlakovej vode | m2 | 65.53 |  | 0
119 | 693110001400 | Geotextília polypropylénová ako napríklad Tatratex GTX N PP 500, šírka 1,75-3,5 m, dĺžka 60 m, hrúbka 3,4 mm, netkaná, MIVA | m2 | 78.636 |  | 0
120 | 711491272 | Zhotovenie ochrannej vrstvy izolácie z textílie na ploche zvislej, pre izolácie proti zemnej vlhkosti, podpovrchovej a tlakovej vode | m2 | 65.53 |  | 0
121 | 693110001400 | Geotextília polypropylénová ako napríklad Tatratex GTX N PP 500, šírka 1,75-3,5 m, dĺžka 60 m, hrúbka 3,4 mm, netkaná, MIVA | m2 | 78.636 |  | 0
122 | 711745567 | Zhotovenie detailov pásmi pritavením spojov obrátených alebo spätných so zosilnením r.š. 500 m | m | 5 |  | 0
123 | 628320000300 | Pás asfaltový ako napríklad HYDROBIT V 60 S 42 H sivý, pre vrchné vrstvy hydroizolačných systémov, ICOPAL | m2 | 5.5 |  | 0
124 | 998711101 | Presun hmôt pre izoláciu proti vode v objektoch výšky do 6 m | t | 0.366 |  | 0
| 713 | Izolácie tepelné
125 | 713132131 | Montáž tepelnej izolácie stien polystyrénom, pristrelením | m2 | 9.1 |  | 0
126 | 283720007700 | Doska EPS 100S hr. 50 mm | m2 | 9.282 |  | 0
127 | 998713101 | Presun hmôt pre izolácie tepelné v objektoch výšky do 6 m | t | 0.01 |  | 0
| 767 | Konštrukcie doplnkové kovové
128 | 76759083P | Demontáž podlahových konštrukcií podláh zo vzorovaných plechov (pre opätovné použitie) | m2 | 51 |  | 0
129 | 76759111P | Montáž podlahových konštrukcií z jestvujúceho vzorovaného plechu | m2 | 51 |  | 0
| 783 | Nátery
130 | 783101851 | Odstránenie starých náterov z oceľových konštrukcií železničných mostov oklepaním alebo oškrabaním | m2 | 296 |  | 0
131 | 783252020 | Nátery kov.stav.doplnk.konštr. epoxidecht. jednonás. so základného náterom reaktív. farb.- 70µm | m2 | 826.92 |  | 0
132 | 777610225P | Epoxidový náter ako napríklad EP 70 BM tvoriaci parozábranu, 1x náter, posyp kremičitým pieskom | m2 | 102 |  | 0
133 | 783271001 | Nátery kov.stav.doplnk.konštr. polyuretánové jednonásobné 2x s emailovaním.- 105µm | m2 | 431.96 |  | 0
| M | Práce a dodávky M
| 25-M | Povrchová úprava strojov a zariadení
134 | 250020001 | Čistenie oceľovou kefou pred povrchovou úpravou (stupeň očistenia Cr 3) technolog.konštrukcie tr.II. | m2 | 296 |  | 0
135 | 250020051 | Oprašovanie pred povrchovou úpravou technolog.konštrukcie tr.II. | m2 | 296 |  | 0
136 | 250040101 | Metalizácia zinkom /Zn/ 100 mikrometrov tr.I.spotreba kovu 1.85 kg/m2, výška do 1,9 m | m2 | 431.96 |  | 0
137 | 156140003100 | Drôt viazací Zn D 1,4 mm | kg | 539.95 |  | 0
138 | 250040401 | Otryskávanie kovovou drvinou tr.I.spotreba drviny 54, 5 kg/m2,výška do 1,9 m | m2 | 296 |  | 0
139 | 159310000100 | Drvina oceľová, číslo zrnitosti 8-25 | kg | 16132 |  | 0
| 43-M | Montáž oceľových konštrukcií
140 | 430156101 | Mostový pilier PIŽMO montáž, výška piliera PIŽMO v m do vrátane 15 | t | 8 |  | 0
141 | 430156201 | Mostový pilier PIŽMO demontáž, výška piliera PIŽMO v m do vrátane 15 | t | 8 |  | 0
142 | 430863001 | Montáž rôznych dielov OK - tretia cenová krivka do 750 kg vrátane | kg | 1758.61 |  | 0
143 | 5537811P | Oceľová konštrukcia revíznej lávky | kg | 1758.61 |  | 0
|  | Celkom |  |  |  | 0

## SO 17
Výkaz výmer
Stavba: Šelpice - Boleráz, KRŽZ koľ. č.1 | [7 empty] | rek. obj.
Objekt: SO 17 Šelpice - Boleráz, Úprava oplotenia pri RD v km 13,510
Č. | Kód položky | Popis | MJ | Množstvo | Jednotková cena (EUR) | Cena celkom (EUR) | Špecifikácia (materiál/technológia)
| HSV | Práce a dodávky HSV
| 1 | Zemné práce
1 | 133201101 | Výkop šachty zapaženej, hornina 3 do 100 m3 | m3 | 1.99 |  | 0
2 | 133201109 | Príplatok k cenám za lepivosť pri hĺbení šachiet zapažených i nezapažených v hornine 3 | m3 | 0.597 |  | 0
3 | 174101001 | Zásyp sypaninou so zhutnením jám, šachiet, rýh, zárezov alebo okolo objektov do 100 m3 | m3 | 1.99 |  | 0
4 | 181201102 | Úprava pláne v násypoch v hornine 1-4 so zhutnením | m2 | 45 |  | 0
| 2 | Zakladanie
5 | 275313521 | Betón základových pätiek, prostý tr. C 12/15 | m3 | 1.77 |  | 0
| 9 | Ostatné konštrukcie a práce-búranie
6 | 961043111 | Búranie základov alebo vybúranie otvorov plochy nad 4 m2 z betónu prostého alebo preloženého kameňom, -2,20000t | m3 | 1.47 |  | 0
7 | 979081111 | Odvoz sutiny a vybúraných hmôt na skládku do 1 km | t | 3.557 |  | 0
8 | 979081121 | Odvoz sutiny a vybúraných hmôt na skládku za každý ďalší 1 km | t | 32.04 |  | 0
9 | 979089012 | Poplatok za skladovanie - betón, tehly, dlaždice (17 01 ), ostatné | t | 3.23 |  | 0
10 | 979089112 | Poplatok za skladovanie - drevo, sklo, plasty (17 02 ), ostatné | t | 0.04 |  | 0
| PSV | Práce a dodávky PSV
| 762 | Konštrukcie tesárske
11 | 762961810 | Rozoberanie oplotenia s priečnikmi a drevenými stĺpikmi z dosiek, lát, -0.04000t | m | 1 |  | 0
| 767 | Konštrukcie doplnkové kovové
12 | 767911120 | Montáž oplotenia strojového pletiva, s výškou do 1,6 m | m | 30 |  | 0
13 | 313290000801 | Pletivo poplastované pletené štvorhranné, oko 50 mm, drôt d 2,4 mm, vxl 1,5x25 m, bez napínacieho drôtu, RAL6005 | m | 30 |  | 0
14 | 767912130 | Montáž napínacieho drôtu | m | 90 |  | 0
15 | 156140002501 | Drôt napínací pozinkovaný d 3,5 mm, dĺžka 78 m | m | 90 |  | 0
16 | 553510009200 | Napinák PVC (biely,zelený) č.2 pre napínanie pletiva s napínacím drôtom | ks | 65 |  | 0
17 | 767912150 | Montáž ostnatého drôtu | m | 60 |  | 0
18 | 156140003301 | Drôt ostnatý d 1,7 mm, dĺžka 250 m, pozinkovaný | m | 60 |  | 0
19 | 767914830 | Demontáž oplotenia rámového na oceľové stĺpiky, výšky nad 1 do 2 m, -0,00900t | m | 31.4 |  | 0
20 | 767916550 | Osadenie stĺpika oceľového plotového výšky do 2 m na oceľovú platňu | ks | 13 |  | 0
21 | 553510030100 | Stĺpik, výška 2,5 m, poplastovaný na pozinkovanej oceli, pre panelový plotový systém | ks | 11 |  | 0
22 | 5535100232P | Vzpera, poplastovaný oceľový profil L 45x4 mm, výška 2,10 m | ks | 2 |  | 0
23 | 998767101 | Presun hmôt pre kovové stavebné doplnkové konštrukcie v objektoch výšky do 6 m | t | 0.144 |  | 0
|  | Celkom |  |  |  | 0

## SO 18
Výkaz výmer
Stavba: Šelpice - Boleráz, KRŽZ koľ. č.1 | [7 empty] | rek. obj.
Objekt: SO 18 Šelpice - Boleráz, Zast. Klčovany, osvetlenie nástupíšť
Č. | Kód položky | Popis | MJ | Množstvo | Jednotková cena (EUR) | Cena celkom (EUR) | Špecifikácia (materiál/technológia)
| HSV | Práce a dodávky HSV
| 9 | Ostatné konštrukcie a práce-búranie
1 | 953991411 | Osadenie hmoždiniek vrátane vyvŕtania do betónu D do 10 mm | ks | 12 |  | 0
2 | 311310002600 | Hmoždinka ako napríklad DELTA pre Delta-MS, plastová zarážacia, DORKEN | ks | 12 |  | 0
42 | 953943122.S | Osadenie drobných kovových predmetov do betónu pred zabetónovaním, hmotnosti 1-5 kg/kus (bez dodávky) | ks | 20 |  | 0
43 | 134510000100.S.1 | Tyč kotevná M30mm | m | 20 |  | 0
| M | Práce a dodávky M
| 21-M | Elektromontáže
44 | 210010030.S | Rúrka ohybná elektroinštalačná z PVC typ FXP 63, uložená pevne | m | 5 |  | 0
45 | 345710009600 | Rúrka ohybná vlnitá pancierová PVC-U, FXP D 63 | m | 5 |  | 0
3 | 210020121 | Káblový výložník závesný - montáž (záves 36/36/4, výl. 30/30/3 mm) 2 x 200 až 400 mm | ks | 1 |  | 0
4 | 345760006800 | Výložnik pozdĺžny Vz 3 k uloženiu roštov a káblov | ks | 2 |  | 0
5 | 210020605 | Oceľový ochranný kryt pre káble - montáž šírka 600 mm | m | 1 |  | 0
6 | 345750056700.1 | Oceľový ochranný kryt, š. 660mm | m | 1 |  | 0
7 | 210100002 | Ukončenie vodičov v rozvádzač. vrátane zapojenia a vodičovej koncovky do 6 mm2 | ks | 30 |  | 0
8 | 354310017900 | Káblové oko medené lisovacie CU 4x4 KU-L | ks | 30 |  | 0
9 | 210100259 | Ukončenie celoplastových káblov zmrašť. záklopkou alebo páskou do 5 x 10 mm2 | ks | 10 |  | 0
10 | 343820000100 | Páska izolačná čierna 19 mm, dĺ. 10 m, typ FEK10 | ks | 10 |  | 0
11 | 343820000700 | Páska izolačná zeleno-žltá 19 mm, dĺ. 10 m, typ ZS10 | ks | 5 |  | 0
12 | 210190002 | Montáž oceľoplechovej rozvodnice do váhy 50 kg | ks | 1 |  | 0
13 | 357110000100.1 | Rozvádzač RVO, plastový, pilierový, 800x1090x245mm, vrátane náplne | ks | 1 |  | 0
14 | 210201810 | Montáž a zapojenie svietidla 1x svetelný zdroj, uličného, LED | ks | 5 |  | 0
15 | 348370001400.1 | Svietidlo uličné LED, optický systém L05, 87W | ks | 5 |  | 0
16 | 210204012 | Osvetľovací stožiar - oceľový dľžky od 13 m do 18 m | ks | 5 |  | 0
17 | 3160102500.1 | Stožiar T127RLH/FP, prírubový, sklopný, ako napríklad Abatec, ČR | ks | 5 |  | 0
18 | 3160102500.2 | Sklápacie zariadenie RLH2M, ako napríklad Abatec, ČR | ks | 1 |  | 0
19 | 210204201 | Elektrovýstroj stožiara pre 1 okruh | ks | 5 |  | 0
20 | 3450662300.1 | Svorkovnica EKM-2072-1D2-5-16, Tyco | ks | 5 |  | 0
21 | 210800110 | Kábel medený uložený voľne CYKY 450/750 V 3x6 | m | 170 |  | 0
22 | 341110001000 | Kábel medený CYKY 3x6 mm2 | m | 204 |  | 0
23 | 210950203 | Príplatok na zaťahovanie káblov, váha kábla do 4 kg | m | 5 |  | 0
46 | 210220020.S | Uzemňovacie vedenie v zemi FeZn do 120 mm2 vrátane izolácie spojov | m | 20 |  | 0
47 | 354410058800.S | Pásovina uzemňovacia FeZn 30 x 4 mm | kg | 19 |  | 0
48 | 210220245.S | Svorka FeZn pripojovacia SP | ks | 5 |  | 0
49 | 354410004000.S | Svorka FeZn pripájaca označenie SP 1 | ks | 5 |  | 0
50 | 210220291.S | Vodivé spojenie ochrannej rúrky s vodičom, obojstranné | ks | 6 |  | 0
51 | 354410003400.S.1 | Vodivý zvar FeZn vrátane antikorózneho náteru | ks | 6 |  | 0
| 46-M | Zemné práce pri extr.mont.prácach
24 | 460030011 | Zobratie mačiny s narezaním a s uložením na kopy alebo naložením na fúrik. | m2 | 75 |  | 0
25 | 460200163 | Hĺbenie káblovej ryhy ručne 35 cm širokej a 80 cm hlbokej, v zemine triedy 3 | m | 150 |  | 0
26 | 460300006 | Zhutnenie zeminy po vrstvách pri zahrnutí rýh strojom, vrstva zeminy 20 cm | m3 | 75 |  | 0
27 | 460420021 | Zriadenie, rekonšt. káblového lôžka z piesku bez zakrytia, v ryhe šír. do 65 cm, hrúbky vrstvy 5 cm | m | 150 |  | 0
52 | 460420022.S | Zriadenie, rekonšt. káblového lôžka z piesku bez zakrytia, v ryhe šír. do 65 cm, hrúbky vrstvy 10 cm | m | 300 |  | 0
28 | 583110000300 | Drvina vápencová frakcia 0-4 mm | t | 16.8 |  | 0
29 | 460420304 | Zriadenie káblového lôžka z preosiatej zeminy so zakrytím tehlami na šírku 60 cm | m | 150 |  | 0
30 | 596110000200 | Tehla plná pálená, P20, lxšxv 290x140x65 mm | ks | 1073 |  | 0
31 | 460490012 | Rozvinutie a uloženie výstražnej fólie z PVC do ryhy, šírka do 33 cm | m | 150 |  | 0
32 | 283230008000 | Výstražná fóla PE, šxhr 300x0,1 mm, dĺ. 250 m, farba červená, HAGARD | m | 150 |  | 0
33 | 460560163 | Ručný zásyp nezap. káblovej ryhy bez zhutn. zeminy, 35 cm širokej, 80 cm hlbokej v zemine tr. 3 | m | 150 |  | 0
34 | 460620001 | Položenie mačiny, založenie,upevnenie,ubitie drevenou ubíjačkou,postrek hadicou,sklon terénu do 1:5 | m2 | 75 |  | 0
35 | 460620013 | Proviz. úprava terénu v zemine tr. 3, aby nerovnosti terénu neboli väčšie ako 2 cm od vodor.hladiny | m2 | 510 |  | 0
| 95-M | Revízie
36 | 950103001 | El.inšt.kontrola stavu el.okr.vr.inšt., ovlád.a ist.,prvk,ale bez prip.spotr.v priest.bezp.do 5vývodov | obv | 1 |  | 0
37 | 950107001 | Pomocné práce pri revíziách vypnutie vedenia, preskúšanie a zaistenie vypnutého stavu,zapnutie | ks | 1 |  | 0
| HZS | Hodinové zúčtovacie sadzby
38 | HZS000113 | Stavebno montážne práce náročné ucelené - odborné, tvorivé remeselné (Tr. 3) v rozsahu viac ako 8 hodín | hod | 16 |  | 0
| OST | Ostatné
39 | HZS.4 | Revízna správa | hod | 6 |  | 0
40 | HZS.5 | Prípravné práce ku skúškam | hod | 6 |  | 0
41 | HZS.6 | Komplexné skúšky zariadenia | hod | 6 |  | 0
|  | Celkom |  |  |  | 0

## SO 19
Výkaz výmer
Stavba: Šelpice - Boleráz, KRŽZ koľ. č.1 | [7 empty] | rek. obj.
Objekt: SO 19 Šelpice - Boleráz, Zast. Klčovany, prípojka nn
Č. | Kód položky | Popis | MJ | Množstvo | Jednotková cena (EUR) | Cena celkom (EUR) | Špecifikácia (materiál/technológia)
| M | Práce a dodávky M
| 21-M | Elektromontáže
1 | 210010166 | Rúrka tuhá elektroinštalačná z HDPE, D 160 uložená voľne | m | 20 |  | 0
2 | 286530257700 | Upchávka uzatváracia pre korugované rúrky HDPE, DN 160, 17160 BB, červená | ks | 4 |  | 0
3 | 345710006200 | Rúrka ohybná dvojplášťová HDPE, ako napríklad KOPOFLEX BA KF 09160 BA, DN 160, KOPOS | m | 20 |  | 0
4 | 210100003 | Ukončenie vodičov v rozvádzač. vrátane zapojenia a vodičovej koncovky do 16 mm2 | ks | 8 |  | 0
5 | 354310018500 | Káblové oko medené lisovacie CU 10x10 KU-L | ks | 8 |  | 0
6 | 210100251 | Ukončenie celoplastových káblov zmrašť. záklopkou alebo páskou do 4 x 10 mm2 | ks | 2 |  | 0
7 | 343430004100 | Bužírka zmršťovacia čierna 4,8x2,4 mm, typ ZS048, dĺ. 1 m | ks | 1 |  | 0
31 | 210120103.S | Poistka nožová veľkost 1 do 250 A 500 V | ks | 3 |  | 0
32 | 345290005690.S | Poistková vložka nožová PNA1 25A gG, veľkosť 1 | ks | 3 |  | 0
8 | 210800117 | Kábel medený uložený voľne CYKY 450/750 V 4x10 | m | 40 |  | 0
9 | 341110001700 | Kábel medený CYKY 4x10 mm2 | m | 42 |  | 0
10 | 210950201 | Príplatok na zaťahovanie káblov, váha kábla do 0.75 kg | m | 10 |  | 0
| 46-M | Zemné práce pri extr.mont.prácach
11 | 460030011 | Zobratie mačiny s narezaním a s uložením na kopy alebo naložením na fúrik. | m2 | 10 |  | 0
12 | 460200163 | Hĺbenie káblovej ryhy ručne 35 cm širokej a 80 cm hlbokej, v zemine triedy 3 | m | 20 |  | 0
13 | 460200303 | Hĺbenie káblovej ryhy ručne 50 cm širokej a 120 cm hlbokej, v zemine triedy 3 | m | 10 |  | 0
14 | 460300006 | Zhutnenie zeminy po vrstvách pri zahrnutí rýh strojom, vrstva zeminy 20 cm | m3 | 20 |  | 0
15 | 460420021 | Zriadenie, rekonšt. káblového lôžka z piesku bez zakrytia, v ryhe šír. do 65 cm, hrúbky vrstvy 5 cm | m | 20 |  | 0
33 | 460420022.S | Zriadenie, rekonšt. káblového lôžka z piesku bez zakrytia, v ryhe šír. do 65 cm, hrúbky vrstvy 10 cm | m | 40 |  | 0
16 | 583110000300 | Drvina vápencová frakcia 0-4 mm | t | 2.24 |  | 0
17 | 460420304 | Zriadenie káblového lôžka z preosiatej zeminy so zakrytím tehlami na šírku 60 cm | m | 20 |  | 0
18 | 596110000200 | Tehla plná pálená, P20, lxšxv 290x140x65 mm | ks | 143 |  | 0
19 | 460490012 | Rozvinutie a uloženie výstražnej fólie z PVC do ryhy, šírka do 33 cm | m | 30 |  | 0
20 | 283230008000 | Výstražná fóla PE, šxhr 300x0,1 mm, dĺ. 250 m, farba červená, HAGARD | m | 30 |  | 0
21 | 460560163 | Ručný zásyp nezap. káblovej ryhy bez zhutn. zeminy, 35 cm širokej, 80 cm hlbokej v zemine tr. 3 | m | 20 |  | 0
22 | 460560303 | Ručný zásyp nezap. káblovej ryhy bez zhutn. zeminy, 50 cm širokej, 120 cm hlbokej v zemine tr. 3 | m | 10 |  | 0
23 | 460620001 | Položenie mačiny, založenie,upevnenie,ubitie drevenou ubíjačkou,postrek hadicou,sklon terénu do 1:5 | m2 | 10 |  | 0
24 | 460620013 | Proviz. úprava terénu v zemine tr. 3, aby nerovnosti terénu neboli väčšie ako 2 cm od vodor.hladiny | m2 | 10 |  | 0
| 95-M | Revízie
25 | 950103001 | El.inšt.kontrola stavu el.okr.vr.inšt., ovlád.a ist.,prvk,ale bez prip.spotr.v priest.bezp.do 5vývodov | obv | 1 |  | 0
26 | 950107001 | Pomocné práce pri revíziách vypnutie vedenia, preskúšanie a zaistenie vypnutého stavu,zapnutie | ks | 1 |  | 0
| HZS | Hodinové zúčtovacie sadzby
27 | HZS000113 | Stavebno montážne práce náročné ucelené - odborné, tvorivé remeselné (Tr. 3) v rozsahu viac ako 8 hodín | hod | 8 |  | 0
| OST | Ostatné
28 | HZS.4 | Revízna správa | hod | 6 |  | 0
29 | HZS.5 | Prípravné práce ku skúškam | hod | 6 |  | 0
30 | HZS.6 | Komplexné skúšky zariadenia | hod | 6 |  | 0
|  | Celkom |  |  |  | 0

## SO 20
Výkaz výmer
Stavba: Šelpice - Boleráz, KRŽZ koľ. č.1 | [7 empty] | rek. obj.
Objekt: SO 20 Šelpice - Boleráz, Úprava trakčného vedenia
Č. | Kód položky | Popis | MJ | Množstvo | Jednotková cena (EUR) | Cena celkom (EUR) | Špecifikácia (materiál/technológia)
| HSV | Práce a dodávky HSV
| 1 | Zemné práce
1 | 171209002 | Poplatok za skladovanie - zemina a kamenivo (17 05) ostatné | t | 1145.7 |  | 0
| 9 | Ostatné konštrukcie a práce-búranie
2 | 979089012 | Poplatok za skladovanie - betón, tehly, dlaždice (17 01 ), ostatné | t | 563.235 |  | 0
3 | 979089619 | Poplatok za skladovanie - odpady z elektrických a elektronických zariadení | t | 3.096 |  | 0
| M | Práce a dodávky M
| 912524 - Základy TV | 912524 - Základy TV
4 | 91252401000010 | Úprava káblov pri základoch TV | ks | 5 |  | 0
5 | 91252401000020 | Hĺbený základ vr. geodet. bodu, vytýčenia a sondy, zem 2-4 | m3 | 603 |  | 0
6 | 91252401000030 | Výstuž pre základ TV - jednodielna | ks | 190 |  | 0
7 | 91252401000040 | Svorník kotevný kovaný pre základ TV vr. povrchovej úpravy | ks | 192 |  | 0
8 | 91252401000050 | Svorníkový kôš pre základ TV | ks | 73 |  | 0
9 | 91252401000070 | Kotevný stĺpik TV | ks | 8 |  | 0
10 | 91252405010010 | Odvoz zeminy od základu TV | m3 | 603 |  | 0
11 | 91252405020010 | Príplatok za další km odvozu zeminy od základu TV | m3 | 6030 |  | 0
| 91250 - Stožiare TV | 91250 - Stožiare TV
12 | 91250118010010 | Betónový stožiar, typ PS, PSI 6, dĺžky 9 m | ks | 73 |  | 0
13 | 91250120010010 | Priehradový stožiar, typ BP, dĺžky 9 m | ks | 6 |  | 0
14 | 91250120020010 | Priehradový stožiar, typ BP, dĺžky 10 m | ks | 2 |  | 0
15 | 91250120030010 | Priehradový stožiar, typ BP, dĺžky 11 m | ks | 7 |  | 0
16 | 91250120040010 | Priehradový stožiar, typ BP, dĺžky 12,5 m | ks | 1 |  | 0
| 91251 - Vodiče TV | 91251 - Vodiče TV
94 | 91251103020010 | Vyvesenie bočného držiaku TV, funkčný súbor 1 | ks | 64 |  | 0
17 | 91251101010010 | Záves TV na konzole bez prídavného lana pre funkčný súbor 1 | ks | 2 |  | 0
18 | 91251101020010 | Záves TV na konzole s prídavným lanom pre funkčný súbor 1 | ks | 107 |  | 0
19 | 91251102020010 | Príplatok 2x plastový izolátor do ramena TV alebo SIK-u | ks | 109 |  | 0
20 | 91251301010010 | Kríženie zostáv pre TV, funkčný súbor 3 | ks | 2 |  | 0
21 | 91251301020010 | Vešiak pre TV, funkčný súbor 3 | ks | 621 |  | 0
22 | 91251302000010 | Prúdového prepojenie pre TV, funkčný súbor 3 | ks | 12 |  | 0
23 | 91251303010010 | Neizolovaná spojka lán a trolejov, funkčný súbor 3 | ks | 12 |  | 0
24 | 91251303020010 | Izolovaná spojka lán a trolejov, funkčný súbor 3 | ks | 42 |  | 0
25 | 91251305020010 | Kotvenie pevného bodu na stožiar T, P, 2T, DS, funkčný súbor 3 | ks | 8 |  | 0
26 | 91251306010010 | Pevný bod a odťah 50 mm2 Bz, Fe, funkčný súbor 3 | m | 424 |  | 0
27 | 91251403020010 | Prúdové prepojenie pre smerové laná, funkčný súbor 4 | ks | 8 |  | 0
28 | 91251501010010 | Pohyblivé kotvenie zostavy TV na stožiar BP 8 kN, funkčný súbor 5 | ks | 1 |  | 0
29 | 91251501020010 | Pohyblivé kotvenie zostavy TV na stožiar BP 10 kN, funkčný súbor 5 | ks | 13 |  | 0
30 | 91251501030010 | Pohyblivé kotvenie zostavy TV na stožiar BP 15 kN, funkčný súbor 5 | ks | 9 |  | 0
31 | 91251507010010 | Pevné kotvenie zostavy TV na stožiar BP, T, 2T/2TB do 15 kN, funkčný súbor 5 | ks | 1 |  | 0
32 | 91251510010010 | Ťahanie nosného lana 50 mm2 Bz, Fe, funkčný súbor 5 | m | 6576 |  | 0
33 | 91251511020010 | Ťahanie troleja 100 mm2 Cu, funkčný súbor 5 | m | 4695 |  | 0
34 | 91251512000010 | Výšková regulácia troleja, funkčný súbor 5 | m | 4700 |  | 0
35 | 91251514030010 | Definitívna regulácia kotvenia nosného lana a troleja, funkčný súbor 5 | ks | 10 |  | 0
36 | 91251515000010 | Zaistenie kotvenia NL a TD všetkých zostavení, funkčný súbor 5 | ks | 20 |  | 0
37 | 91251516010010 | Skúšky mechanických vlastnosti TV, funkčný súbor 5 | km | 5.1 |  | 0
38 | 91251516020010 | Skúšky elektrických vlastností TV, funkčný súbor 5 | km | 5.1 |  | 0
39 | 91251601010010 | Pripevnenie jednostrannej lišty pre kotvenia ZV, NV, OV, funkčný súbor 6 | ks | 5 |  | 0
40 | 91251602030010 | Kotvenie 1 lana so zdvojenými izolátormi ZV, NV, OVK, funkčný súbor 6 | ks | 5 |  | 0
41 | 91251603020010 | Pripevnenie konzoly ZV, NV, OV pre "V" záves na stožiar T, P, BP, DS, funkčný súbor 6 | ks | 6 |  | 0
42 | 91251604030010 | "V" záves 1-2 lán ZV, NV, OV, funkčný súbor 6 | ks | 6 |  | 0
43 | 91251605020010 | Prúdové spojenie dvoch lán ZV, NV, OV, funkčný súbor 6 | ks | 1 |  | 0
44 | 91251607020010 | Ťahanie lana pre ZV, NV, OV-240 mm2 AlFe, funkčný súbor 6 | m | 301 |  | 0
45 | 91251701010010 | Motorový pohon odpájača, funkčný súbor 7 | ks | 4 |  | 0
46 | 91251701020010 | Ručný pohon odpájača, funkčný súbor 7 | ks | 1 |  | 0
47 | 91251701030010 | Odpájač alebo odpínač na stožiar TV, funkčný súbor 7 | ks | 5 |  | 0
48 | 91251702010010 | Kotvenie zvodu z odpájača s pripojením na TV, stožiar BP, funkčný súbor 7 | ks | 2 |  | 0
49 | 91251702020010 | Kotvenie dvoch zvodov z odpájača s pripojením na TV, stožiar BP, funkčný súbor 7 | ks | 2 |  | 0
50 | 91251801000010 | Upevnenie konzol pre TV - stredové, stranov, funkčný súbor 8 | ks | 162 |  | 0
51 | 91251802000010 | Upevnenie 2 konzol pre TV, funkčný súbor 8 | ks | 32 |  | 0
52 | 91251901010010 | Rožková bleskoistka na stožiari T, P, BP, funkčný súbor 9 | ks | 3 |  | 0
53 | 91251907020010 | Montážna lávka na stožiar BP dĺžky-1035, 2045mm, funkčný súbor 9 | ks | 4 |  | 0
54 | 91251907040010 | Ovládacia lávka na stožiar BP, funkčný súbor 9 | ks | 2 |  | 0
55 | 91251908030010 | Pripevnenie návestného štítu, funkčný súbor 9 | ks | 5 |  | 0
56 | 91251909010010 | Výstražná tabuľka na stožiar T, P, BP, DS, funkčný súbor 9 | ks | 22 |  | 0
57 | 91251909020010 | Číslovanie stožiarov a pohonov odpájačov 1-3 znaky, funkčný súbor 9 | ks | 89 |  | 0
| 91252 - Nátery, zame | 91252 - Nátery, zameranie TV
58 | 91252002000010 | Náter na stožiar TV - bezpečnostný pruh na podpere žltý | ks | 13 |  | 0
59 | 91252003000010 | Náter na stožiar TV - bezpečnostný pruh na podpere červený | ks | 9 |  | 0
60 | 91252101010010 | Kontrolné geodetické zameranie základu TV | ks | 91 |  | 0
61 | 91252101020010 | Vytýčenie výšky TK projektovanej koľaje | bod | 91 |  | 0
62 | 91252101030010 | Stabilizácia plastikovým medzníkom | ks | 91 |  | 0
| 91255 - Demontáže TV | 91255 - Demontáže TV
63 | 91255001010010 | Demontáž betónovej základovej podpery TV | m3 | 181 |  | 0
64 | 91255001020010 | Demontáž podpery TV kotevný stĺpik | ks | 14 |  | 0
65 | 91255001030010 | Demontáž podpery TV oceľový stožiar D, T, TB | ks | 6 |  | 0
66 | 91255001060010 | Demontáž podpery TV betónový stožiar P | ks | 63 |  | 0
67 | 91255001080010 | Demontáž podpery TV oceľový stožiar AP, BP | ks | 10 |  | 0
68 | 91255001090010 | Odvoz betónovej sutiny z demolácie základu TV | m3 | 268.207 |  | 0
69 | 91255001100010 | Príplatok za odvoz betónovej sutiny z demolácie základu TV, za každý ďalší km | m3 | 2682.073 |  | 0
70 | 91255003010010 | Demontáž závesu TV na konzole | ks | 87 |  | 0
71 | 91255003020010 | Demontáž závesu ZV alebo OV | ks | 6 |  | 0
72 | 91255006010010 | Demontáž vešiakov pre TV | ks | 913 |  | 0
73 | 91255006020010 | Demontáž prúdových prepojok - pozdĺžne, priečne | ks | 12 |  | 0
74 | 91255006040010 | Demontáž rozpernej tyče | ks | 4 |  | 0
75 | 91255007010010 | Demontáž vloženej izolácie | ks | 56 |  | 0
76 | 91255008010010 | Demontáž pevného bodu vrátane zakotvenia | ks | 7 |  | 0
77 | 91255009020010 | Stočenie troleja na bubon, vrátane nástavkov | m | 5650 |  | 0
78 | 91255009040010 | Stočenie lana na bubon - nosného vrátane nástavkov | m | 5932.5 |  | 0
79 | 91255010010010 | Demontáž kotvenia TD, NL-pevne | ks | 1 |  | 0
80 | 91255010020010 | Demontáž kotvenia TD, NL-pohyblivo | ks | 13 |  | 0
81 | 91255011010010 | Demontáž kotvenia ZV, OV, NV, vr. pripevnenia líšt | ks | 2 |  | 0
82 | 91255012020010 | Stočenie lana na bubon ZV | m | 296 |  | 0
83 | 91255013010010 | Demontáž obchádzacieho vedenia | m | 296 |  | 0
84 | 91255014010010 | Demontáž odpájača s pohonom vrátane zvodu | ks | 5 |  | 0
85 | 91255017010010 | Demontáž bleskoistky | ks | 3 |  | 0
86 | 91255018010010 | Demontáž montážnej lávky pre odpájač | ks | 3 |  | 0
87 | 91255018020010 | Demontáž ovládacej lávky pre odpájač vrátane rebríku | ks | 3 |  | 0
88 | 91255019010010 | Demontáž návesti pre el. prevádzku | ks | 3 |  | 0
| 912551 - Revízie a s | 912551 - Revízie a skúšky TV
89 | 91255101010010 | Dynamické merania TV meracím vozom | km | 4.695 |  | 0
90 | 91255101020010 | Statické merania TV | km | 4.7 |  | 0
91 | 91255102010010 | Vystavenie protokol spôsobilosti pre TV | hod | 30 |  | 0
92 | 91255102020010 | Technická kontrola TV | hod | 70 |  | 0
93 | 91255104040010 | Vystavenie revíznej správy | hod | 30 |  | 0
|  | Celkom |  |  |  | 0

## SO 21
Výkaz výmer
Stavba: Šelpice - Boleráz, KRŽZ koľ. č.1 | [7 empty] | rek. obj.
Objekt: SO 21 Šelpice - Boleráz, Ukoľajňovací plán
Č. | Kód položky | Popis | MJ | Množstvo | Jednotková cena (EUR) | Cena celkom (EUR) | Špecifikácia (materiál/technológia)
| HSV | Práce a dodávky HSV
| 9 | Ostatné konštrukcie a práce-búranie
1 | 979089619 | Poplatok za skladovanie - odpady z elektrických a elektronických zariadení | t | 0.35 |  | 0
| M | Práce a dodávky M
| 91251 - Vodiče TV | 91251 - Vodiče TV
2 | 91251903010010 | Priame ukoľajnenie stožiara T, P, 2T, BP, DS, OK - 1 vodič, funkčný súbor 9 | ks | 84 |  | 0
3 | 91251903020010 | Priame ukoľajnenie stožiara T, P, 2T, BP, DS, OK - 2 vodiče, funkčný súbor 9 | ks | 3 |  | 0
4 | 91251903030010 | Priame ukoľajnenie výst. dvojica 2T, 2P -1 vodič | ks | 6 |  | 0
5 | 91251910010010 | Uzemnenie stožiara, funkčný súbor 9 | ks | 3 |  | 0
6 | 91251911010010 | Pospájanie vodivých konštrukcií prúdovou prepojkou, funkčný súbor 9 | ks | 73 |  | 0
7 | 91251911060010 | Spracovanie KSU a TP pre účely uvedenia do prevádzky za 100m | ks | 47 |  | 0
| 91255 - Demontáže TV | 91255 - Demontáže TV
8 | 91255017020010 | Demontáž ukoľajnenie konštrukcií a stožiarov | ks | 77 |  | 0
| 912551 - Revízie a s | 912551 - Revízie a skúšky TV
9 | 91255102010010 | Vystavenie protokol spôsobilosti pre TV | hod | 21 |  | 0
10 | 91255102020010 | Technická kontrola TV | hod | 33 |  | 0
11 | 91255103010010 | Merania dotykových napätí pri TP | ks | 10 |  | 0
12 | 91255104040010 | Vystavenie revíznej správy | hod | 16 |  | 0
|  | Celkom |  |  |  | 0

## SO 22
Výkaz výmer
Stavba: Šelpice - Boleráz, KRŽZ koľ. č.1 | [7 empty] | rek. obj.
Objekt: SO 22 Šelpice - Boleráz, Úprava DOÚO
Č. | Kód položky | Popis | MJ | Množstvo | Jednotková cena (EUR) | Cena celkom (EUR) | Špecifikácia (materiál/technológia)
| HSV | Práce a dodávky HSV
| 1 | Zemné práce
45 | 131201201.S | Výkop zapaženej jamy v hornine 3, do 100 m3 | m3 | 18.05 |  | 0
46 | 151101103.S | Paženie a rozopretie stien rýh pre podzemné vedenie, príložné do 8 m | m2 | 56.5 |  | 0
47 | 151101113.S | Odstránenie paženia rýh pre podzemné vedenie, príložné hĺbky do 8 m | m2 | 56.5 |  | 0
48 | 162301101.S | Vodorovné premiestnenie výkopku po spevnenej ceste z horniny tr.1-4, do 100 m3 na vzdialenosť do 500 m | m3 | 36.1 |  | 0
49 | 167101101.S | Nakladanie neuľahnutého výkopku z hornín tr.1-4 do 100 m3 | m3 | 18.05 |  | 0
50 | 171201201.S | Uloženie sypaniny na skládky do 100 m3 | m3 | 18.05 |  | 0
51 | 174101001.S | Zásyp sypaninou so zhutnením jám, šachiet, rýh, zárezov alebo okolo objektov do 100 m3 | m3 | 18.05 |  | 0
| 3 | Zvislé a kompletné konštrukcie
1 | 388995001 | Žľab káblový, šxvxhr 100x100x5 mm, s krytom, PVC | m | 1100 |  | 0
2 | 388995002 | Ohyb káblového žľabu 30° pre žľaby šxvxhr 100x100x5 mm s krytom, PVC | ks | 50 |  | 0
| 99 | Presun hmôt HSV
3 | 998289011 | Presun hmôt pre kábelovody (828 7, 828 8, 3) akéhokoľvek rozsahu | t | 8.948 |  | 0
| M | Práce a dodávky M
| 21-M | Elektromontáže
4 | 210010057 | Rúrka tuhá elektroinštalačná z PVC typ 1516, uložená pevne | m | 6 |  | 0
5 | 3450703900 | I-Rúrka FX 16 | m | 6.3 |  | 0
52 | 210010040.S | Rúrka tuhá elektroinštalačná z PVC typ 1532, uložená voľne alebo pod omietkou | m | 6 |  | 0
53 | 345710000400 | Rúrka tuhá hrdlová PVC 1532 KA, D 32, KOPOS | m | 6 |  | 0
6 | 210100002 | Ukončenie vodičov v rozvádzač. vrátane zapojenia a vodičovej koncovky do 6 mm2 | ks | 50 |  | 0
7 | 210100002-D | Demontáž - Ukončenie vodičov v rozvádzač. vrátane zapojenia a vodičovej koncovky do 6 mm2 | ks | 16 |  | 0
8 | 210100260 | Ukončenie celoplastových káblov zmrašť. záklopkou alebo páskou do 7 x 4 mm2 | ks | 8 |  | 0
9 | 3438150510 | Izolačné pásky čierna 10m x 19mm typ: FEK10 | ks | 8 |  | 0
10 | 3438153000 | Izolačné pásky zeleno-žltá 10m x 19mm typ: ZS10 | ks | 4 |  | 0
11 | 210190002 | Montáž oceľoplechovej rozvodnice do váhy 50 kg | ks | 2 |  | 0
12 | 357120005600p | Skriňa prepojovacia, pilierová , plastová, MX, komplet | ks | 1 |  | 0
13 | 357110000400p | Skriňa svorkovnicová, plastová, pilierová MXT, komplet | ks | 1 |  | 0
14 | 210190002-D | Demontáž oceľoplechovej rozvodnice do váhy 50 kg | ks | 1 |  | 0
15 | 210251368p | Vytýčenie projektovanej trasy vedenia | bod | 50 |  | 0
16 | 210251374 | Zameranie skutkového stavu podzemného vedenia - extravilán alebo šíra trať (100m) | ks | 35 |  | 0
17 | 210290741p | Odpojenie a zapojenie motorického spotrebiča do 1 kW | ks | 7 |  | 0
18 | 210800127 | Kábel medený uložený voľne CYKY 450/750 V 7x4 | m | 3465 |  | 0
19 | 3410350105 | CYKY 7x4 Kábel pre pevné uloženie, medený STN | m | 3638.25 |  | 0
20 | 210800127-D | Demontáž - Kábel medený uložený voľne CYKY 450/750 V 7x4 | m | 50 |  | 0
21 | 210950101 | Označovací štítok na kábel hliníkový (naviac proti norme) | ks | 6 |  | 0
22 | 5489511000 | Štítok plastový do 5 písmen 10x15 mm | ks | 6 |  | 0
23 | 210950201 | Príplatok na zaťahovanie káblov, váha kábla do 0.75 kg | m | 160 |  | 0
| 46-M | Zemné práce pri extr.mont.prácach
24 | 460200164 | Hĺbenie káblovej ryhy ručne 35 cm širokej a 80 cm hlbokej, v zemine triedy 4 | m | 920 |  | 0
25 | 460200554 | Hĺbenie káblovej ryhy ručne 60 cm širokej a 150 cm hlbokej, v zemine triedy 4 | m | 18 |  | 0
26 | 460300202p | Pretlačovanie otvorov strojovo do D 150 mm so zatiahnutím chráničky, bez výkopu,zásypu a bez šácht,sy | m | 48 |  | 0
27 | 460400001 | Paženie káblovej ryhy šírky do 130 cm hĺbky do 200 cm | m | 18 |  | 0
28 | 605110001700 | Dosky a fošne zo smreku neopracované neomietané akosť II hr. 18-22 mm, š. 250-300 mm | m3 | 1.584 |  | 0
29 | 605120002200 | Hranoly zo smrekovca neopracované hranené akosť II, prierez 25-75 cm2, dĺ. 1000-1750 mm | m3 | 1.8 |  | 0
30 | 460400101 | Odstránenie príložného paženia z ryhy šírky do 1, 3 m hĺbky do 2 m | m | 18 |  | 0
31 | 460420001 | Zriadenie káblového lôžka z preosiatej zeminy v ryhe šírky do 65 cm, hrúbky vrstvy 5 cm. | m | 920 |  | 0
32 | 460490012 | Rozvinutie a uloženie výstražnej fólie z PVC do ryhy, šírka do 33 cm | m | 920 |  | 0
33 | 2830002000 | Fólia červená v m | m | 920 |  | 0
34 | 460510031 | Úplné zriadenie a osadenie káblového priestupu z polypropylénových rúr do D 140/7, 9 bez zemných prác | m | 50 |  | 0
35 | 345710006300 | Rúrka ohybná HD-PR FXKVR DN 50 | m | 40 |  | 0
36 | 345710006500 | Rúrka ohybná HD-PR FXKVR DN 90 | m | 50 |  | 0
37 | 460510101 | Káblové priestupy v pretlačovaných otvoroch z oceľových rúr do D 110 mm | m | 48 |  | 0
38 | 141110010200 | Rúra oceľová bezšvová hladká kruhová d 108 mm, hr. steny 4,0 mm, ozn. 11 353.0. | m | 48 |  | 0
39 | 675130000300 | Motúz konopný akosť K 4,5 mm | ks | 1 |  | 0
40 | 460560164 | Ručný zásyp nezap. káblovej ryhy bez zhutn. zeminy, 35 cm širokej, 80 cm hlbokej v zemine tr. 4 | m | 920 |  | 0
41 | 460560554 | Ručný zásyp nezap. káblovej ryhy bez zhutn. zeminy, 60 cm širokej, 150 cm hlbokej v zemine tr. 4 | m | 18 |  | 0
42 | 460620014 | Proviz. úprava terénu v zemine tr. 4, aby nerovnosti terénu neboli väčšie ako 2 cm od vodor.hladiny | m2 | 350 |  | 0
| OST | Ostatné
43 | HZS013 | Východisková revízia objektu | hod | 16 |  | 0
44 | HZS014 | Úradná skúška UTZ | ks | 1 |  | 0
|  | Celkom |  |  |  | 0

## SO 23
Výkaz výmer
Stavba: Šelpice - Boleráz, KRŽZ koľ. č.1 | [7 empty] | rek. obj.
Objekt: SO 23 Šelpice – Boleráz, Ochrana káblov MK-ST
Č. | Kód položky | Popis | MJ | Množstvo | Jednotková cena (EUR) | Cena celkom (EUR) | Špecifikácia (materiál/technológia)
| HSV | Práce a dodávky HSV
| 1 | Zemné práce
1 | 141721115 | Riadené horizont. vŕtanie v hornine tr.1-4 pre pretláč. PE rúr, hĺbky do 6m, vonk. priem.cez 125 do 160mm | m | 17 |  | 0
2 | 3410352028-1 | Ohybná korugovaná chránička D 125/105,, PE-HD, kruhová tuhosť DIN EN ISO 8,0KN/m2, 450N/5cm, -25až60°C, UV stabilná, Bezhalogénová, Čierna, potrebné doložiť certifikát o skúške kruhovej tuhosti podľa normy DIN EN ISO 9969 | m | 17 |  | 0
| 99 | Presun hmôt HSV
3 | 998289011 | Presun hmôt pre kábelovody (828 7, 828 8, 3) akéhokoľvek rozsahu | t | 0.062 |  | 0
| M | Práce a dodávky M
| 22-M | Montáže oznam. a zabezp. zariadení
4 | 220061521 | Montáž(uloženie) do lôžka alebo žľabu návestných káblov TCEKEZE 50 XN s jadr.CU 0,8 mm | m | 8 |  | 0
5 | 220180201 | Zatiahnutie kábla do tvárnicovej trate vrátane prípravných a záverečných prác, do 2 kg/m | m | 17 |  | 0
6 | 341240013600 | Káble medený telefónny TCEPKPFLEZE 5xN0,6 mm2 | m | 19 |  | 0
7 | 220080033-1 | Úplná montáž spojky rovnej (XAGA..) , spolu s opravnou manžetou pre káble bez číslovania, od 1XN-10XN | ks | 2 |  | 0
8 | 345820037800-1 | XAGA 500 43/8-300/Z Káblové súbory telekomunikačné - komplet (+ protikorózna ochrana/opravná manžeta) | ks | 2 |  | 0
9 | 220200401_1 | Označenie káblov, káblových súborov a spojok | ks | 2 |  | 0
10 | 3412611726 | Guľový marker ID 3M | ks | 2 |  | 0
11 | 220300152-1 | Forma káblová pre káble TCEKE, TCEKEZE, TCEKES a zapojenie , do dĺžky 0,5 m na kábli do 5 XN | ks | 2 |  | 0
12 | 220111431 | Jednosmerné meranie na miestnom oznamovacom kábli vr.vypracovania meracieho protokolu | pár | 20 |  | 0
| 46-M | Zemné práce pri extr.mont.prácach
13 | 460050602-P | Výkop jamy, ručný ,v zemine tr. 3 - 4 | m3 | 9 |  | 0
14 | 460120002 | Zásyp jamy so zhutnením a s úpravou povrchu, zemina triedy 3 - 4 | m3 | 9 |  | 0
15 | 460200173 | Hĺbenie káblovej ryhy ručne 35 cm širokej a 90 cm hlbokej, v zemine triedy 3 | m | 8 |  | 0
16 | 460200714 | Hĺbenie káblovej ryhy ručne 65 cm širokej a 150 cm hlbokej, v zemine triedy 4 | m | 6 |  | 0
17 | 460230003 | Výkop pre káblovú spojku a odbočnicu, ryha pre kábel do 10 kV v zemina triedy 3 | ks | 2 |  | 0
18 | 460420022 | Zriadenie, rekonšt. káblového lôžka z piesku bez zakrytia, v ryhe šír. do 65 cm, hrúbky vrstvy 10 cm | m | 8 |  | 0
19 | 583110000100 | Drva vápencová frakcia 0-4 mm | t | 0.75 |  | 0
20 | 460400001 | Paženie káblovej ryhy šírky do 130 cm hĺbky do 200 cm | m | 10.5 |  | 0
21 | 605110001700 | Dosky a fošne zo smreku neopracované neomietané akosť II hr. 18-22 mm, š. 250-300 mm | m3 | 1 |  | 0
22 | 605120002200 | Hranoly zo smrekovca neopracované hranené akosť II, prierez 25-75 cm2, dĺ. 1000-1750 mm | m3 | 0.1 |  | 0
23 | 460400111 | Odstránenie príložného paženia z ryhy šírky od 1,3 do 2,0 m Hĺbky do 2 m | m | 10.5 |  | 0
24 | 460490012 | Rozvinutie a uloženie výstražnej fólie z PVC do ryhy, šírka do 33 cm | m | 8 |  | 0
25 | 283230008000-2 | Výstražná fóla PE, šxhr 300x0,1 mm, dĺ. 250 m, farba podľa správcu | m | 8 |  | 0
26 | 460560173 | Ručný zásyp nezap. káblovej ryhy bez zhutn. zeminy, 35 cm širokej, 90 cm hlbokej v zemine tr. 3 | m | 8 |  | 0
27 | 460700011 | Osadenie značkovacej tyče s výkopom, osadenie bet. pätky, zahádzanie, zhutnenie zeminy a náter tyče. | ks | 3 |  | 0
28 | 5921230500 | Prefabrikát železobetónový označník AZZ 18-20 20x20x76 | ks | 3 |  | 0
29 | 460130003-1 | Prevádzková dokumentácia | sada | 1 |  | 0
| OST | Ostatné
30 | 000300012-1 | Polohopisné a výškové zameranie trasy kábla | km | 0.025 |  | 0
31 | 000300041-1 | Spracovanie knihy plánov | km | 0.025 |  | 0
|  | Celkom |  |  |  | 0

## SO 24
Výkaz výmer
Stavba: Šelpice - Boleráz, KRŽZ koľ. č.1 | [7 empty] | rek. obj.
Objekt: SO 24 Šelpice - Boleráz, Úprava komunikácie priecestia v km 11,472
Č. | Kód položky | Popis | MJ | Množstvo | Jednotková cena (EUR) | Cena celkom (EUR) | Špecifikácia (materiál/technológia)
| HSV | Práce a dodávky HSV
| 1 | Zemné práce
1 | 113106241 | Rozoberanie vozovky a plochy z panelov so škárami zaliatymi asfaltovou alebo cementovou maltou, -0,40800t | m2 | 6 |  | 0
2 | 122201101 | Odkopávka a prekopávka nezapažená v hornine 3, do 100 m3 | m3 | 6 |  | 0
3 | 122201109 | Odkopávky a prekopávky nezapažené. Príplatok k cenám za lepivosť horniny 3 | m3 | 1.8 |  | 0
4 | 122202201 | Odkopávka a prekopávka nezapažená pre cesty, v hornine 3 do 100 m3 | m3 | 38.4 |  | 0
5 | 122202209 | Odkopávky a prekopávky nezapažené pre cesty. Príplatok za lepivosť horniny 3 | m3 | 11.52 |  | 0
6 | 162501102 | Vodorovné premiestnenie výkopku po spevnenej ceste z horniny tr.1-4, do 100 m3 na vzdialenosť do 3000 m | m3 | 44.4 |  | 0
7 | 162501105 | Vodorovné premiestnenie výkopku po spevnenej ceste z horniny tr.1-4, do 100 m3, príplatok k cene za každých ďalšich a začatých 1000 m | m3 | 310.8 |  | 0
8 | 171209002 | Poplatok za skladovanie - zemina a kamenivo (17 05) ostatné | t | 71.04 |  | 0
9 | 181101102 | Úprava pláne v zárezoch v hornine 1-4 so zhutnením | m2 | 96 |  | 0
| 5 | Komunikácie
10 | 564831111 | Podklad zo štrkodrviny s rozprestretím a zhutnením, po zhutnení hr. 100 mm | m2 | 33 |  | 0
11 | 564861111 | Podklad zo štrkodrviny s rozprestretím a zhutnením, po zhutnení hr. 200 mm | m2 | 206 |  | 0
12 | 569903311 | Zhotovenie zemných krajníc z hornín akejkoľvek triedy so zhutnením | m3 | 6 |  | 0
13 | 573411112 | Náter z asfaltu cestného 1,00 kg/m2 | m2 | 96 |  | 0
| 9 | Ostatné konštrukcie a práce-búranie
14 | 914001111 | Osadenie a montáž cestnej zvislej dopravnej značky na stĺpik, stĺp, konzolu alebo objekt | ks | 2 |  | 0
15 | 404410131400 | Informatívna prevádzková značka IP30 (Zmena miestnej úpravy), rozmer 1000x1500 mm, fólia RA2, pozinkovaná | ks | 2 |  | 0
16 | 979084216 | Vodorovná doprava vybúraných hmôt po suchu bez naloženia, ale so zložením na vzdialenosť do 5 km | t | 2.448 |  | 0
17 | 979084219 | Príplatok k cene za každých ďalších aj začatých 5 km nad 5 km | t | 2.448 |  | 0
18 | 979087213 | Nakladanie na dopravné prostriedky pre vodorovnú dopravu vybúraných hmôt | t | 2.448 |  | 0
19 | 979089012 | Poplatok za skladovanie - betón, tehly, dlaždice (17 01 ), ostatné | t | 2.45 |  | 0
| 99 | Presun hmôt HSV
20 | 998222011 | Presun hmôt pre pozemné komunikácie s krytom z kameniva (8222, 8225) akejkoľvek dĺžky objektu | t | 84.361 |  | 0
|  | Celkom |  |  |  | 0

## SO 25
Výkaz výmer
Stavba: Šelpice - Boleráz, KRŽZ koľ. č.1 | [7 empty] | rek. obj.
Objekt: SO 25 Šelpice - Boleráz, Úprava komunikácie priecestia v km 12,291
Č. | Kód položky | Popis | MJ | Množstvo | Jednotková cena (EUR) | Cena celkom (EUR) | Špecifikácia (materiál/technológia)
| HSV | Práce a dodávky HSV
| 1 | Zemné práce
1 | 113107143 | Odstránenie krytu asfaltového v ploche do 200 m2, hr. nad 100 do 150 mm, -0,31600t | m2 | 106 |  | 0
2 | 113152130 | Frézovanie asf. podkladu alebo krytu bez prek., plochy do 500 m2, pruh š. do 0,5 m, hr. 50 mm 0,127 t | m2 | 7 |  | 0
3 | 113307122 | Odstránenie podkladu v ploche do 200 m2 z kameniva hrubého drveného, hr.100 do 200 mm, -0,23500t | m2 | 110 |  | 0
4 | 122201101 | Odkopávka a prekopávka nezapažená v hornine 3, do 100 m3 | m3 | 7.5 |  | 0
5 | 122201109 | Odkopávky a prekopávky nezapažené. Príplatok k cenám za lepivosť horniny 3 | m3 | 2.25 |  | 0
6 | 122202201 | Odkopávka a prekopávka nezapažená pre cesty, v hornine 3 do 100 m3 | m3 | 24 |  | 0
7 | 122202209 | Odkopávky a prekopávky nezapažené pre cesty. Príplatok za lepivosť horniny 3 | m3 | 7.2 |  | 0
8 | 162501102 | Vodorovné premiestnenie výkopku po spevnenej ceste z horniny tr.1-4, do 100 m3 na vzdialenosť do 3000 m | m3 | 31.5 |  | 0
9 | 162501105 | Vodorovné premiestnenie výkopku po spevnenej ceste z horniny tr.1-4, do 100 m3, príplatok k cene za každých ďalšich a začatých 1000 m | m3 | 220.5 |  | 0
10 | 171209002 | Poplatok za skladovanie - zemina a kamenivo (17 05) ostatné | t | 70.25 |  | 0
11 | 180402111 | Založenie trávnika parkového výsevom v rovine do 1:5 | m2 | 30 |  | 0
12 | 005720001400 | Osivá tráv - semená parkovej zmesi | kg | 0.93 |  | 0
13 | 181101102 | Úprava pláne v zárezoch v hornine 1-4 so zhutnením | m2 | 120 |  | 0
14 | 181201102 | Úprava pláne v násypoch v hornine 1-4 so zhutnením | m2 | 30 |  | 0
| 5 | Komunikácie
15 | 564831111 | Podklad zo štrkodrviny s rozprestretím a zhutnením, po zhutnení hr. 100 mm | m2 | 22 |  | 0
16 | 564861111 | Podklad zo štrkodrviny s rozprestretím a zhutnením, po zhutnení hr. 200 mm | m2 | 147 |  | 0
17 | 567133815 | Podklad z kameniva stmeleného cementom na diaľnici s rozprestretím a zhutnením, CBGM C 8/10 (C 6/8), po zhutnení hr. 200 mm | m2 | 116 |  | 0
18 | 569903311 | Zhotovenie zemných krajníc z hornín akejkoľvek triedy so zhutnením | m3 | 7.5 |  | 0
19 | 573111112 | Postrek asfaltový infiltračný s posypom kamenivom z asfaltu cestného v množstve 1,00 kg/m2 | m2 | 116 |  | 0
20 | 573211111 | Postrek asfaltový spojovací bez posypu kamenivom z asfaltu cestného v množstve od 0,50 do 0,70 kg/m2 | m2 | 108 |  | 0
21 | 577144221 | Asfaltový betón vrstva obrusná AC 11 O v pruhu š. nad 3 m z nemodifik. asfaltu tr. I, po zhutnení hr. 50 mm | m2 | 108 |  | 0
22 | 577164321 | Asfaltový betón vrstva obrusná alebo ložná AC 16 v pruhu š. nad 3 m z nemodifik. asfaltu tr. I, po zhutnení hr. 70 mm | m2 | 108 |  | 0
23 | 596911111 | Kladenie zámkovej dlažby hr. 6 cm pre peších do 20 m2 so zriadením lôžka z kameniva hr. 4 cm | m2 | 15 |  | 0
24 | 592460016700 | Dlažba betónová, rozmer 100x200x60 mm, svetlosivá | m2 | 15.15 |  | 0
| 9 | Ostatné konštrukcie a práce-búranie
25 | 914812211 | Montáž dočasnej dopravnej značky kompletnej základnej | ks | 9 |  | 0
26 | 404410211400 | Kompletná dopravná značka základného rozmeru 900 mm vrátane podstavca a stĺpa | ks | 9 |  | 0
27 | 914812212 | Montáž dočasnej dopravnej značky kompletnej zväčšenej | ks | 4 |  | 0
28 | 404410211500 | Kompletná dopravná značka zväčšeného rozmeru 1250 mm vrátane podstavca a stĺpa | ks | 4 |  | 0
29 | 917862111 | Osadenie chodník. obrubníka betónového stojatého do lôžka z betónu prosteho tr. C 12/15 s bočnou oporou | m | 17 |  | 0
30 | 592170003500 | Obrubník rovný, lxšxv 1000x100x200 mm, sivá | ks | 14 |  | 0
31 | 5921700038P | Obrubník cestný so skosením, lxšxv 1000x150x200 mm, sivá | ks | 3 |  | 0
32 | 918101112 | Lôžko pod obrubníky, krajníky alebo obruby z dlažobných kociek z betónu prostého tr. C 16/20 | m3 | 0.68 |  | 0
33 | 918101113 | Lôžko pod obrubníky, krajníky alebo obruby z dlažobných kociek z betónu prostého tr. C 20/25 | m3 | 0.48 |  | 0
34 | 918101121 | Lôžko pod obrubníky, krajníky alebo obruby z dlažobných kociek zo suchého betónu tr. C 12/15 | m3 | 0.47 |  | 0
35 | 919720132 | Geomreža pre vystuženie asfaltových vrstiev komunikácií zo sklenných vlákien s geotextíliou, pozdĺžna pevnosť v ťahu nad 50 do 100 kN/m | m2 | 13.9 |  | 0
36 | 919721211 | Dilatačné škáry vkladané v cementobet. kryte, s vyplnením škár asfaltovou zálievkou, priečne | m | 9 |  | 0
37 | 935112211 | Osadenie priekop. žľabu z betón. priekopových tvárnic šírky 500- 800 mm do betónu C 12/15 | m | 7.4 |  | 0
38 | 5922700018P | Tvárnica priekopová TZZ 4a 1-60, lxš 300x650mm | ks | 25 |  | 0
39 | 935114434 | Osadenie odvodňovacieho betónového žľabu univerzálneho ako napríklad BGU-Z s ochrannou hranou vnútornej šírky 200 mm a s roštom triedy D 400 | m | 6 |  | 0
40 | 592270008100 | Čelná, koncová stena ako napríklad NW 200, pozinkovaná (pre BGU-Z SV, BGZ-S SV), HYDRO BG | ks | 6 |  | 0
41 | 592270017400 | Liatinový rošt ako napríklad BG-SV NW 200, lxšxhr 500x247x25 mm, rozmer štrbiny SW 18x220, trieda D 400, s rýchlouzáverom, pre žľaby s ochrannou hranou, HYDRO BG | ks | 12 |  | 0
42 | 592270024100 | Odvodňovací žľab univerzálny ako napríklad BGU-Z SV G NW 200, č. 0, dĺžky 1 m, výšky 280 mm, bez spádu, betónový s liatinovou hranou, HYDRO BG | ks | 6 |  | 0
43 | 979082213 | Vodorovná doprava sutiny so zložením a hrubým urovnaním na vzdialenosť do 1 km | t | 60.24 |  | 0
44 | 979082219 | Príplatok k cene za každý ďalší aj začatý 1 km nad 1 km pre vodorovnú dopravu sutiny | t | 542.115 |  | 0
45 | 979089212 | Poplatok za skladovanie - bitúmenové zmesi, uholný decht, dechtové výrobky (17 03 ), ostatné | t | 34.385 |  | 0
| 99 | Presun hmôt HSV
46 | 998225111 | Presun hmôt pre pozemnú komunikáciu a letisko s krytom asfaltovým akejkoľvek dĺžky objektu | t | 166.741 |  | 0
|  | Celkom |  |  |  | 0

## SO 26
Výkaz výmer
Stavba: Šelpice - Boleráz, KRŽZ koľ. č.1 | [7 empty] | rek. obj.
Objekt: SO 26 Šelpice - Boleráz, Úprava komunikácie priecestia v km 13,486
Č. | Kód položky | Popis | MJ | Množstvo | Jednotková cena (EUR) | Cena celkom (EUR) | Špecifikácia (materiál/technológia)
| HSV | Práce a dodávky HSV
| 1 | Zemné práce
1 | 113107143 | Odstránenie krytu asfaltového v ploche do 200 m2, hr. nad 100 do 150 mm, -0,31600t | m2 | 61.6 |  | 0
2 | 113307122 | Odstránenie podkladu v ploche do 200 m2 z kameniva hrubého drveného, hr.100 do 200 mm, -0,23500t | m2 | 77.7 |  | 0
3 | 113307132 | Odstránenie podkladu v ploche do 200 m2 z betónu prostého, hr. vrstvy 150 do 300 mm, -0,50000t | m2 | 70 |  | 0
4 | 122202201 | Odkopávka a prekopávka nezapažená pre cesty, v hornine 3 do 100 m3 | m3 | 1.4 |  | 0
5 | 171201101 | Uloženie sypaniny do násypov s rozprestretím sypaniny vo vrstvách a s hrubým urovnaním nezhutnených | m3 | 1.4 |  | 0
6 | 171209002 | Poplatok za skladovanie - zemina a kamenivo (17 05) ostatné | t | 18.26 |  | 0
7 | 180402111 | Založenie trávnika parkového výsevom v rovine do 1:5 | m2 | 3.39 |  | 0
8 | 005720001400 | Osivá tráv - semená parkovej zmesi | kg | 0.1 |  | 0
9 | 181101102 | Úprava pláne v zárezoch v hornine 1-4 so zhutnením | m2 | 3.39 |  | 0
10 | 181201102 | Úprava pláne v násypoch v hornine 1-4 so zhutnením | m2 | 103 |  | 0
| 5 | Komunikácie
11 | 564861111 | Podklad zo štrkodrviny s rozprestretím a zhutnením, po zhutnení hr. 200 mm | m2 | 82.29 |  | 0
12 | 567133815 | Podklad z kameniva stmeleného cementom na diaľnici s rozprestretím a zhutnením, CBGM C 8/10 (C 6/8), po zhutnení hr. 200 mm | m2 | 70.29 |  | 0
13 | 569831111 | Spevnenie krajníc alebo komun. pre peších s rozpr. a zhutnením, štrkodrvinou hr. 100 mm | m2 | 30 |  | 0
14 | 569903311 | Zhotovenie zemných krajníc z hornín akejkoľvek triedy so zhutnením | m3 | 6.4 |  | 0
15 | 573111112 | Postrek asfaltový infiltračný s posypom kamenivom z asfaltu cestného v množstve 1,00 kg/m2 | m2 | 70.29 |  | 0
16 | 573211111 | Postrek asfaltový spojovací bez posypu kamenivom z asfaltu cestného v množstve od 0,50 do 0,70 kg/m2 | m2 | 61.09 |  | 0
17 | 577144221 | Asfaltový betón vrstva obrusná AC 11 O v pruhu š. nad 3 m z nemodifik. asfaltu tr. I, po zhutnení hr. 50 mm | m2 | 61.55 |  | 0
18 | 577164321 | Asfaltový betón vrstva obrusná alebo ložná AC 16 v pruhu š. nad 3 m z nemodifik. asfaltu tr. I, po zhutnení hr. 70 mm | m2 | 61.09 |  | 0
| 9 | Ostatné konštrukcie a práce-búranie
19 | 914001111 | Osadenie a montáž cestnej zvislej dopravnej značky na stĺpik, stĺp, konzolu alebo objekt | ks | 2 |  | 0
20 | 404410020500 | Výstražná značka A30a (Výstražný kríž pre železničné priecestie jednokoľajové), rozmer 700x500 mm, fólia RA2, pozinkovaná | ks | 2 |  | 0
21 | 917862111 | Osadenie chodník. obrubníka betónového stojatého do lôžka z betónu prosteho tr. C 12/15 s bočnou oporou | m | 0.8 |  | 0
22 | 592170003500 | Obrubník rovný, lxšxv 1000x100x200 mm, sivá | ks | 1 |  | 0
23 | 918101112 | Lôžko pod obrubníky, krajníky alebo obruby z dlažobných kociek z betónu prostého tr. C 16/20 | m3 | 0.03 |  | 0
24 | 918101113 | Lôžko pod obrubníky, krajníky alebo obruby z dlažobných kociek z betónu prostého tr. C 20/25 | m3 | 0.48 |  | 0
25 | 918101121 | Lôžko pod obrubníky, krajníky alebo obruby z dlažobných kociek zo suchého betónu tr. C 12/15 | m3 | 0.35 |  | 0
26 | 919720132 | Geomreža pre vystuženie asfaltových vrstiev komunikácií zo sklenných vlákien s geotextíliou, pozdĺžna pevnosť v ťahu nad 50 do 100 kN/m | m2 | 12 |  | 0
27 | 919721211 | Dilatačné škáry vkladané v cementobet. kryte, s vyplnením škár asfaltovou zálievkou, priečne | m | 8.3 |  | 0
28 | 919735111 | Rezanie existujúceho asfaltového krytu alebo podkladu hĺbky do 50 mm | m | 8.3 |  | 0
29 | 919735112 | Rezanie existujúceho asfaltového krytu alebo podkladu hĺbky nad 50 do 100 mm | m | 8.3 |  | 0
30 | 919735124 | Rezanie existujúceho betónového krytu alebo podkladu hĺbky nad 150 do 200 mm | m | 8.3 |  | 0
31 | 935112211 | Osadenie priekop. žľabu z betón. priekopových tvárnic šírky 500- 800 mm do betónu C 12/15 | m | 5 |  | 0
32 | 5922700018P | Tvárnica priekopová TZZ 4a 1-60, lxš 300x650mm | ks | 17 |  | 0
33 | 935114444 | Osadenie odvodňovacieho betónového žľabu univerzálneho ako napríklad BGU-Z s ochrannou hranou vnútornej šírky 300 mm a s roštom triedy D 400 | m | 4 |  | 0
34 | 592270008900 | Čelná, koncová stena ako napríklad NW 300, pozinkovaná (pre BGZ-S SV), HYDRO BG | ks | 4 |  | 0
35 | 592270018800 | Liatinový rošt ako napríklad BG-SV NW 300, lxšxhr 500x347x25 mm, rozmer štrbiny SW 18x150 mm, trieda D 400, s rýchlouzáverom, liatina, pre žľaby s ochrannou hranou, HYDRO BG | ks | 8 |  | 0
36 | 592270026000 | Odvodňovací žľab univerzálny ako napríklad BGU-Z SV G NW 300, č. 0, dĺžky 1 m, výšky 340 mm, bez spádu, betónový s liatinovou hranou, HYDRO BG | ks | 4 |  | 0
37 | 979081111 | Odvoz sutiny a vybúraných hmôt na skládku do 1 km | t | 72.73 |  | 0
38 | 979081121 | Odvoz sutiny a vybúraných hmôt na skládku za každý ďalší 1 km | t | 654.57 |  | 0
39 | 979089012 | Poplatok za skladovanie - betón, tehly, dlaždice (17 01 ), ostatné | t | 35 |  | 0
40 | 979089212 | Poplatok za skladovanie - bitúmenové zmesi, uholný decht, dechtové výrobky (17 03 ), ostatné | t | 19.47 |  | 0
| 99 | Presun hmôt HSV
41 | 998225111 | Presun hmôt pre pozemnú komunikáciu a letisko s krytom asfaltovým akejkoľvek dĺžky objektu | t | 97.38 |  | 0
|  | Celkom |  |  |  | 0

## SO 27
Výkaz výmer
Stavba: Šelpice - Boleráz, KRŽZ koľ. č.1 | [7 empty] | rek. obj.
Objekt: SO 27 Šelpice - Boleráz, Úprava komunikácie priecestia v km 14,421
Č. | Kód položky | Popis | MJ | Množstvo | Jednotková cena (EUR) | Cena celkom (EUR) | Špecifikácia (materiál/technológia)
| HSV | Práce a dodávky HSV
| 1 | Zemné práce
1 | 113107143 | Odstránenie krytu asfaltového v ploche do 200 m2, hr. nad 100 do 150 mm, -0,31600t | m2 | 30.4 |  | 0
2 | 113307122 | Odstránenie podkladu v ploche do 200 m2 z kameniva hrubého drveného, hr.100 do 200 mm, -0,23500t | m2 | 30.4 |  | 0
3 | 113307132 | Odstránenie podkladu v ploche do 200 m2 z betónu prostého, hr. vrstvy 150 do 300 mm, -0,50000t | m2 | 30.4 |  | 0
4 | 171209002 | Poplatok za skladovanie - zemina a kamenivo (17 05) ostatné | t | 7.14 |  | 0
5 | 181201102 | Úprava pláne v násypoch v hornine 1-4 so zhutnením | m2 | 20 |  | 0
| 5 | Komunikácie
6 | 564861111 | Podklad zo štrkodrviny s rozprestretím a zhutnením, po zhutnení hr. 200 mm | m2 | 17.48 |  | 0
7 | 567133815 | Podklad z kameniva stmeleného cementom na diaľnici s rozprestretím a zhutnením, CBGM C 8/10 (C 6/8), po zhutnení hr. 200 mm | m2 | 23.3 |  | 0
8 | 573111112 | Postrek asfaltový infiltračný s posypom kamenivom z asfaltu cestného v množstve 1,00 kg/m2 | m2 | 25.08 |  | 0
9 | 573211111 | Postrek asfaltový spojovací bez posypu kamenivom z asfaltu cestného v množstve od 0,50 do 0,70 kg/m2 | m2 | 27.17 |  | 0
10 | 577144221 | Asfaltový betón vrstva obrusná AC 11 O v pruhu š. nad 3 m z nemodifik. asfaltu tr. I, po zhutnení hr. 50 mm | m2 | 27.17 |  | 0
11 | 577164321 | Asfaltový betón vrstva obrusná alebo ložná AC 16 v pruhu š. nad 3 m z nemodifik. asfaltu tr. I, po zhutnení hr. 70 mm | m2 | 25.08 |  | 0
| 9 | Ostatné konštrukcie a práce-búranie
12 | 914001111 | Osadenie a montáž cestnej zvislej dopravnej značky na stĺpik, stĺp, konzolu alebo objekt | ks | 2 |  | 0
13 | 404410020500 | Výstražná značka A30a (Výstražný kríž pre železničné priecestie jednokoľajové), rozmer 700x500 mm, fólia RA2, pozinkovaná | ks | 2 |  | 0
14 | 404490008600 | Krytka stĺpika, d 60 mm, plastová | ks | 4 |  | 0
15 | 404440000100 | Úchyt na stĺpik, d 60 mm, križový, Zn | ks | 8 |  | 0
16 | 404490008400 | Stĺpik Zn, d 60 mm/2,50 bm, pre dopravné značky | ks | 4 |  | 0
17 | 919720132 | Geomreža pre vystuženie asfaltových vrstiev komunikácií zo sklenných vlákien s geotextíliou, pozdĺžna pevnosť v ťahu nad 50 do 100 kN/m | m2 | 11.7 |  | 0
18 | 919721211 | Dilatačné škáry vkladané v cementobet. kryte, s vyplnením škár asfaltovou zálievkou, priečne | m | 17 |  | 0
19 | 919735111 | Rezanie existujúceho asfaltového krytu alebo podkladu hĺbky do 50 mm | m | 7.8 |  | 0
20 | 919735112 | Rezanie existujúceho asfaltového krytu alebo podkladu hĺbky nad 50 do 100 mm | m | 7.8 |  | 0
21 | 919735124 | Rezanie existujúceho betónového krytu alebo podkladu hĺbky nad 150 do 200 mm | m | 7.8 |  | 0
22 | 979081111 | Odvoz sutiny a vybúraných hmôt na skládku do 1 km | t | 31.95 |  | 0
23 | 979081121 | Odvoz sutiny a vybúraných hmôt na skládku za každý ďalší 1 km | t | 287.55 |  | 0
24 | 979089012 | Poplatok za skladovanie - betón, tehly, dlaždice (17 01 ), ostatné | t | 15.2 |  | 0
25 | 979089212 | Poplatok za skladovanie - bitúmenové zmesi, uholný decht, dechtové výrobky (17 03 ), ostatné | t | 9.61 |  | 0
| 99 | Presun hmôt HSV
26 | 998225111 | Presun hmôt pre pozemnú komunikáciu a letisko s krytom asfaltovým akejkoľvek dĺžky objektu | t | 26.921 |  | 0
|  | Celkom |  |  |  | 0

## SO 28
Výkaz výmer
Stavba: Šelpice - Boleráz, KRŽZ koľ. č.1 | [7 empty] | rek. obj.
Objekt: SO 28 Šelpice - Boleráz, Výrub drevín
Č. | Kód položky | Popis | MJ | Množstvo | Jednotková cena (EUR) | Cena celkom (EUR) | Špecifikácia (materiál/technológia)
| HSV | Práce a dodávky HSV
| 1 | Zemné práce
1 | 111201102 | Odstránenie krovín a stromov s koreňom s priemerom kmeňa do 100 mm, nad 1000 do 10000 m2 | m2 | 2092 |  | 0
2 | 112101101 | Odstránenie listnatých stromov do priemeru 300 mm, motorovou pílou | ks | 60 |  | 0
3 | 112101102 | Odstránenie listnatých stromov do priemeru 500 mm, motorovou pílou | ks | 18 |  | 0
4 | 112101103 | Odstránenie listnatých stromov do priemeru 700 mm, motorovou pílou | ks | 13 |  | 0
5 | 112101104 | Odstránenie listnatých stromov do priemeru 900 mm, motorovou pílou | ks | 13 |  | 0
6 | 112101105 | Odstránenie listnatého stromu s priemerom nad 900 mm, motorovou pílou | ks | 36 |  | 0
7 | 112101121 | Odstránenie ihličnatých stromov do priemeru 300 mm, motorovou pílou | ks | 1 |  | 0
8 | 112101122 | Odstránenie ihličnatých stromov do priemeru 500 mm, motorovou pílou | ks | 2 |  | 0
9 | 112101123 | Odstránenie ihličnatých stromov do priemeru 700 mm, motorovou pílou | ks | 4 |  | 0
10 | 112101124 | Odstránenie ihličnatých stromov do priemeru 900 mm, motorovou pílou | ks | 4 |  | 0
11 | 112101125 | Odstránenie ihličnatých stromov s priemerom nad 900 mm, motorovou pílou | ks | 1 |  | 0
12 | 112201101 | Odstránenie pňov na vzdial. 50 m priemeru nad 100 do 300 mm | ks | 61 |  | 0
13 | 112201102 | Odstránenie pňov na vzdial. 50 m priemeru nad 300 do 500 mm | ks | 18 |  | 0
14 | 112201103 | Odstránenie pňov na vzdial. 50 m priemeru nad 500 do 700 mm | ks | 13 |  | 0
15 | 112201104 | Odstránenie pňov na vzdial. 50 m priemeru nad 700 do 900 mm | ks | 13 |  | 0
16 | 112201105 | Odstránenie pňov na vzdial. 50 m, priemer nad 900 mm | ks | 36 |  | 0
17 | 122201101 | Odkopávka a prekopávka nezapažená v hornine 3, do 100 m3 | m3 | 51.73 |  | 0
18 | 122201109 | Odkopávky a prekopávky nezapažené. Príplatok k cenám za lepivosť horniny 3 | m3 | 15.519 |  | 0
19 | 162301500 | Vodorovné premiestnenie vyklčovaných krovín do priemeru kmeňa 100 mm na vzdialenosť 3000 m | m2 | 2092 |  | 0
20 | 162301509 | Príplatok za každých ďalších 1000 m premiest., vyklčovaných krovín po spevnenej ceste | m2 | 14644 |  | 0
21 | 162401411 | Vodorovné premiestnenie konárov stromov nad 100 do 300 mm do 3000 m | ks | 61 |  | 0
22 | 162401412 | Vodorovné premiestnenie konárov stromov nad 300 do 500 mm do 3000 m | ks | 18 |  | 0
23 | 162401413 | Vodorovné premiestnenie konárov stromov nad 500 do 700 mm do 3000 m | ks | 13 |  | 0
24 | 162401414 | Vodorovné premiestnenie konárov stromov nad 700 do 900 mm do 3000 m | ks | 13 |  | 0
25 | 162401415 | Vodorovné premiestnenie konárov stromov nad 900 mm do 3000 m | ks | 36 |  | 0
26 | 162401421 | Príplatok za každých ďalších 1000 m premiest.,konárov stromov nad 100 do 300 mm po spevnenej ceste | ks | 427 |  | 0
27 | 162401422 | Príplatok za každých ďalších 1000 m premiest.,konárov stromov nad 300 do 500 mm po spevnenej ceste | ks | 126 |  | 0
28 | 162401423 | Príplatok za každých ďalších 1000 m premiest.,konárov stromov nad 500 do 700 mm po spevnenej ceste | ks | 91 |  | 0
29 | 162401424 | Príplatok za každých ďalších 1000 m premiest.,konárov stromov nad 700 do 900 mm po spevnenej ceste | ks | 91 |  | 0
30 | 162401425 | Príplatok za každých ďalších 1000 m premiet.konárov stromov nad 900 mm po spevnenej ceste | ks | 252 |  | 0
31 | 162501102 | Vodorovné premiestnenie výkopku po spevnenej ceste z horniny tr.1-4, do 100 m3 na vzdialenosť do 3000 m | m3 | 51.73 |  | 0
32 | 162501105 | Vodorovné premiestnenie výkopku po spevnenej ceste z horniny tr.1-4, do 100 m3, príplatok k cene za každých ďalšich a začatých 1000 m | m3 | 362.11 |  | 0
33 | 162501411 | Vodorovné premiestnenie kmeňov nad 100 do 300 mm do 3000 m | ks | 61 |  | 0
34 | 162501412 | Vodorovné premiestnenie kmeňov nad 300 do 500 mm do 3000 m | ks | 18 |  | 0
35 | 162501413 | Vodorovné premiestnenie kmeňov nad 500 do 700 mm do 3000 m | ks | 13 |  | 0
36 | 162501414 | Vodorovné premiestnenie kmeňov nad 700 do 900 mm do 3000 m | ks | 13 |  | 0
37 | 162501415 | Vodorovné premiestnenie kmeňov nad 900 mm do 3000 m | ks | 36 |  | 0
38 | 162501421 | Príplatok za každých ďalších 1000 m premiest.,kmeňov stromov nad 100 do 300 mm po spevnenej ceste | ks | 427 |  | 0
39 | 162501422 | Príplatok za každých ďalších 1000 m premiest.,kmeňov stromov nad 300 do 500 mm po spevnenej ceste | ks | 126 |  | 0
40 | 162501423 | Príplatok za každých ďalších 1000 m premiest.,kmeňov stromov nad 500 do 700 mm po spevnenej ceste | ks | 91 |  | 0
41 | 162501424 | Príplatok za každých ďalších 1000 m premiest.,kmeňov stromov nad 700 do 900 mm po spevnenej ceste | ks | 91 |  | 0
42 | 162501425 | Príplatok za každých ďalších 1000 m premiest.,kmeňov stromov nad 900 mm po spevnenej ceste | ks | 252 |  | 0
43 | 162601411 | Vodorovné premiestnenie pňov nad 100 do 300 mm do 3000 m | ks | 61 |  | 0
44 | 162601412 | Vodorovné premiestnenie pňov nad 300 do 500 mm do 3000 m | ks | 18 |  | 0
45 | 162601413 | Vodorovné premiestnenie pňov nad 500 do 700 mm do 3000 m | ks | 13 |  | 0
46 | 162601414 | Vodorovné premiestnenie pňov nad 700 do 900 mm do 3000 m | ks | 13 |  | 0
47 | 162601415 | Vodorovné premiestnenie pňov nad 900 mm do 3000 m | ks | 36 |  | 0
48 | 162601421 | Príplatok za každých ďalších 1000 m premiest.,pňov nad 100 do 300 mm po spevnenej ceste | ks | 427 |  | 0
49 | 162601422 | Príplatok za každých ďalších 1000 m premiest.,pňov nad 300 do 500 mm po spevnenej ceste | ks | 126 |  | 0
50 | 162601423 | Príplatok za každých ďalších 1000 m premiest.,pňov nad 500 do 700 mm po spevnenej ceste | ks | 91 |  | 0
51 | 162601424 | Príplatok za každých ďalších 1000 m premiest.,pňov nad 700 do 900 mm po spevnenej ceste | ks | 91 |  | 0
52 | 162601425 | Príplatok za každých ďalších 1000 m premiest.,pňov nad 900 mm po spevnenej ceste | ks | 252 |  | 0
53 | 174201201 | Zásyp jám po pňoch výkopkov nad 100 do 300 mm | ks | 61 |  | 0
54 | 174201202 | Zásyp jám po pňoch výkopkov nad 300 do 500 mm | ks | 18 |  | 0
55 | 174201203 | Zásyp jám po pňoch výkopkov nad 500 do 700 mm | ks | 13 |  | 0
56 | 174201204 | Zásyp jám po pňoch výkopkov nad 700 do 900 mm | ks | 13 |  | 0
57 | 174201205 | Zásyp jám po pňoch nad 900 mm výkopkom | ks | 36 |  | 0
58 | 181101102 | Úprava pláne v zárezoch v hornine 1-4 so zhutnením | m2 | 2092 |  | 0
|  | Celkom |  |  |  | 0

## prac. sily
Stavba: Šelpice - Boleráz, KRŽZ koľ. č.1
Pracovné sily
Č. | Popis | MJ | Jednotková cena (EUR)
1 | Nekvalifikovaný pracovník | hod
2 | Kvalifikovaný pracovník | hod
3 | Šofér | hod
4 | Prevádzkový pracovník | hod
5 | Remeselník | hod
6 | Vývojový pracovník SW | hod
7 | Programátor | hod
8 | HW špecialista | hod

## zar.
Stavba: Šelpice - Boleráz, KRŽZ koľ. č.1
Zariadenia a iné
Č. | Popis | MJ | Jednotková cena (EUR)
1 | Automobil - pick up | hod
2 | Automobil - sedan | hod
3 | Nákladný automobil | hod
4 | Traktor kolesový | hod
5 | Rýpadlo na hĺbenie výkopov | hod
6 | Buldozér | hod
7 | Grejder | hod
8 | Vibračný valec | hod
9 | Koľajový žeriav | hod
10 | Autožeriav | hod
11 | Hydraulické kladivo | hod
12 | Súprava na zváranie koľajníc | hod
13 | Píla na rezanie asfaltu (betónu) | hod
14 | Strojná podbíjačka | hod
15 | Pokladač koľajových polí | hod
16 | Pracovný vlak | hod
17 | Strojná čistička štrkového lôžka | hod
18 | Píla na rezanie koľajníc | hod
19 | Linka na drvenie kameniva | hod
20 | Baranidlo | hod