## vrch. str.
Výkaz výmer
ŽST Levice, OV + SZZ

## rek. obj.
Stavba: ŽST Levice, OV + SZZ
Rekapitulácia objektov stavby
| Číslo objektu | Názov objektu | Cena celkom (EUR)
| PS 01 | Staničné zabezpečovacie zariadenie
PS 01.1 | PS 01.1 | Staničné zabezpečovacie zariadenie | 0
PS 01.2 | PS 01.2 | Zabezpečenie stavebných postupov | 0
PS 01.3 | PS 01.3 | Demontáž zabezpečovacieho zariadenia | 0
PS 02 | PS 02 | Levice – Kalná nad Hronom, traťové zab. zar. | 0
PS 03 | PS 03 | PZZ v km 0,490; km 8,405 | 0
PS 04 | PS 04 | MK - miestna kabelizácia | 0
PS 05 | PS 05 | DZ - dispozičný zapojovač | 0
PS 06 | PS 06 | Úprava HAVIS a rozhlasového zariadenia | 0
PS 07 | PS 07 | EZS - Elektrický zabezpečovací systém | 0
PS 08 | PS 08 | Úprava transformovne | 0
PS 09 | PS 09 | Úprava NPZ | 0
SO 01 | SO 01 | Železničný spodok | 0
SO 02 | SO 02 | Železničný zvršok | 0
| SO 03 | Stavebné úpravy pre SZZ
SO 03 STA | SO 03 STA | Stavebné úpravy pre SZZ | 0
SO 03 VZT | SO 03 VZT | Stavebné úpravy pre SZZ, VZT a klimatizácia | 0
SO 03 ELI | SO 03 ELI | Stavebné úpravy pre SZZ, elektroinštalácia | 0
| SO 04 | Elektrický ohrev výhybiek
SO 04 ELI | SO 04 ELI | Elektrický ohrev výhybiek, elektroinštalácia | 0
SO 04 EOV | SO 04 EOV | Elektrický ohrev výhybiek | 0
| SO 05 | Úprava rozvodov nn
SO 05.1 | SO 05.1 | Prípojky nn pre zabzar | 0
SO 05.2 | SO 05.2 | Preložky a ochrany káblov nn | 0
SO 06 | SO 06 | Úprava trakčného vedenia | 0
| SO 07 | Úprava vonkajšieho osvetlenia
SO 07 STA | SO 07 STA | Úprava VO stanice, základ pre veže | 0
SO 07 ELI | SO 07 ELI | Vonkajšie osvetlenie | 0
| SO 08 | JOP - stavebné úpravy vo výpravnej budove
SO 08 STA | SO 08 STA | JOP - stavebné úpravy vo výpravnej budove | 0
SO 08 VZT | SO 08 VZT | Stavebné úpravy vo výpravnej budove, vzduchotechnika | 0
SO 08 ELI | SO 08 ELI | Stavebné úpravy vo výpravnej budove, elektroinštalácia | 0
SO 09 | SO 09 | Úprava mosta cez potok Podlužanka | 0
SO 10 | SO 10 | Káblovod | 0
SO 11 | SO 11 | Ukoľajňovací plán | 0
SO 12 | SO 12 | Úprava MK a chodníka na priecestí v km 0,490 | 0
|  | Zmluvná cena celkom | 0

## PS 01.1
Výkaz výmer
Stavba: ŽST Levice, OV + SZZ | [7 empty] | rek. obj.
Objekt: PS 01 Staničné zabezpečovacie zariadenie
Časť: |  | PS 01.1 Staničné zabezpečovacie zariadenie
Č. | Kód položky | Popis | MJ | Množstvo | Jednotková cena (EUR) | Cena celkom (EUR) | Špecifikácia (materiál/technológia)
| M | Práce a dodávky M
| 22-M | Montáže oznam. a zabezp. zariadení
1 | 220060301 | Príprava bubna,káblov,meranie,rezanie,odpancierovanie,úprava dvoch koncov káblov do 100 žíl | ks | 202 |  | 0
2 | 220060302 | Príprava bubna,káblov,meranie,rezanie,odpancierovanie,úprava dvoch koncov káblov do 200 žíl | ks | 3 |  | 0
3 | 220060341 | Premeranie izolačného stavu a kontinuity žíl kábla,úprava a uzavretie koncov-kábel úložny 10 žíl | ks | 77 |  | 0
4 | 220060342 | Premeranie izolačného stavu a kontinuity žíl kábla,úprava a uzavretie koncov-kábel úložny 20 žíl | ks | 103 |  | 0
5 | 220060343 | Premeranie izolačného stavu a kontinuity žíl kábla,úprava a uzavretie koncov-kábel úložny 30 žíl | ks | 5 |  | 0
6 | 220060344 | Premeranie izolačného stavu a kontinuity žíl kábla,úprava a uzavretie koncov-kábel úložny 40 žíl | ks | 10 |  | 0
7 | 220060345 | Premeranie izolačného stavu a kontinuity žíl kábla,úprava a uzavretie koncov-kábel úložny 60 žíl | ks | 5 |  | 0
8 | 220060347 | Premeranie izolačného stavu a kontinuity žíl kábla,úprava a uzavretie koncov-kábel úložny 100 žíl | ks | 2 |  | 0
9 | 220060348 | Premeranie izolačného stavu a kontinuity žíl kábla,úprava a uzavretie koncov-kábel úložny 140 žíl | ks | 3 |  | 0
10 | 220061539 | Montáž(uloženie) do lôžka alebo žľabu návestných káblov TZEKEZE, TZEKEZY 61 P x 1,0 s jadr.CU 1,0 mm | ks | 1460 |  | 0
11 | 220061538 | Montáž(uloženie) do lôžka alebo žľabu návestných káblov TZEKEZE, TZEKEZY 48 P x 1,0 s jadr.CU 1,0 mm | ks | 860 |  | 0
12 | 220061537 | Montáž(uloženie) do lôžka alebo žľabu návestných káblov TZEKEZE, TZEKEZY 30 P x 1,0 s jadrom CU 1,0 mm | m | 1540 |  | 0
13 | 220061536 | Montáž(uloženie) do lôžka alebo žľabu návestných káblov TZEKEZE, TZEKEZY 24 P x 1,0 s jadrom CU 1,0 mm | m | 960 |  | 0
14 | 220061535 | Montáž(uloženie) do lôžka alebo žľabu návestných káblov TZEKEZE, TZEKEZY 16 P x 1,0 s jadrom CU 1,0 mm | m | 500 |  | 0
15 | 220061534 | Montáž(uloženie) do lôžka alebo žľabu návestných káblov TZEKEZE, TZEKEZY 12 P x 1,0 s jadrom CU 1,0 mm | m | 4680 |  | 0
16 | 220061532 | Montáž(uloženie) do lôžka alebo žľabu návestných káblov TZEKEZE,TZEKEZY 4 P x 1,0 s jadr.CU 1,0 mm | m | 1250 |  | 0
17 | 220061501 | Montáž(uloženie) do lôžka alebo žľabu návestných káblov TCEKEY, TCEKFE, TCEKFY do 7x2 sjadr.CU 1,0 mm | m | 22715 |  | 0
18 | 220061521 | Montáž(uloženie) do lôžka alebo žľabu návestných káblov TCEKEZE 50 XN s jadrom CU 0,8 mm | m | 20135 |  | 0
19 | 210810007 | Silový kábel 750 - 1000 V /mm2/ voľne uložený CYKY-CYKYm 750 V 3x4 | m | 1140 |  | 0
20 | 210810008 | Silový kábel 750 - 1000 V /mm2/ voľne uložený CYKY-CYKYm 750 V 3x6 | m | 570 |  | 0
21 | 388795201 | Pokládka rúrky HDPE | m | 530 |  | 0
22 | 220065001 | Zafúkanie 1x optického kábla, miestna sieť | m | 600 |  | 0
23 | 220080129 | Montáž spojky rovnej S2 pre oznamovacie a ovládacie káble s pancierom, párové,žily 1,0 mm do 122 žíl | ks | 4 |  | 0
24 | 220080128 | Montáž spojky rovnej S2 pre oznamovacie a ovládacie káble s pancierom, párové,žily 1,0 mm do 96 žíl | ks | 2 |  | 0
25 | 220080127 | Montáž spojky rovnej S2 pre oznamovacie a ovládacie káble s pancierom, párové,žily 1,0 mm do 60 žíl | ks | 5 |  | 0
26 | 220080126 | Montáž spojky rovnej S2 pre oznamovacie a ovládacie káble s pancierom, párové,žily 1,0 mm do 48 žíl | ks | 3 |  | 0
27 | 220080125 | Montáž spojky rovnej S2 pre oznamovacie a ovládacie káble s pancierom, párové,žily 1,0 mm do 32 žíl | ks | 1 |  | 0
28 | 220080124 | Montáž spojky rovnej S1 pre oznamovacie a ovládacie káble s pancierom, párové,žily 1,0 mm do 24 žíl | ks | 16 |  | 0
29 | 220080122 | Montáž spojky rovnej S1 pre oznamovacie a ovládacie káble s pancierom,párové,žily 1,0 mm do 8 žíl | ks | 4 |  | 0
30 | 220080103 | Montáž spojky rovnej S1 pre oznamov.a ovládacie celoplastové káble párové,žily 1,0 mm do 14 žíl | ks | 9 |  | 0
31 | 220080102 | Montáž spojky rovnej S1 pre oznamov.a ovládacie celoplastové káble párové, žily 1,0 mm do 8 žíl | ks | 4 |  | 0
32 | 220080101 | Montáž spojky rovnej S1 pre oznamov.a ovládacie celoplastové káble párové,žily 1,0 mm do 6 žíl | ks | 26 |  | 0
33 | 220080033 | Montáž spojky rovnej S1 (spoj.žíl zátorkami),žily 0,8 bez čislovania, celoplastové káble do 40 žíl | ks | 12 |  | 0
34 | 220080031 | Montáž spojky rovnej S1 (spoj.žíl zátorkami),žily 0,8 bez čislovania,celoplastové káble do 10 žíl | ks | 28 |  | 0
35 | 212100010 | Montáž spojky SVCZ | ks | 6 |  | 0
36 | 388795561 | Montáž spojky rúrky HDPE | ks | 2 |  | 0
37 | 220261145 | Príchytka káblová SONAP, pripevnenie káblovej príchytky na konštrukciu 41 - 54, č.v. 637554 | ks | 20 |  | 0
38 | 220261144 | Príchytka káblová SONAP, pripevnenie káblovej príchytky na konštrukciu 29 -40, č.v. 637540 | ks | 8 |  | 0
39 | 220110341 | Objímka káblova značkovacia,zhotovenie,vyraz.znaku,nasadenie,ovinutie objímky a plášťa benzopáskou | ks | 2268 |  | 0
40 | 283810000405.SR | Káblová objímka značkovacia | ks | 2268 |  | 0
41 | 220110346 | Zhotovenie káblového štítka,vyrazenie znaku,pripevnenie,ovinutie štítka páskou PVC | ks | 406 |  | 0
42 | 283810000400.S | Štítok na označenie káblového vývodu | ks | 406 |  | 0
43 | 220300476 | Forma káblová pre káble TCEKE,TCEKFY,TCEKY,TCEKEZE,TCEKEY na kábli do 61 P 1.0 | ks | 6 |  | 0
44 | 220300475 | Forma káblová pre káble TCEKE,TCEKFY,TCEKY,TCEKEZE,TCEKEY na kábli do 48 P 1.0 | ks | 4 |  | 0
45 | 220300474 | Forma káblová pre káble TCEKE,TCEKFY,TCEKY,TCEKEZE,TCEKEY na kábli do 30 P 1.0 | ks | 6 |  | 0
46 | 220300473 | Forma káblová pre káble TCEKE,TCEKFY,TCEKY,TCEKEZE,TCEKEY na kábli do 24 P 1.0 | ks | 4 |  | 0
47 | 220300472 | Forma káblová pre káble TCEKE,TCEKFY,TCEKY,TCEKEZE,TCEKEY na kábli do 16 P 1.0 | ks | 2 |  | 0
48 | 220300471 | Forma káblová pre káble TCEKE,TCEKFY,TCEKY,TCEKEZE,TCEKEY na kábli do 12 P 1.0 | ks | 10 |  | 0
49 | 220300454 | Forma káblová pre káble TCEKE,TCEKFY,TCEKY,TCEKEZE,TCEKEY na kábli do 7 P 1.0 | ks | 60 |  | 0
50 | 220300453 | Forma káblová pre káble TCEKE,TCEKFY,TCEKY,TCEKEZE,TCEKEY na kábli do 4 P 1.0 | ks | 70 |  | 0
51 | 220300452 | Forma káblová pre káble TCEKE, TCEKFY,TCEKY,TCEKEZE,TCEKEY na kábli do 3 P 1.0 | ks | 78 |  | 0
52 | 220300153 | Forma káblová pre káble TCEKE,TCEKES zapojenie pod skrutky,do dľžky 0,5 m na kábli 10 XN | ks | 18 |  | 0
53 | 220300152 | Forma káblová pre káble TCEKE,TCEKES zapojenie pod skrutky,do dľžky 0,5 m na kábli 5 XN | ks | 144 |  | 0
54 | 220061701 | Ostatné práce(zatiahnutie kábla do objektu) kábel do váhy 9 kg/m | m | 695 |  | 0
55 | 220280622 | Vnútorné káble uloženie | m | 360 |  | 0
56 | 220111431 | Jednosmerné meranie na miestnom oznamovacom kábli vr.vypracovania meracieho protokolu | pár | 1572 |  | 0
57 | 220200831 | Prepojenie plášťov kábla v spojkách pomocou medeného lana | ks | 120 |  | 0
58 | 220111776 | Vedenie uzeňovacie z FeZn drôtu do 120 mm2 v zemi | m | 110 |  | 0
59 | 220111721 | Tyč uzemňovacia,zasadenie do zeme prepojenie,bez zemných prác | ks | 55 |  | 0
60 | 220111856 | Doplnkové uzemnenie návestných káblov v kábl. obj. na trati so stried. trakciou | ks | 11 |  | 0
61 | 220111765 | Zmeranie a zhodnotenie zemného odporu vr.záznamu do protokolu | ks | 11 |  | 0
62 | 220060411 | Utesnenie prestupu do objektu protipožiarne, odolné voči vode, vlhkosti a hlodavcom | ks | 2 |  | 0
63 | 220110921 | Montáž káblového objektu,osadenie základu,montáže objektu,zatiahnutia káblov | ks | 8 |  | 0
64 | 220850232 | Záver káblový zabezpečovací UPM, montáž bez zemných prác,na zemnú podperu | ks | 113 |  | 0
65 | 220870141 | Montáž pomocného stavadla, osadenie základu, zostavenie, zatiahnutie kábla bez zapojenia, skúška | ks | 2 |  | 0
66 | 220800031 | Montáž elektromagnetickej zámky vonkajšie prevedenie | ks | 1 |  | 0
67 | 220800042 | Montáž elektromagnetickej zámky do pomocného stavadla | ks | 1 |  | 0
68 | 220800076 | Úplná montáž výkoľajky s elekromotor.prestavníkom | ks | 4 |  | 0
69 | 220820041 | Mont.prestavníka elektromotor.vr. výkopu, na Ľ strane jednoduchej výmeny | ks | 20 |  | 0
70 | 220820042 | Mont.prestavníka elektromotor.vr. výkopu, na P strane jednoduchej výmeny | ks | 17 |  | 0
71 | 220830016 | Mont.svetel.návestidla, jednostranného stožiarového s piatimi návest. lampášmi | ks | 3 |  | 0
72 | 220830014 | Mont.svetel.návestidla, jednostranného stožiarového so štyrmi návest. lampášmi | ks | 18 |  | 0
73 | 220830013 | Montáž svetelného návestidla AŽD, jednostranného stožiarového s troma návestnými lampášmi | ks | 2 |  | 0
74 | 220830012 | Montáž svetelného návestidla, jednostranného stožiarového s dvoma návestnými lampášmi | ks | 24 |  | 0
75 | 220830034 | Montáž svetelného návestidla AŽD,trpasličieho so štyrmi návestnými lampami | ks | 2 |  | 0
76 | 220830032 | Montáž svetelného návestidla, trpasličieho s dvoma návestnými lampami | ks | 13 |  | 0
77 | 220830009 | Montáž vyčkávacieho návestidla | ks | 5 |  | 0
78 | 220830002 | Montáž upozorňovadla na stľp alebo stožiar | ks | 15 |  | 0
79 | 220830071 | Montáž doplnkov k svetelným návestidlám | ks | 67 |  | 0
80 | 22083007400 | Montáž tabuliek - Posun zakázaný-navesť č.83, rýchlosti "5", priecestného upozorňovadla | ks | 20 |  | 0
81 | 220850002 | Montáž koľajnicového snímača na pätu koľajnice | ks | 72 |  | 0
82 | 220880009 | Montáž napájacej skrine a informatívna kontrola zapojenia | ks | 4 |  | 0
83 | 220880001 | Mont. skrine elektronického stavadla, upevnenie, úprava pre prívod káblov | ks | 10 |  | 0
84 | 220880002 | Montáž káblovej skrine | ks | 2 |  | 0
85 | 22088020100 | Montáž počítača osí | ks | 40 |  | 0
86 | 220440561 | Montáž translátora,vr.premerania kontinuity cievok,zhotovenia,vyformovania a zapojenia formy | ks | 1 |  | 0
87 | 22108600610 | Montáž ovládacej skrinky priecestného zariadenia na domček (na rám) | ks | 1 |  | 0
88 | 22108600610-D | Demontáž ovládacej skrinky priecestného zariadenia | ks | 1 |  | 0
89 | 220880056 | Montáž reléového panela, nasadenie a pripevnenie panela | ks | 1 |  | 0
90 | 220880061 | Montáž relé malorozmerného,nasadenie relé do panela | ks | 31 |  | 0
91 | 220880082 | Montáž prvkov reléového zabezpečovacieho zariadenia-diódy | ks | 4 |  | 0
92 | 220880085 | Montáž prvkov reléového zabezpečovacieho zariadenia-poistky zástrčkovej pre zabezp.zariadenia | ks | 2 |  | 0
93 | 220880144 | Montáž a zapojenie meniča | ks | 1 |  | 0
94 | 220880091 | Zhotovenie jedného zapojenia pri voľnej väzbe,nameranie vodiča,zatiahnutie a prepojenie | ks | 1200 |  | 0
95 | 220890011 | Skúšanie a regulov.elektromotor.prestavníkov,premeranie,preskúšanie chodu a funkcie kontrol na monitore | ks | 41 |  | 0
96 | 220890021 | Regulovanie prúdokruhu svetelných návestidiel,premeranie a vyregulovanie napätia na žiarovkách | ks | 175 |  | 0
97 | 220890026 | Regulovanie počítača osí | ks | 40 |  | 0
98 | 220890031 | Regulovanie a aktivovanie traťového zab.zar. na trati v jednom smere jedno stanovisko | ks | 2 |  | 0
99 | 220890081 | Regulovanie a aktivovanie automatického prejazd.zariadenia so závorami, preskúšanie činnosti | ks | 2 |  | 0
100 | 220890082 | Regulovanie a aktivovanie automatického prejazd.zariadenia bez závor, preskúšanie činnosti | ks | 1 |  | 0
101 | 220870111 | Montáž riadiaceho a ovládacieho pracoviska,zatiahnutie káblov bez zapojenia | ks | 2 |  | 0
102 | 220890041 | Preskúšanie vlakových ciest,postavenie ciest a komplexné preskúšanie na 1 vlakovú cestu | ks | 46 |  | 0
103 | HZS-1 | Inštalácia napájania, UPS+BAT, uvedenie do prevádzky a zaškolenie obsluhy a údržby | hod | 300 |  | 0
104 | HZS-2 | Šéfmontáž počítača osí | hod | 80 |  | 0
105 | HZS-3 | Uvedenie stavadlového a servisného počítača do prevádzky | hod | 400 |  | 0
106 | 22083002950 | Stožiarové návestidlo 5 svetlové (komplet zostava) | ks | 3 |  | 0
107 | 22083002940 | Stožiarové návestidlo 4 svetlové (komplet zostava) | ks | 18 |  | 0
108 | 22083001301 | Stožiarové návestidlo 3 svetlové (komplet zostava) | ks | 2 |  | 0
109 | 22083001203 | Stožiarové návestidlo s 2 svietidlami (komplet zostava) | ks | 24 |  | 0
110 | 22083003409 | Trpasličie návestidlo 4 svetlové (komplet zostava) | ks | 2 |  | 0
111 | 22083004203 | Trpasličie návestidlo 2 svetlové (komplet zostava) | ks | 13 |  | 0
112 | 22083007401 | Tabuľka návesti č.83 (Posun zakázaný) | ks | 5 |  | 0
113 | 22083007402 | Tabuľka rýchlosti s číslicou "5" ako napríklad VIAFLEX | ks | 6 |  | 0
114 | 22083001035 | Vyčkávacie návestidlo (komplet zostava) | ks | 5 |  | 0
115 | 22083000505 | Upozorňovadlo vzdialenostné | ks | 12 |  | 0
116 | 22083000202 | Upozorňovadlo priecestné | ks | 9 |  | 0
117 | 22083000201 | Predzvestné upozorňovadlo | ks | 3 |  | 0
118 | 22083002110 | Betónový základ T III Z | ks | 25 |  | 0
119 | 22083001325 | Betónový základ T I Z | ks | 36 |  | 0
120 | 22083003311 | Základ trpasličieho návestidla | ks | 13 |  | 0
121 | 22087014101 | Pomocné stavadlo | ks | 2 |  | 0
122 | 22080003110 | Elektromagnetická zámka vonkajšie prevedenie | ks | 1 |  | 0
123 | 22080004201 | Elektromagnetická zámka do pomocného stavadla | ks | 1 |  | 0
124 | 22082003081 | Elektromotorický prestavník pravý - ČZ, upevňovacia súprava | ks | 17 |  | 0
125 | 22082003082 | Elektromotorický prestavník ľavý - ČZ, upevňovacia súprava | ks | 20 |  | 0
126 | 22082003065 | Súprava pripevňovacia pevná | ks | 37 |  | 0
127 | 22082003067 | Tyč kontrolná pre výmenu krátká | ks | 37 |  | 0
128 | 22082003068 | Tyč kontrolná pre výmenu dlhá | ks | 37 |  | 0
129 | 22082003025 | Prestavníková spojnica | ks | 37 |  | 0
130 | 22082003097 | Kryt kontrolných pravítiek | ks | 37 |  | 0
131 | 22080007602 | Elektromotorický prestavník pre výkoľajku | ks | 4 |  | 0
132 | 22080007610 | Výkoľajka pre elmot. prest. | ks | 4 |  | 0
133 | 22080007616 | Pripevňovacia súprava elektromotorickéhp prestavníka k výkoľajke | ks | 4 |  | 0
134 | 22080007604 | Výk. spojnica | ks | 4 |  | 0
135 | 22080007607 | Tiahlo | ks | 4 |  | 0
136 | 22082012602 | Ohrádka prestavníka | ks | 41 |  | 0
137 | 22085000729 | Snímač počítača osí | ks | 72 |  | 0
138 | 22085000753 | Upevňovacia súprava snímača | ks | 72 |  | 0
139 | 2208500025 | Upevňovací kolík | pár | 72 |  | 0
140 | 22085000714 | Neoprénová hadica 5m pre koľajnicový snímač | ks | 72 |  | 0
141 | 22085000745 | Prepäťová ochrana pre smímač počítača osí | ks | 72 |  | 0
142 | 22085000713 | Montážna sada neoprénovej ochrannej hadice | ks | 72 |  | 0
143 | 22085023601 | Záver káblový UPMP51-WM | ks | 41 |  | 0
144 | 22085023607 | Záver káblový UPMP57-WM | ks | 72 |  | 0
145 | 22011092210 | Skriňa káblová vonkajšia | ks | 8 |  | 0
146 | 22006152108 | Kábel TCEPKPFLEZE 10XN 0,8 | m | 4520 |  | 0
147 | 22006152106 | Kábel TCEPKPFLEZE 3XN 0,8 | m | 15615 |  | 0
148 | 22006153903 | Kábel TCEKPFLEZE 61P 1,0 | m | 1460 |  | 0
149 | 22006153803 | Kábel TCEKPFLEZE 48P 1,0 | m | 860 |  | 0
150 | 22006153703 | Kábel TCEKPFLEZE 30P 1,0 | m | 1540 |  | 0
151 | 22006153603 | Kábel TCEKPFLEZE 24P 1,0 | m | 960 |  | 0
152 | 22006153503 | Kábel TCEKPFLEZE 16P 1,0 | m | 500 |  | 0
153 | 22006153403 | Kábel TCEKPFLEZE 12P 1,0 | m | 4680 |  | 0
154 | 22006153303 | Kábel TCEKPFLEZE 4P 1,0 | m | 1250 |  | 0
155 | 22006150139 | Kábel TCEKPFLEY 7P 1,0 | m | 5780 |  | 0
156 | 22006150126 | Kábel TCEKPFLEY 4P 1,0 | m | 5250 |  | 0
157 | 22006150119 | Kábel TCEKPFLEY 3P 1,0 | m | 11685 |  | 0
158 | 3410323301 | Kábel TCEKFY 6P1,0 | m | 360 |  | 0
159 | 21089890701 | Kábel CYKY-O 3x4 | m | 1140 |  | 0
160 | 21089890801 | Kábel CYKY-O 3x6 | m | 570 |  | 0
161 | 22087021020 | Kábel A-DQ(BN)B2Y 12F | m | 600 |  | 0
162 | 2862307001 | Rúra HDPE 40/33 | m | 530 |  | 0
163 | 22027028102 | Vodič oznamovací izolovaný U1x0,8 čierny | m | 2500 |  | 0
164 | 22008003301 | Spojka VUKI 1ZR | ks | 12 |  | 0
165 | 22008003201 | Spojka VUKI 05ZR | ks | 28 |  | 0
166 | 22008010801 | Spojka VUKI ZRZE 48/61 | ks | 6 |  | 0
167 | 22008012701 | Spojka VUKI ZRZE 24/30 | ks | 8 |  | 0
168 | 22008012501 | Spojka VUKI ZRZE 16 | ks | 1 |  | 0
169 | 22008012401 | Spojka VUKI ZRZE 12 | ks | 16 |  | 0
170 | 22008012201 | Spojka VUKI ZRZE 3/4 | ks | 4 |  | 0
171 | 2200801041 | Spojka VUKI ZRPEY 7/12 | ks | 9 |  | 0
172 | 2200801021 | Spojka VUKI ZRPEY 1/2/3/4 | ks | 30 |  | 0
173 | 21010200106 | Spojka VUKI SVCZ 2-5x4(6) | ks | 6 |  | 0
174 | 3412610208 | Spojka Plasson 40 mm | ks | 2 |  | 0
175 | 3451105800 | Príchytka SONAP 41-54 | ks | 20 |  | 0
176 | 3451105700 | Príchytka SONAP 29-40 | ks | 8 |  | 0
177 | 4605102721 | Kábelový žľab plastový KŽ20 | m | 10360 |  | 0
178 | 4603002022 | Ohybná kábelová rúra z PE označenie FXKVR 160 SW (čierna) | m | 695 |  | 0
179 | 2830002090 | Fólia modrá, š.33mm | m | 8610 |  | 0
180 | 3544112000 | Pásovina uzemňovacia FeZn 30x4 (1kg = 1,06m) | kg | 104 |  | 0
181 | 22011178102 | Uzemňovacia tyč ZT priem. 20x2000 | ks | 55 |  | 0
182 | 2204405611 | Translátor 600:150 typ CN 157 046 | ks | 1 |  | 0
183 | 22086006103 | Ovládacia skrinka priecestného zariadenia | ks | 1 |  | 0
184 | 22088005601 | Panel voľnej väzby č.v. 72 571c | ks | 1 |  | 0
185 | 22088006109 | Relé NMŠ 1-2000B | ks | 24 |  | 0
186 | 22088006119 | Relé NMŠM 1 - 1500B | ks | 3 |  | 0
187 | 22088006129 | Relé SMŠ 2-270/270B | ks | 4 |  | 0
188 | 22088008205 | Tranzil 1,5K56-A | ks | 2 |  | 0
189 | 22088009007 | Istič 2P 4A C | ks | 1 |  | 0
190 | 22088009009 | Istič 2P 2A C | ks | 1 |  | 0
191 | 2208801449 | Menič DC/DC 24/24 | ks | 1 |  | 0
192 | 2208800034 | Napájanie (napájacie skrine) | ks | 4 |  | 0
193 | 22041015604 | Zdroj neprerušovaného napájania UPS 25kVA | ks | 1 |  | 0
194 | 22084004206 | Transformátor oddeľovací 25kVA | ks | 1 |  | 0
195 | 22088000406 | Batérie (sada na 120min) | ks | 1 |  | 0
196 | 22088020110 | Počítač osí | ks | 40 |  | 0
197 | 2208800061 | Technológia TZZ - AH - SW, HW, prenosové zariadenie optické, metalické, kabelizácia, diagnostika, montáž, dodávateľská dokumentácia | ks | 1 |  | 0
198 | 22088000811 | Technológia SZZ - stavadlový počítač ŽST Levice - SW, HW, prenosové zariadenie, kabelizácia, diagnostika, montáž, dodávateľská dokumentácia, - servisné a diagnostické pracovisko | ks | 1 |  | 0
199 | 22087011101 | Ergonomicky riadiaci stôl výškovo nastaviteľný | ks | 1 |  | 0
200 | 22088000901 | Počítačové pracovisko (2xPC, 8x LCD monitor, opakovač) | ks | 2 |  | 0
| 46-M | Zemné práce pri extr. mont. prácach
201 | 460030071 | Búranie živičných povrchov | m2 | 260 |  | 0
202 | 460030081 | Rezanie škáry v asfalte alebo betóne zariadením na rezanie škár. | m | 800 |  | 0
203 | 460200714 | Hĺbenie káblovej ryhy 65 cm širokej a 150 cm hlbokej, v zemine triedy 4 | m | 260 |  | 0
204 | 460200844 | Hĺbenie káblovej ryhy 80 cm širokej a 80 cm hlbokej, v zemine triedy 4 | m | 320 |  | 0
205 | 460200644 | Hĺbenie káblovej ryhy 65 cm širokej a 80 cm hlbokej, v zemine triedy 4 | m | 980 |  | 0
206 | 460200168 | Hĺbenie káblovej ryhy 35 cm širokej a 80 cm hlbokej, v zemine triedy 4 | m | 5490 |  | 0
207 | 460200114 | Hĺbenie káblovej ryhy 35 cm širokej a 30 cm hlbokej, v zemine triedy 4 | m | 1950 |  | 0
208 | 460490012 | Rozvinutie a uloženie výstražnej fólie z PVC do ryhy,šírka 33 cm | m | 8610 |  | 0
209 | 460050602 | Výkop jamy štartovacej a koncovej pri pretláčaní otvorov, príp. iné zar.,(vč.čerp.vody), ručný ,v zemine tr. 3 - 4 | m3 | 108 |  | 0
210 | 460300212 | Pretlačovanie otvorov strojovo do D 220 mm so zatiahnutím chráničky, bez výkopu,zásypu a bez šácht | m | 135 |  | 0
211 | 460400057 | Zriadenie príložného paženia v jame pre pretlak | ks | 18 |  | 0
212 | 460400151 | Odstránenie príložného paženia z jamy pre pretlak | ks | 18 |  | 0
213 | 460120002 | Zásyp jamy so zhutnením a s úpravou povrchu,zemina triedy 3 - 4 | m3 | 108 |  | 0
214 | 460510272 | Žľab káblový z plast.hmoty, zriad. a osadenie | m | 10360 |  | 0
215 | 460510029 | Položenie chráničky 160mm | m | 560 |  | 0
216 | 460560714 | Ručný zásyp nezap. káblovej ryhy bez zhutn. zeminy, 65 cm širokej, 150 cm hlbokej v zemine tr. 4 | m | 260 |  | 0
217 | 460560844 | Ručný zásyp nezap. káblovej ryhy bez zhutn. zeminy, 80 cm širokej, 80 cm hlbokej v zemine tr. 4 | m | 320 |  | 0
218 | 460560644 | Ručný zásyp nezap. káblovej ryhy bez zhutn. zeminy, 65 cm širokej, 80 cm hlbokej v zemine tr. 4 | m | 980 |  | 0
219 | 460560164 | Ručný zásyp nezap. káblovej ryhy bez zhutn. zeminy, 35 cm širokej, 80 cm hlbokej v zemine tr. 4 | m | 5490 |  | 0
220 | 460560114 | Ručný zásyp nezap. káblovej ryhy bez zhutn. zeminy, 35 cm širokej, 30 cm hlbokej v zemine tr. 4 | m | 1950 |  | 0
221 | 460070304 | Jama pre základ svetelného návestidla T I Z v zemine triedy 4 | ks | 36 |  | 0
222 | 460070314 | Jama pre základ svetelného návestidla T III Z v zemine triedy 4 | ks | 25 |  | 0
223 | 460070324 | Jama pre základ trpasličieho svetelného návestidla v zemine triedy 4 | ks | 13 |  | 0
224 | 460070334 | Jama pre základy pomocného stavadla, elektromagnetickej zámky v zemine triedy 4 | ks | 3 |  | 0
225 | 460070214 | Jama pre káblový objekt,zásyp a zhutnenie,v zemine triedy 4 | ks | 8 |  | 0
226 | 460070404 | Jama pre koľaj. skrinku WSSB, TJA, kábl. stoj. KSL ,kábl. záver UKM, UPM a osvetl. výmen v zem. tr.4 | ks | 113 |  | 0
227 | 460650021 | Jednovrstvová vozovka z betónu | m2 | 260 |  | 0
228 | 460620014 | Proviz. úprava terénu v zemine tr. 4, aby nerovnosti terénu neboli väčšie ako 2 cm od vodor.hladiny | m2 | 9135 |  | 0
| 84-M | Geodetické práce
229 | 984234900 | Polohopisné a výškové zameranie trasy kábla | km | 9.135 |  | 0
|  | Celkom |  |  |  | 0

## PS 01.2
Výkaz výmer
Stavba: ŽST Levice, OV + SZZ | [7 empty] | rek. obj.
Objekt: PS 01 Staničné zabezpečovacie zariadenie
Časť: |  | PS 01.2 Zabezpečenie stavebných postupov
Č. | Kód položky | Popis | MJ | Množstvo | Jednotková cena (EUR) | Cena celkom (EUR) | Špecifikácia (materiál/technológia)
| M | Práce a dodávky M
| 22-M | Montáže oznam. a zabezp. zariadení
1 | 220060301 | Príprava bubna,káblov,meranie,rezanie,odpancierovanie,úprava dvoch koncov káblov do 100 žíl | ks | 2 |  | 0
2 | 220060341 | Premeranie izolačného stavu a kontinuity žíl kábla,úprava a uzavretie koncov-kábel úložny 10 žíl | ks | 2 |  | 0
3 | 220061501 | Montáž(uloženie) do lôžka alebo žľabu návestných káblov TCEKEY, TCEKFE, TCEKFY do 7x2 sjadr.CU 1,0 mm | m | 360 |  | 0
4 | 22006150126 | Kábel TCEKPFLEY 4P 1,0 | m | 360 |  | 0
5 | 220110341 | Objímka káblova značkovacia,zhotovenie,vyraz.znaku,nasadenie,ovinutie objímky a plášťa benzopáskou | ks | 7 |  | 0
6 | 283810000405.SR | Káblová objímka značkovacia | ks | 7 |  | 0
7 | 220110346 | Zhotovenie káblového štítka,vyrazenie znaku,pripevnenie,ovinutie štítka páskou PVC | ks | 4 |  | 0
8 | 283810000400.S | Štítok na označenie káblového vývodu | ks | 4 |  | 0
9 | 220300453 | Forma káblová pre káble TCEKE,TCEKFY,TCEKY,TCEKEZE,TCEKEY na kábli do 4 P 1.0 | ks | 4 |  | 0
10 | 220111431 | Jednosmerné meranie na miestnom oznamovacom kábli vr.vypracovania meracieho protokolu | pár | 8 |  | 0
11 | 220800031 | Montáž elektromagnetickej zámky vonkajšie prevedenie | ks | 2 |  | 0
12 | 220830004 | Montáž tabule STOJ | ks | 5 |  | 0
13 | 22083000506 | Návesť 51 "STOJ" | ks | 5 |  | 0
14 | 220800001 | Montáž zámku výmenového jednoduchého | ks | 16 |  | 0
15 | 220800003 | Montáž zámku výmenového kontrolného | ks | 4 |  | 0
16 | 220870122 | Úprava tabule na zavesovanie kľúčov | ks | 3 |  | 0
17 | 220890011 | Skúšanie a regulov.elektromotor.prestavníkov,premeranie,preskúšanie chodu a funkcie kontrol na monitore | ks | 3 |  | 0
18 | 220890041 | Preskúšanie vlakových ciest,postavenie ciest a komplexné preskúšanie na 1 vlakovú cestu | ks | 50 |  | 0
19 | 220830016-D | Demont. svetel.návestidla, jednostranného stožiarového s piatimi návest. lampášmi | ks | 2 |  | 0
20 | 220830014-D | Demont.svetel.návestidla, jednostranného stožiarového so štyrmi návest. lampášmi | ks | 6 |  | 0
21 | 220830013-D | Demontáž svetelného návestidla AŽD, jednostranného stožiarového s troma návestnými lampášmi | ks | 2 |  | 0
22 | 220830012-D | Demontáž svetelného návestidla, jednostranného stožiarového s dvoma návestnými lampášmi | ks | 3 |  | 0
23 | 220830004-D | Demontáž tabule STOJ | ks | 5 |  | 0
24 | 220830002-D | Demontáž upozorňovadla | ks | 12 |  | 0
25 | 220800001-D | Demontáž zámku výmenového jednoduchého | ks | 40 |  | 0
26 | 220800003-D | Demontáž zámku výmenového kontrolného | ks | 11 |  | 0
27 | 220800031-D | Drmontáž elektromagnetickej zámky vonkajšie prevedenie | ks | 6 |  | 0
28 | 220800061-D | Demontáž výkoľajky so zámkom jednoduchým | ks | 1 |  | 0
29 | 220800062-D | Demontáž výkoľajky so zámkom kontrolným | ks | 1 |  | 0
30 | 220880101-D | Demontáž anulačného súboru | ks | 2 |  | 0
31 | 220850002-D | Demontáž koľajnicového snímača | ks | 2 |  | 0
32 | 220990021 | Demontáž mechanickej závory jednoduchej vr.pohonu,odpratanie zariadenia na úložisko | ks | 2 |  | 0
33 | 220810011-D | Demontáž kladky odbočnej | ks | 4 |  | 0
34 | 220810031-D | Demontáž stľpika pre drôtovodné kladky | ks | 25 |  | 0
35 | 220810052-D | Demontáž kladky drôtovodnej | ks | 25 |  | 0
36 | 220810061-D | Demontáž drôtovodu dvojitého | m | 250 |  | 0
37 | 220810084-D | Demontáž žľabu oceľového s poklopom 30 x 30 x 100 | ks | 10 |  | 0
| 46-M | Zemné práce pri extr. mont. prácach
38 | 460200114 | Hĺbenie káblovej ryhy 35 cm širokej a 30 cm hlbokej, v zemine triedy 4 | m | 360 |  | 0
39 | 460510272 | Žľab káblový z plast.hmoty, zriad. a osadenie | m | 360 |  | 0
40 | 4605102721 | Kábelový žľab plastový KŽ20 | m | 360 |  | 0
41 | 460560114 | Ručný zásyp nezap. káblovej ryhy bez zhutn. zeminy, 35 cm širokej, 30 cm hlbokej v zemine tr. 4 | m | 360 |  | 0
42 | 460070304 | Jama pre základ svetelného návestidla T I Z v zemine triedy 4 | ks | 5 |  | 0
43 | 22083001325 | Betónový základ T I Z | ks | 5 |  | 0
44 | 460620014 | Proviz. úprava terénu v zemine tr. 4, aby nerovnosti terénu neboli väčšie ako 2 cm od vodor.hladiny | m2 | 360 |  | 0
| 84-M | Geodetické práce
45 | 984234900 | Polohopisné a výškové zameranie trasy kábla | km | 0.36 |  | 0
|  | Celkom |  |  |  | 0

## PS 01.3
Výkaz výmer
Stavba: ŽST Levice, OV + SZZ | [7 empty] | rek. obj.
Objekt: PS 01 Staničné zabezpečovacie zariadenie
Časť: |  | PS 01.3 Demontáž zabezpečovacieho zariadenia
Č. | Kód položky | Popis | MJ | Množstvo | Jednotková cena (EUR) | Cena celkom (EUR) | Špecifikácia (materiál/technológia)
| HSV | Práce a dodávky HSV
| 9 | Ostatné konštrukcie a práce-búranie
1 | 979083114 | Vodorovné premiestnenie sutiny na skládku s naložením a zložením nad 2000 do 3000 m | t | 20.3 |  | 0
2 | 979083191 | Príplatok za každých ďalších i začatých 1000 m po spevnenej ceste | t | 168 |  | 0
3 | 979089012 | Poplatok za skladovanie - betón, tehly, dlaždice (17 01 ), ostatné | t | 14 |  | 0
| 22-M | M
| 22-M | Montáže oznam. a zabezp. zariadení
4 | 220860021-D | Demontáž reléového domčeka | ks | 1 |  | 0
5 | 220860026-D | Demontáž vnútornej časti reléového domčeka | ks | 1 |  | 0
6 | 220840051-D | Demontáž reléovej skrine | ks | 17 |  | 0
7 | 220880002-D | Demontáž zabezpečovacieho stojana káblového | ks | 1 |  | 0
8 | 220800041-D | Demontáž zámku elektromagnetického vnútorného | ks | 5 |  | 0
9 | 220870122-D | Demontáž koľajovej dosky, tabule na zavesovanie kľúčov | ks | 3 |  | 0
10 | 220850179-D | Demontáž koľajovej skrinky | ks | 2 |  | 0
11 | 220840043-D | Demontáž izolačného transformátora | ks | 3 |  | 0
12 | 220880142-D | Demontáž meniča | ks | 2 |  | 0
13 | 220880141-D | Demontáž batérie | ks | 26 |  | 0
14 | 220880151-D | Demontáž usmerňovača, dobíjača, napájača | ks | 3 |  | 0
15 | 2208800569-D | Demontáž reléového panela zo stojana | ks | 102 |  | 0
16 | 220880061-D | Demontáž relé | ks | 480 |  | 0
17 | 220870081-D | Demontáž stavadlového prístroja | ks | 1 |  | 0
18 | 220870011-D | Demontáž hradlovej skrine | ks | 1 |  | 0
|  | Celkom |  |  |  | 0

## PS 02
Výkaz výmer
Stavba: ŽST Levice, OV + SZZ | [7 empty] | rek. obj.
Objekt: PS 02 Levice – Kalná nad Hronom, traťové zab. zar.
Č. | Kód položky | Popis | MJ | Množstvo | Jednotková cena (EUR) | Cena celkom (EUR) | Špecifikácia (materiál/technológia)
| M | Práce a dodávky M
| 21-M | Elektromontáže
1 | 210010026_1 | Rúrka ohybná elektroinštalačná z PVC do d=25, uložená pevne | m | 50 |  | 0
2 | 3450702800_1 | Ohybná rúra HXM 25, Bezhalogénová, 750N/5cm, -25°Caž105°C, Samozhášavá, Oheňretardujúca, LSFR0H, Čierna | m | 50 |  | 0
3 | 2869100400_1 | Príchytka - Klip UK25, Samozhášavá, Univerzálna pre ohybnú / tuhú rúru, Šedá | ks | 100 |  | 0
4 | 210010106 | Lišta elektroinštalačná z PH typ LV 80 - 2780, uložená pevne | m | 60 |  | 0
5 | 3451308900 | Lišta MAK 50x150 | m | 60 |  | 0
6 | 210100002 | Ukončenie vodičov v rozvádzač. vrátane zapojenia a vodičovej koncovky do 6 mm2 | ks | 3 |  | 0
7 | 210100003 | Ukončenie vodičov v rozvádzač. vč. zapojenia do 16 mm2 | ks | 3 |  | 0
8 | 210150431 | Montáž ochrán napájacieho vedenia | ks | 2 |  | 0
9 | 21012011313 | Istič LSN 10B/2 - 10A | ks | 2 |  | 0
10 | 210220021 | Uzemňovacie vedenie v zemi včít. svoriek,prepojenia, izolácie spojov FeZn do 120 mm2 | m | 4 |  | 0
11 | 3544112000 | Pásovina uzemňovacia FeZn 30x4 (1kg = 1,06m) | kg | 4 |  | 0
12 | 210800626 | Vodič NN a VN voľne uložený CYA 6 | m | 30 |  | 0
13 | 3410413900 | Vodic medený CYA 6,0 cervený | m | 15 |  | 0
14 | 3410413700 | Vodic medený CYA 6,0 tmavomodrý | m | 15 |  | 0
15 | 210800648 | Vodič NN a VN pevne uložený CYA 16 | m | 20 |  | 0
16 | 3410414700 | Vodic medený CYA 16,0 cervený | m | 10 |  | 0
17 | 3410415000 | Vodic medený CYA 16,0 tmavomodrý | m | 10 |  | 0
18 | 210802111 | Kábel pre elektroniku /v mm2/ voľne uložené LiYCY 4x0.50 | m | 35 |  | 0
19 | 3412120380 | Káble pre elektroniku LiYCY 4x0,5 | m | 35 |  | 0
20 | 210802127 | Šnúra a banský kábel /v mm2/ voľne uložené CMSM 12x0.75 | m | 20 |  | 0
21 | 3410550600 | Šnúra medená CMSM 12Cx0,75 | m | 20 |  | 0
22 | 210810006 | Silový kábel 750 - 1000 V /mm2/ voľne uložený CYKY-CYKYm 750 V 3x2.5 | m | 30 |  | 0
23 | 3410106500 | Kábel silový medený CYKY-J 3x2,5 | m | 30 |  | 0
24 | 210850144 | Signálny a oznamovací kábel medený /v mm/ voľne uložený TCEKY D 4 P 1 | m | 20 |  | 0
25 | 3410323300 | Signálny a oznamovací kábel TCEKY D 4 P 1 | m | 20 |  | 0
26 | 220270602 | Vodič(lano)silnoprúdový CY,CYA,CYAF 1,5 pevne uložený ,bez ukončenia a zapojenia | m | 25 |  | 0
27 | 2202706021 | Vodič(lano)silnoprúdový CYA 1,5 - čierny | m | 25 |  | 0
28 | 220270603 | Vodič(lano)silnoprúdový CY,CYA,CYAF 2,5 pevne uložený ,bez ukončenia a zapojenia | m | 20 |  | 0
29 | 2202706031 | Vodič(lano)silnoprúdový CYA 2,5 - zž | m | 20 |  | 0
30 | 220270604 | Vodič(lano)silnoprúdový CY,CYA,CYAF 4 pevne uložený ,bez ukončenia a zapojenia | m | 20 |  | 0
31 | 2202706041 | Vodič(lano)silnoprúdový CYA 4 - zž | m | 20 |  | 0
32 | 220270606 | Vodič(lano)silnoprúdový CY,CYA,CYAF 10 pevne uložený ,bez ukončenia a zapojenia | m | 10 |  | 0
33 | 2202706061 | Vodič(lano)silnoprúdový CYA 10 - zž | m | 10 |  | 0
34 | HZS000113.S | Stavebno montážne práce náročné ucelené - odborné, tvorivé remeselné (Tr. 3) v rozsahu viac ako 8 hodín | hod | 20 |  | 0
| 22-M | Montáže oznam. a zabezp. zariadení
35 | 210010026_1 | Rúrka ohybná elektroinštalačná z PVC do d=25, uložená pevne | m | 50 |  | 0
36 | 3450702800_1 | Ohybná rúra HXM 25, Bezhalogénová, 750N/5cm, -25°Caž105°C, Samozhášavá, Oheňretardujúca, LSFR0H, Čierna | m | 50 |  | 0
37 | 2869100400_1 | Príchytka - Klip UK25, Samozhášavá, Univerzálna pre ohybnú / tuhú rúru, Šedá | ks | 100 |  | 0
38 | 220110531_3 | Montáž skrine 19"/12U | ks | 1 |  | 0
39 | 3845701470_5 | Nástenný dátový 19" rozvádzač 12U , v: 726mm , š: 600mm , h: 600mm , farba: sivá | ks | 1 |  | 0
40 | 220280222_3 | Optické káble, 12 vlákien , uložené v rúrkach | m | 100 |  | 0
41 | 3410351938_3 | Systémový optický kábel TKF 75052 CTC LSZH (1,6 kN) 1 x 12, 12xG657.A1 U-DQ(ZN)BH, No waterpeak na 1383nm = 0,29 dB/km, štandardizácia podľa IEC 60794-1-2, vonkajší priemer kábla 7mm, vonkajší plášť LSZH, ťahová odolnosť 1600N. | m | 100 |  | 0
42 | 220512014_1 | Montáž optického patch panelu pre 12 vlákien | ks | 2 |  | 0
43 | 3582001530_5 | Systémový optický patch panel/polica T, 19", 1U, max.12vlákien, E2000/APC, patchcordy idú von naľavo, Heatschrink, kompletne uzatvárateľný s plným oceľovým čelom, kĺbové prevedenie, možnosť stočenia rezervy buffrov, vstup do PP cez špeciálnu prírubu a oc | ks | 2 |  | 0
44 | 3582001675_1 | Systémový pigtail E2000/APC | ks | 24 |  | 0
45 | 3412612515_1 | Systémový adaptér E2000/APC SPX | ks | 24 |  | 0
46 | 220065055 | Spájanie optických vlákien, zvarovaním, miestna sieť | ks | 24 |  | 0
47 | 3582001905 | Patch kábel Duplex singlemode OS2 (9/125µm), 2m | ks | 6 |  | 0
48 | 220512125_1 | Montáž optického patch kábla | m | 20 |  | 0
49 | 3582001880_1 | Patch kábel Duplex singlemode OS2 (9/125µm) | m | 20 |  | 0
50 | 220111431_5 | Meranie optického kábla po zafúknutí 12-vl. ( pokládke, spojkovaní) (pri 1310 nm) | vl | 12 |  | 0
51 | 220111431_6 | Záverečné meranie opt. Kábla 12-vl. (1310 nm, 1550 nm) z oboch strán (priamou metódou, metódou spätného rozptylu) | vl | 12 |  | 0
52 | 220550106_1 | Montáž rámu pre optické rezervy - vnútorné priestory | ks | 2 |  | 0
53 | 3691200221_1 | Konštrukcia pre optickú rezervu | ks | 2 |  | 0
54 | 220060301 | Príprava bubna,káblov,meranie,rezanie,odpancierovanie,úprava dvoch koncov káblov do 100 žíl | ks | 4 |  | 0
55 | 220060342 | Premeranie izolačného stavu a kontinuity žíl kábla,úprava a uzavretie koncov-kábel úložny 20 žíl | ks | 3 |  | 0
56 | 220060345 | Premeranie izolačného stavu a kontinuity žíl kábla,úprava a uzavretie koncov-kábel úložny 60 žíl | ks | 1 |  | 0
57 | 220061502 | Montáž(uloženie) do lôžka alebo žľabu návestných káblov TCEKEY,TCEKFE,TCEKFY do 61x2 s jadr.CU 1,0 | m | 50 |  | 0
58 | 22006150221 | Kábel TCEKPFLEY 24P s jadrom CU 1,0 mm | m | 50 |  | 0
59 | 220061521 | Montáž(uloženie) do lôžka alebo žľabu návestných káblov TCEKEZE 50 XN s jadrom CU 0,8 mm | m | 950 |  | 0
60 | 22006152106 | Kábel TCEPKPFLEZE 3XN 0,8 | m | 950 |  | 0
61 | 220061701 | Ostatné práce(zatiahnutie kábla do objektu) kábel do váhy 9 kg/m | m | 50 |  | 0
62 | 220080431 | Montáž spojky odbočnej SO1 pre celoplastové káble so žilami 0,8 mm CU bez čislovania pre 20 žíl | ks | 2 |  | 0
63 | 2200800321 | Spojka VUKI 05ZR | ks | 2 |  | 0
64 | 220110341 | Objímka káblova značkovacia,zhotovenie,vyraz.znaku,nasadenie,ovinutie objímky a plášťa benzopáskou | ks | 7 |  | 0
65 | 283810000405.SR | Káblová objímka značkovacia | ks | 7 |  | 0
66 | 220110346 | Zhotovenie káblového štítka,vyrazenie znaku,pripevnenie,ovinutie štítka páskou PVC | ks | 40 |  | 0
67 | 283810000400.S | Štítok na označenie káblového vývodu | ks | 40 |  | 0
68 | 220110921 | Montáž káblového objektu,osadenie základu,montáže objektu,zatiahnutia káblov | ks | 1 |  | 0
69 | 2201109211 | Káblový objekt RAYCOM SEW 95 | ks | 1 |  | 0
70 | 22011143_6 | Kontrola a záverečné meranie na kábli pre rozvod signalizácie vr.vypracovania meracieho protokolu | vodič | 84 |  | 0
71 | 220111891 | Ukoľajnenie oznamovacieho a zabezpečovacieho zaria denia vodičom FeZn 10 mm na koľajnicu | ks | 1 |  | 0
72 | 2201118921 | Drôt FeZn D 10 mm | m | 4 |  | 0
73 | 220261143 | Príchytka káblová SONAP, pripevnenie káblovej príchytky na konštrukciu 14 - 28, č.v. 637528 | ks | 6 |  | 0
74 | 22026114_3 | Príchytka káblová SONAP,pripevnenie káblovej príchytky na konštrukciu 14 - 28, č.v. 637528 | ks | 6 |  | 0
75 | 220261144 | Príchytka káblová SONAP, pripevnenie káblovej príchytky na konštrukciu 29 -40, č.v. 637540 | ks | 1 |  | 0
76 | 22026114_4 | Príchytka káblová SONAP,pripevnenie káblovej príchytky na konštrukciu 29 -40, č.v. 637540 | ks | 1 |  | 0
77 | 220270281 | Vodič oznamovací izolovaný U 1 x 0,8 mm uložený v rúrke,lište,bez zapojenia(pre priemyselnú výstavbu) | m | 50 |  | 0
78 | 2202702811 | Vodič oznamovací izolovaný U 1 x 0,8-čierny | m | 50 |  | 0
79 | 220300151 | Forma káblová pre káble TCEKE, TCEKES zapojenie pod skrutky, do dĺžky 0,5 m na kábli 2,5 XN | ks | 6 |  | 0
80 | 220300473 | Forma káblová pre káble TCEKE,TCEKFY,TCEKY,TCEKEZE,TCEKEY na kábli do 24 P 1.0 | ks | 2 |  | 0
81 | 220300681 | Úplné zhotovenie vodnej zábrany | ks | 2 |  | 0
82 | 220440561 | Montáž translátora,vr.premerania kontinuity cievok,zhotovenia,vyformovania a zapojenia formy | ks | 2 |  | 0
83 | 2204405611 | Translátor 600:150 typ CN 157 046 | ks | 2 |  | 0
84 | 220850232 | Záver káblový zabezpečovací UPM, montáž bez zemných prác,na zemnú podperu | ks | 1 |  | 0
85 | 2208502323 | Záver kábelový zabezpečovací UPMP57-WM | ks | 1 |  | 0
86 | 220880006 | Mont.reléovej skrine, upevnenie, úprava pre prívod káblov | ks | 2 |  | 0
87 | 2208800060 | Technológia TZZ - AH - SW, HW, väzba na SZZ, prenosové zariadenie optické, metalické, kabelizácia, diagnostika, montáž, dodávateľská dokumentácia | ks | 2 |  | 0
88 | 220880003 | Montáž skrine batérie a dobíjača SBD | ks | 1 |  | 0
89 | 2208800032 | Skriňa dobíjača a batérie SDB | ks | 1 |  | 0
90 | 21041052400 | Montáž prenosnej akubatérie 12 V do kapacity 200 Ah | ks | 4 |  | 0
91 | 22033070206 | Batéria 6V/106Ah | ks | 4 |  | 0
92 | 21041015600 | Montáž usmerňovačov, napájačov a UPS | ks | 1 |  | 0
93 | 22041012317 | Dobíjač ako napríklad GMC-E Pintsch Bamag 24V/27A | ks | 1 |  | 0
94 | 2204101613 | Držiak GMC-E | ks | 1 |  | 0
95 | 220880056 | Montáž reléového panela, nasadenie a pripevnenie panela | ks | 3 |  | 0
96 | 22088005601 | Panel voľnej väzby č.v. 72 571c | ks | 3 |  | 0
97 | 220880061 | Montáž relé malorozmerného,nasadenie relé do panela | ks | 18 |  | 0
98 | 22088006104 | Relé ako napríklad NMŠ 1-2000 č.v. 72 120C Opočno | ks | 11 |  | 0
99 | 22088006115 | Relé ako napríklad NMŠM 1 - 1500 B (4kV) č.v. 72 120m DUO Opočno | ks | 3 |  | 0
100 | 22088006122 | Relé ako napríklad SMŠ 2-270/270 (4kV) č.v. 72 150F DUO Opočno | ks | 4 |  | 0
101 | 220880073 | Montáž modemu | ks | 4 |  | 0
102 | 22088007332 | Optický modem + príslušenstvo | ks | 2 |  | 0
103 | 22088007333 | Metalický modem + príslušenstvo | ks | 2 |  | 0
104 | 220880082 | Montáž prvkov reléového zabezpečovacieho zariadenia-diódy | ks | 4 |  | 0
105 | 22088008202 | Dióda 1N4007 | ks | 2 |  | 0
106 | 22088008205 | Tranzil 1,5K56-A | ks | 2 |  | 0
107 | 220880085 | Montáž prvkov reléového zabezpečovacieho zariadenia-poistky zástrčkovej pre zabezp.zariadenia | ks | 2 |  | 0
108 | 22088009007 | Istič 2P 4A C | ks | 1 |  | 0
109 | 22088009009 | Istič 2P 2A C | ks | 1 |  | 0
110 | 220880086 | Montáž bleskoistky | ks | 2 |  | 0
111 | 22085000746 | Bleskoistka BSI 004 | ks | 2 |  | 0
112 | 3451203200 | Lišta DIN TS 35/090/0 | ks | 2 |  | 0
113 | 220880087 | Montáž prepäťovaj ochrany | ks | 2 |  | 0
114 | 2208800871 | Prepäťová ochrana POKO - 94 | ks | 2 |  | 0
115 | 220880091 | Zhotovenie jedného zapojenia pri voľnej väzbe,nameranie vodiča,zatiahnutie a prepojenie | ks | 150 |  | 0
116 | 21089992301 | Silový vodič CYA 1,00 mm2 farba č | ks | 100 |  | 0
117 | 220880091-D | Demontáž - Zhotovenie jedného zapojenia pri voľnej väzbe, nameranie vodiča,zatiahnutie a prepojenie | ks | 50 |  | 0
118 | 220880144 | Montáž a zapojenie meniča | ks | 1 |  | 0
119 | 2208801443 | Menič DC/DC HSD30 24S24 4 kV | ks | 1 |  | 0
120 | 220880201 | Montáž počítača osí | ks | 2 |  | 0
121 | 2208802011 | Počítač osí | ks | 2 |  | 0
122 | 22085000709 | Karta servisná ako napríklad FRAUSCHER | ks | 1 |  | 0
123 | 220890031 | Regulovanie počítača osí | ks | 2 |  | 0
124 | 220890066 | Regulácia a skúšanie magnetického koľajového dotyku,vykonanie merania a nastavenie koľajového dotyku | ks | 1 |  | 0
125 | 220890031 | Regulovanie a aktivovanie traťového zab.zar. na trati v jednom smere jedno stanovisko | ks | 2 |  | 0
126 | 220890081 | Regulovanie a aktivovanie automatického prejazd.zariadenia so závorami, preskúšanie činnosti | ks | 2 |  | 0
127 | 220890082 | Regulovanie a aktivovanie automatického prejazd.zariadenia bez závor, preskúšanie činnosti | ks | 1 |  | 0
128 | 220890041 | Preskúšanie vlakových ciest,postavenie ciest a komplexné preskúšanie na 1 vlakovú cestu | ks | 32 |  | 0
129 | 220850002 | Montáž koľajnicového snímača na pätu koľajnice | ks | 1 |  | 0
130 | 2208500021 | Snímač počítača osí ako napríklad RSR 180 FRAUSCHER | ks | 1 |  | 0
131 | 2208500022 | Hadica ochranná neoprénová ako napríklad FRAUSCHER | ks | 1 |  | 0
132 | 2208500023 | Čelusť koľajnicová upevň. ako napríklad SK 140 FRAUSCHER | ks | 1 |  | 0
133 | 220850002_9 | Svorník pre čeľusť ako napríklad SK 140 BBK 22 FRAUSCHER | ks | 2 |  | 0
134 | 22085000713 | Montážna sada neoprénovej ochrannej hadice | ks | 1 |  | 0
135 | 22085000749 | Plech skúšobný ako napríklad PB 200 Frauscher | ks | 1 |  | 0
136 | 220870161 | Montáž tlačidla alebo svet.el.bunky do koľaj.dosky alebo pultu za chodu, zapojenie a vyskúšanie | ks | 10 |  | 0
137 | 287016198 | Demontáž tlačidla alebo svet.el.bunky z koľaj.dosky alebo pultu za chodu | ks | 5 |  | 0
138 | 22087016101 | Tlačítko dvojpolohové vratné č.v. 72 076a | ks | 4 |  | 0
139 | 22087016105 | Tlačítko dvojpolohové vratné vyťahovacie č.v. 72 076b | ks | 1 |  | 0
140 | 22087016119 | Počítadlo ako napríklad HENGSTLER typ 872-877, 24V, 375 Ohm | ks | 2 |  | 0
141 | 22087016120 | Zvonec 24V - jednosmerný | ks | 1 |  | 0
142 | 22087016122 | Svorkovnica WAGO 20 dielna | ks | 2 |  | 0
143 | 220870166 | Montáž štítka označovacieh do koľajovej dosky alebo pultu za chodu,zhotovenie nápisu | ks | 8 |  | 0
144 | 287016698 | Demontáž štítka označovacieh z koľajovej dosky alebo pultu za chodu | ks | 5 |  | 0
145 | 22087016121 | Štítok na koľajovú dosku | ks | 5 |  | 0
146 | HZS-011 | Šéfmontáž - počítače osí | hod | 20 |  | 0
147 | HZS-003 | Úpravy na káblovom vedení | hod | 20 |  | 0
| 46-M | Zemné práce pri extr.mont.prácach
148 | 460050602 | Výkop jamy štartovacej a koncovej pri pretláčaní otvorov, príp. iné zar.,(vč.čerp.vody), ručný ,v zemine tr. 3 - 4 | m3 | 36 |  | 0
149 | 460070214 | Jama pre káblový objekt,zásyp a zhutnenie,v zemine triedy 4 | ks | 1 |  | 0
150 | 460070403 | Jama pre koľaj. skrinku WSSB, TJA, kábl. stoj. KSL ,kábl. záver UKM, UPM a osvetl. výmen v zem. tr.3 | ks | 1 |  | 0
151 | 460120002 | Zásyp jamy so zhutnením a s úpravou povrchu,zemina triedy 3 - 4 | m3 | 36 |  | 0
152 | 460200134 | Hĺbenie káblovej ryhy ručne 35 cm širokej a 50 cm hlbokej, v zemine triedy 4 | m | 450 |  | 0
153 | 460200164 | Hĺbenie káblovej ryhy ručne 35 cm širokej a 80 cm hlbokej, v zemine triedy 4 | m | 200 |  | 0
154 | 460490012 | Rozvinutie a uloženie výstražnej fólie z PVC do ryhy,šírka 33 cm | m | 300 |  | 0
155 | 2830002001 | Fólia modrá v m | m | 300 |  | 0
156 | 460260001 | Zatiahnutie lana do kanálika alebo tvárnicovej trasy | m | 70 |  | 0
157 | 460300212 | Pretlačovanie otvorov strojovo do D 220 mm so zatiahnutím chráničky, bez výkopu,zásypu a bez šácht | m | 70 |  | 0
158 | 4603002021 | Ohybná kábelová rúra z PE označenie FXKVR 110 SW (čierna) | m | 30 |  | 0
159 | 4603002022 | Ohybná kábelová rúra z PE označenie FXKVR 160 SW (čierna) | m | 50 |  | 0
160 | 460400051 | Paženie jám o pôdorysnej ploche do 10 m2, hĺbky do 200 cm | ks | 35 |  | 0
161 | 460400111 | Odstránenie príložného paženia z ryhy šírky od 1,3 do 2,0 m Hĺbky do 2 m | m | 40 |  | 0
162 | 460510271 | Žľab káblový z plast.hmoty,zriad. a osadenie (100x100) | m | 450 |  | 0
163 | 4605102711 | Žľab káblový plastový 100x100x2000 Z1 | ks | 225 |  | 0
164 | 46051027102 | Spojka žľabu 100x100 | ks | 225 |  | 0
165 | 460560134 | Ručný zásyp nezap. káblovej ryhy bez zhutn. zeminy, 35 cm širokej, 50 cm hlbokej v zemine tr. 4 | m | 450 |  | 0
166 | 460560164 | Ručný zásyp nezap. káblovej ryhy bez zhutn. zeminy, 35 cm širokej, 80 cm hlbokej v zemine tr. 4 | m | 200 |  | 0
167 | 460510421 | Vyčistenie jestvujúceho káblového žľabu,odkrytie,vyčistenie a znovuzakrytie. | m | 100 |  | 0
168 | 113105111 | Rozoberanie dlažby | m2 | 10 |  | 0
169 | 596211001 | Položenie dlažby | m2 | 10 |  | 0
170 | 460680034 | Vybúranie otvoru 0,01-0,025m2, úpr. omietky, múr z tvrdo pál. tehál alebo sted. tvrd. kam. hrúbky 60 | ks | 1 |  | 0
171 | 460520201 | Zaistenie vstupného a výstupného otvoru v stene proti vniknutiu vody d | ks | 1 |  | 0
172 | 460620013 | Proviz. úprava terénu v zemine tr. 3, aby nerovnosti terénu neboli väčšie ako 2 cm od vodor.hladiny | m2 | 250 |  | 0
| 84-M | Geodetické práce
173 | 84234907 | Polohopisné a výškopisné zymeranie trasy kábla | km | 0.8 |  | 0
|  | Celkom |  |  |  | 0

## PS 03
Výkaz výmer
Stavba: ŽST Levice, OV + SZZ | [7 empty] | rek. obj.
Objekt: PS 03 PZZ v km 0,490; km 8,405
Č. | Kód položky | Popis | MJ | Množstvo | Jednotková cena (EUR) | Cena celkom (EUR) | Špecifikácia (materiál/technológia)
| M | Práce a dodávky M
| 21-M | Zdroje el. prúdu, napájacie zariadenia a vnútorná kabelizácia
1 | 210010102 | Lišta elektroinšt. z PH vč. spojok, ohybov, rohov, bez krabíc, uložená pevne typ L 40 preťahovací | m | 10 |  | 0
2 | 3451206200 | Lista MIK 40x40 | m | 10 |  | 0
3 | 210100001 | Ukončenie vodičov v rozvádzač. vrátane zapojenia a vodičovej koncovky do 2.5 mm2 | ks | 13 |  | 0
4 | 210100002 | Ukončenie vodičov v rozvádzač. vrátane zapojenia a vodičovej koncovky do 6 mm2 | ks | 10 |  | 0
5 | 210100003 | Ukončenie vodičov v rozvádzač. vč. zapojenia do 16 mm2 | ks | 8 |  | 0
6 | 210150431 | Montáž ochrán napájacieho vedenia | ks | 5 |  | 0
7 | 21019000702 | Prepäťová ochrana ako napríklad typ PIIIM-275 DS SILEKTRO Praha s.r.o. | ks | 2 |  | 0
8 | 22088008762 | Zvodič bleskových prúdov HS55 | ks | 1 |  | 0
9 | 21019000801 | Prepäťová ochrana ako napríklad typ PI-L/16A SILEKTRO Praha s.r.o. | ks | 2 |  | 0
10 | 210190151 | Montáž nevýbušnej škatule alebo skrine s prístrojmi do váhy 5 kg | ks | 2 |  | 0
11 | 21019000118 | Rozvodnica FOR 150 36M TR | ks | 1 |  | 0
12 | 21019111066 | Rozpojovacia a istiaca skriňa | ks | 1 |  | 0
13 | 21012011312 | Istič LSN 10B/1 - 10A | ks | 1 |  | 0
14 | 21012011322 | Istič LSN 2P 1A C | ks | 2 |  | 0
15 | 22088009009 | Istič 2P 2A C | ks | 1 |  | 0
16 | 22088009008 | Istič LSN 2P 4A D | ks | 1 |  | 0
17 | 22088009014 | Istič LSN 2P 6A C | ks | 1 |  | 0
18 | 101.6412.GD | Zásuvka NA DIN 2P+T 16A 250V ako napríklad SIVA SCHUCO | ks | 1 |  | 0
19 | 21012045312 | Pomocný kontakt MerlinGerin typ OF | ks | 1 |  | 0
20 | 21011050100 | Vačkový spínač | ks | 1 |  | 0
21 | 21011110303 | Zásuvka pre elektrocentrálu IP44 | ks | 1 |  | 0
22 | 21019000901 | Vypínač SX IS-40/1 | ks | 1 |  | 0
23 | 210220021 | Uzemňovacie vedenie v zemi včít. svoriek,prepojenia, izolácie spojov FeZn do 120 mm2 | m | 12 |  | 0
24 | 3544112000 | Pásovina uzemňovacia FeZn 30x4 (1kg = 1,06m) | kg | 12.72 |  | 0
25 | 21022000201 | Drôt FeZn priem. 10 mm | kg | 7.453 |  | 0
26 | 3544205000 | Doska uzemňovacia ZD 01 | ks | 1 |  | 0
27 | 3544220000 | Svorka skušobná SR0 | ks | 1 |  | 0
28 | 210800611 | Vodič medený uložený voľne H07V-K (CYA) 450/750 V 2,5 | m | 20 |  | 0
29 | 34103501841 | CYY 2,5č Kábel pre pevné uloženie, medený STN | m | 10 |  | 0
30 | 34103501842 | CYY 2,5tm Kábel pre pevné uloženie, medený STN | m | 10 |  | 0
31 | 210800625 | Vodič NN a VN voľne uložený CYA 4 | m | 15 |  | 0
32 | 3410412700 | Vodič medený CYA 4,0 cier. | m | 15 |  | 0
33 | 210800626 | Vodič NN a VN voľne uložený CYA 6 | m | 10 |  | 0
34 | 3410413800 | Vodič medený CYA 6,0 zz | m | 10 |  | 0
35 | 210800648 | Vodič NN a VN pevne uložený CYA 16 | m | 10 |  | 0
36 | 3410415200 | Vodič medený CYA 16,0 zz | m | 10 |  | 0
37 | 210810001 | Silový kábel 750 - 1000 V /mm2/ voľne uložený CYKY-CYKYm 750 V 2x1.5 | m | 5 |  | 0
38 | 3410104000 | Kábel silový medený CYKY-O 2x1,5 | m | 5 |  | 0
39 | 210810006 | Silový kábel 750 - 1000 V /mm2/ voľne uložený CYKY-CYKYm 750 V 3x2.5 | m | 20 |  | 0
40 | 3410104400 | Kábel silový medený CYKY-O 3x2,5 | m | 5 |  | 0
41 | 21089890602 | Kábel 750V CYKY-J 3x2,5 | m | 15 |  | 0
42 | 210810014 | Silový kábel 750 - 1000 V /mm2/ voľne uložený CYKY-CYKYm 750 V 3x16 | m | 220 |  | 0
43 | 3410108100 | Kábel silový medený CYKY-O 3x16 | m | 220 |  | 0
44 | 210810261 | Silový kábel 750 - 1000 V /mm2/ voľne uložený CYKY-CYKYm 750 V 3x25 | m | 110 |  | 0
45 | 3410350117 | 1-CYKY 3x25 Kábel pre pevné uloženie, medený STN | m | 110 |  | 0
46 | 210812045 | Kábel medený silový uložený voľne NYY 0,6/1 kV 4x4 | m | 10 |  | 0
47 | 3410350249 | NYY 4x4 Kábel pre pevné uloženie, medený VDE | m | 10 |  | 0
48 | 210810053 | Silový kábel 750 - 1000 V /mm2/ pevne uložený CYKY-CYKYm 750 V 4x10 | m | 15 |  | 0
49 | 3410350089 | CYKY-J 3x10 Kábel pre pevné uloženie, medený STN | m | 15 |  | 0
50 | 210802111 | Kábel pre elektroniku /v mm2/ voľne uložené LiYCY 4x0.50 | m | 20 |  | 0
51 | 3412120380 | Káble pre elektroniku LiYCY 4x0,5 | m | 20 |  | 0
52 | 210802127 | Šnúra a banský kábel /v mm2/ voľne uložené CMSM 12x0.75 | m | 20 |  | 0
53 | 3410550600 | Šnúra medená CMSM 12Cx0,75 | m | 20 |  | 0
54 | HZS000113.S | Stavebno montážne práce náročné ucelené - odborné, tvorivé remeselné (Tr. 3) v rozsahu viac ako 8 hodín | hod | 52 |  | 0
| 22-M | Montáže oznam. a zabezp. zariadení
55 | 220060301 | Príprava bubna,káblov,meranie,rezanie,odpancierovanie,úprava dvoch koncov káblov do 100 žíl | ks | 15 |  | 0
56 | 220060342 | Premeranie izolačného stavu a kontinuity žíl kábla,úprava a uzavretie koncov-kábel úložny 20 žíl | ks | 9 |  | 0
57 | 220060343 | Premeranie izolačného stavu a kontinuity žíl kábla,úprava a uzavretie koncov-kábel úložny 30 žíl | ks | 5 |  | 0
58 | 220060345 | Premeranie izolačného stavu a kontinuity žíl kábla,úprava a uzavretie koncov-kábel úložny 60 žíl | ks | 1 |  | 0
59 | 220061502 | Montáž(uloženie) do lôžka alebo žľabu návestných káblov TCEKEY,TCEKFE,TCEKFY do 61x2 s jadr.CU 1,0 | m | 325 |  | 0
60 | 22006150219 | Kábel TCEKPFLEY 12p 1,0 | m | 325 |  | 0
61 | 220061521 | Montáž(uloženie) do lôžka alebo žľabu návestných káblov TCEKEZE 50 XN s jadrom CU 0,8 mm | m | 1690 |  | 0
62 | 22006152106 | Kábel TCEPKPFLEZE 3XN 0,8 | m | 1225 |  | 0
63 | 22006152107 | Kábel TCEPKPFLEZE 5XN 0,8 | m | 465 |  | 0
64 | 220061533 | Montáž(uloženie) do lôžka alebo žľabu návestných káblov TZEKEZE, TZEKEZY 7 P x 1,0 s jadrom CU 1,0 mm | m | 420 |  | 0
65 | 22006153308 | Kábel TCEKPFLEZE 7p 1,0 | m | 420 |  | 0
66 | 220061534 | Montáž(uloženie) do lôžka alebo žľabu návestných káblov TZEKEZE, TZEKEZY 12 P x 1,0 s jadrom CU 1,0 mm | m | 60 |  | 0
67 | 22006153403 | Kábel TCEKPFLEZE 12p 1,0 | m | 60 |  | 0
68 | 220061536 | Montáž(uloženie) do lôžka alebo žľabu návestných káblov TZEKEZE, TZEKEZY 24 P x 1,0 s jadrom CU 1,0 mm | m | 930 |  | 0
69 | 22006153603 | Kábel TCEKPFLEZE 24p 1,0 | m | 930 |  | 0
70 | 220061701 | Ostatné práce(zatiahnutie kábla do objektu) kábel do váhy 9 kg/m | m | 30 |  | 0
71 | 220080032 | Montáž spojky rovnej S1 (spoj.žíl zátorkami), žily 0,8 bez čislovania,celoplastové káble do 20 žíl | ks | 2 |  | 0
72 | 2200800321 | Spojka VUKI 05ZR | ks | 2 |  | 0
73 | 220080127 | Montáž spojky rovnej S2 pre oznamovacie a ovládacie káble s pancierom, párové,žily 1,0 mm do 60 žíl | ks | 2 |  | 0
74 | 22008012701 | Spojka VUKI ZRZE 24/30 | ks | 2 |  | 0
75 | 220110341 | Objímka káblova značkovacia,zhotovenie,vyraz.znaku,nasadenie,ovinutie objímky a plášťa benzopáskou | ks | 18 |  | 0
76 | 283810000405.SR | Káblová objímka značkovacia | ks | 18 |  | 0
77 | 220110346 | Zhotovenie káblového štítka,vyrazenie znaku,pripevnenie,ovinutie štítka páskou PVC | ks | 70 |  | 0
78 | 283810000400.S | Štítok na označenie káblového vývodu | ks | 70 |  | 0
79 | 220111436 | Kontrola a záverečné meranie na kábli pre rozvod signalizácie vr.vypracovania meracieho protokolu | vodič | 321 |  | 0
80 | 220111736 | Uzemnenie reléového domčeka | ks | 1 |  | 0
81 | 220111741 | Svorka rozpojovacia skúšobná vr.montáže skrinky be z murárských prác | ks | 1 |  | 0
82 | 220111761 | Montáž uzemňovacej svorky | ks | 1 |  | 0
83 | 3450619500 | Svorka zemniaca SR 3b | ks | 1 |  | 0
84 | 220111765 | Zmeranie a zhodnotenie zemného odporu vr.záznamu do protokolu | ks | 3 |  | 0
85 | 220111777 | Vedenie uzeňovacie z FeZn drôtu do priemeru 10 mm v zemi | m | 20 |  | 0
86 | 220111851 | Uzemnenie návestných káblov v sklolaminátovom domčeku pre VSZ na trati so striedavou trakciou | ks | 2 |  | 0
87 | 220261142 | Príchytka káblová SONAP, pripevnenie káblovej príchytky na konštrukciu 11 - 18, č.v. 637518 | ks | 3 |  | 0
88 | 3451105500 | Príchytka SONAP 11-18 | ks | 3 |  | 0
89 | 220261143 | Príchytka káblová SONAP, pripevnenie káblovej príchytky na konštrukciu 14 - 28, č.v. 637528 | ks | 5 |  | 0
90 | 3451105600 | Príchytka SONAP 14-28 | ks | 5 |  | 0
91 | 220261144 | Príchytka káblová SONAP, pripevnenie káblovej príchytky na konštrukciu 29 -40, č.v. 637540 | ks | 5 |  | 0
92 | 3451105700 | Príchytka SONAP 29-40 | ks | 5 |  | 0
93 | 220261145 | Príchytka káblová SONAP, pripevnenie káblovej príchytky na konštrukciu 41 - 54, č.v. 637554 | ks | 1 |  | 0
94 | 3451105800 | Príchytka SONAP 41-54 | ks | 1 |  | 0
95 | 220300152 | Forma káblová pre káble TCEKE,TCEKES zapojenie pod skrutky,do dľžky 0,5 m na kábli 5 XN | ks | 16 |  | 0
96 | 220300454 | Forma káblová pre káble TCEKE,TCEKFY,TCEKY,TCEKEZE,TCEKEY na kábli do 7 P 1.0 | ks | 2 |  | 0
97 | 220300471 | Forma káblová pre káble TCEKE,TCEKFY,TCEKY,TCEKEZE,TCEKEY na kábli do 12 P 1.0 | ks | 10 |  | 0
98 | 220300473 | Forma káblová pre káble TCEKE,TCEKFY,TCEKY,TCEKEZE,TCEKEY na kábli do 24 P 1.0 | ks | 2 |  | 0
99 | 220300681 | Úplné zhotovenie vodnej zábrany | ks | 19 |  | 0
100 | 220830003 | Montáž upozorňovadla na stľp alebo stožiar návestidla AŽD, bez zem.prác,vysokého na stĺp | ks | 2 |  | 0
101 | 22083000405 | Upozorňovadlo tabuľka pred priecestím | ks | 2 |  | 0
102 | 22083000401 | Stĺpik ku vzdial. upozorňovadlu č.v. 00 261 ds2 | ks | 2 |  | 0
103 | 22083000303 | Základ drátovodných kladiek 35x35x60 cm | ks | 2 |  | 0
104 | 220850001 | Montáž koľajnicového snímača RSR na pätu koľajnice | ks | 7 |  | 0
150 | 220850001-D | Demontáž - Montáž koľajnicového snímača RSR na pätu koľajnice | ks | 1 |  | 0
106 | 2208500021 | Snímač počítača osí ako napríklad RSR 180 FRAUSCHER | ks | 6 |  | 0
107 | 2208500022 | Hadica ochranná neoprénová ako napríklad FRAUSCHER | ks | 6 |  | 0
108 | 2208500023 | Čelusť koľajnicová upevň. ako napríklad SK 140 FRAUSCHER | ks | 6 |  | 0
109 | 2208500024 | Svorník pre čeľusť ako napríklad SK 140 BBK 11 FRAUSCHER - pár | ks | 6 |  | 0
110 | 22085000713 | Montážna sada neoprénovej ochrannej hadice | ks | 6 |  | 0
111 | 22085000749 | Plech skúšobný ako napríklad PB 200 Frauscher | ks | 1 |  | 0
112 | 220850232 | Záver káblový zabezpečovací UPM, montáž bez zemných prác,na zemnú podperu | ks | 7 |  | 0
113 | 220850232-D | Demontáž - Záver káblový zabezpečovací UPM 24, montáž bez zemných prác,na zemnú podperu | ks | 1 |  | 0
114 | 22085023607 | Záver káblový UPMP57-WM | ks | 6 |  | 0
115 | 220880086 | Montáž bleskoistky | ks | 7 |  | 0
116 | 22085000746 | Bleskoistka BSI 004 | ks | 6 |  | 0
117 | 22088008760 | Prepäťová ochrana POKO - 94 | ks | 1 |  | 0
118 | 220880201 | Montáž počítača osí | ks | 1 |  | 0
119 | 2208802011 | Počítač osí | ks | 1 |  | 0
120 | 22085000709 | Karta servisná ako napríklad FRAUSCHER | ks | 1 |  | 0
121 | 220850171 | Montáž koľajovej skrine TJA, osad.do výkopu bez zem.prác,prepojenie,náter,na betónové podvaly | ks | 1 |  | 0
122 | 220850171-D | Demontáž koľajovej skrine TJA, osad.do výkopu bez zem.prác,prepojenie,náter,na betónové podvaly | ks | 1 |  | 0
123 | 220111891 | Ukoľajnenie oznamovacieho a zabezpečovacieho zaria denia vodičom FeZn 10 mm na koľajnicu | ks | 1 |  | 0
124 | 220111891-D | Demontáž - Ukoľajnenie oznamovacieho a zabezpečovacieho zaria denia vodičom FeZn 10 mm na koľajnicu | ks | 1 |  | 0
125 | 220410921 | Zhotovenie a montáž uzemňovacej zbernice | ks | 1 |  | 0
126 | 220860021 | Mont.reléového objektu OPD 2, 5/3,6 E,výkop pre základnéhobloky a ic h osad,nasadenie objektu na základy | ks | 1 |  | 0
127 | 22086002305 | Betónový domček ako napríklad ATE Cheb typ A27 722, vrátane elektrinštalácie | ks | 1 |  | 0
128 | 220860026 | Mont.vnútornej časti rel.objektu OPD 2, 5/3,6 E pre montáž zabezpečovacieho zariadenia | ks | 1 |  | 0
129 | 22108600610 | Montáž ovládacej skrinky priecestného zariadenia na domček (na rám) | ks | 1 |  | 0
130 | 22086006103 | Ovládacia skrinka priecestného zariadenia | ks | 1 |  | 0
131 | 220860071 | Montáž výstražníka AŽD, osadenie základu bez zem.prác,postavenie na základ,s 1 skriňou a so závorou | ks | 4 |  | 0
132 | 22086007522 | Brvno závory s unášačom 7,5m č.v. 70 840 DS 001 | ks | 2 |  | 0
133 | 22086007523 | Brvno závory s unášačom 6,5m č.v. 70 840 DS 002 | ks | 1 |  | 0
134 | 22086007527 | Brvno závory s unášačom 4,25m č.v. 70 840 DS 006 | ks | 1 |  | 0
135 | 22086007528 | Krídla s protizávaž. veľkým č.v. 70 840 DS 007 | ks | 4 |  | 0
136 | 22086007510 | Stojan závory s pohonom AŽD 99 P1V pre jeden výstražník - č.v. 70840A | ks | 4 |  | 0
137 | 22086007610 | Výstražník | ks | 4 |  | 0
138 | 22086007605 | Schody viacúčelové EN131 | ks | 1 |  | 0
139 | 22086007614 | Elektronický zvon ZV02 č.v. 70 839A | ks | 4 |  | 0
140 | 22083007001 | Kľúč skrutkového záveru č.v. 72 104 a AŽD Praha s.r.o. | ks | 1 |  | 0
141 | 22083008110 | Betónový základ T III Z ZZ - 6 - 100 ZPSV | ks | 4 |  | 0
142 | 222860081 | Montáž výstražného kríža | ks | 4 |  | 0
143 | 22086008108 | Kríž výstr.reflex.kompl. 26BM VICKOL č.v. 00 264C | ks | 4 |  | 0
144 | 86008111 | Nálepka pre označenie priecestia - JIČ | ks | 4 |  | 0
145 | 220870161 | Montáž tlačidla alebo svet.el.bunky do koľaj.dosky alebo pultu za chodu, zapojenie a vyskúšanie | ks | 12 |  | 0
146 | 220870161-D | Demontáž tlačidla alebo svet.el.bunky do koľaj.dosky alebo pultu za chodu, zapojenie a vyskúšanie | ks | 2 |  | 0
147 | 22087016137 | Tlačítko dvojpolohové vratné - plombovateľné č.v. 72 076A | ks | 1 |  | 0
148 | 22087016140 | Tlačítko dvojpolohové vratné vyťahovacie - plombovateľnéč.v. 72 076B | ks | 1 |  | 0
149 | 22087016142 | Počítadlo ako napríklad HENGSTLER typ 872-877, 24V, 375 Ohm | ks | 2 |  | 0
150 | 22087016109 | Svetelná bunka jednožiarovková č.v. 72 040 SC AŽD Praha | ks | 6 |  | 0
151 | 220870166 | Montáž štítka označovacieh do koľajovej dosky alebo pultu za chodu,zhotovenie nápisu | ks | 7 |  | 0
152 | 220870166-D | Demontáž štítka označovacieh do koľajovej dosky alebo pultu za chodu, zhotovenie nápisu | ks | 1 |  | 0
153 | 22087016601 | Štítok označovací do koľajovej dosky | ks | 6 |  | 0
154 | 220880006 | Mont.reléovej skrine, upevnenie, úprava pre prívod káblov | ks | 1 |  | 0
155 | 22087020183 | Skriňa PZZ | ks | 1 |  | 0
156 | 21086050100 | SW adresný pre ovládací program PZZ-E pre 1 koľaj | ks | 1 |  | 0
157 | 22087045500 | SW systémový pre RS a PS (PZZ-E) na jednokoľajnej trati | ks | 1 |  | 0
158 | 220880003 | Montáž skrine batérie a dobíjača SBD | ks | 1 |  | 0
159 | 2208800031 | Skriňa dobíjača a batérie | ks | 1 |  | 0
160 | 21041052400 | Montáž prenosnej akubatérie 12 V do kapacity 200 Ah | ks | 1 |  | 0
161 | 22088040504 | Sada batérií a prep. | ks | 1 |  | 0
162 | 21041015600 | Montáž usmerňovačov, napájačov a UPS | ks | 1 |  | 0
163 | 09000001800 | Dobíjač D400 G24/30C 80098Ds202 | ks | 1 |  | 0
164 | 220880056 | Montáž reléového panela, nasadenie a pripevnenie panela | ks | 4 |  | 0
165 | 220880056-D | Demontáž reléového panela, nasadenie a pripevnenie panela | ks | 5 |  | 0
166 | 22088005601 | Panel voľnej väzby č.v. 72 571c | ks | 2 |  | 0
167 | 22088005606 | Panel pre zásuvné jednotky č.v. 80 368a | ks | 1 |  | 0
168 | 22088005611 | Panel počítača upravený č.v. 80 373a | ks | 1 |  | 0
169 | 220880061 | Montáž relé malorozmerného,nasadenie relé do panela | ks | 17 |  | 0
170 | 22088006104 | Relé ako napríklad NMŠ 1-2000 č.v. 72 120C Opočno | ks | 10 |  | 0
171 | 22088006115 | Relé ako napríklad NMŠM 1 - 1500 B (4kV) č.v. 72 120m DUO Opočno | ks | 2 |  | 0
172 | 22088006134 | Zástrčka výluková - základná zostava 93 002 DS014 | ks | 1 |  | 0
173 | 22088006135 | Zásuvka výluková - základná zostava 93 002 DS013 | ks | 2 |  | 0
174 | 22088008714 | Doska prepojovacia DP2 75 513 DS002 | ks | 1 |  | 0
175 | 59 | Jednotka časová CJP 75 713b | ks | 1 |  | 0
176 | 220880085 | Montáž prvkov reléového zabezpečovacieho zariadenia-poistky zástrčkovej pre zabezp.zariadenia | ks | 2 |  | 0
177 | 22088009015 | Istič 2P 5A C | ks | 1 |  | 0
178 | 22088009010 | Istič 2P 1A C | ks | 1 |  | 0
179 | 220880081 | Montáž prvkov reléového zabezpečovacieho zariadenia-stavacieho odporu alebo kondezátora | ks | 1 |  | 0
180 | 22088008157 | Kondenzátor 470M / 40V | ks | 1 |  | 0
181 | 3451203200 | Lišta DIN TS 35/090/0 | ks | 1 |  | 0
182 | 3450648500 | Svorka WAGO 280-519 | ks | 12 |  | 0
183 | 52 | Doska pre súčiastky 72 571 DS003 | ks | 2 |  | 0
184 | 220880082 | Montáž prvkov reléového zabezpečovacieho zariadenia-diódy | ks | 5 |  | 0
185 | 22088008201 | Dioda 1N4007 | ks | 4 |  | 0
189 | 22088008205 | Tranzil 1,5K56-A | ks | 1 |  | 0
187 | 220880091 | Zhotovenie jedného zapojenia pri voľnej väzbe,nameranie vodiča,zatiahnutie a prepojenie | ks | 300 |  | 0
188 | 220880091-D | Demontáž - Zhotovenie jedného zapojenia pri voľnej väzbe, nameranie vodiča,zatiahnutie a prepojenie | ks | 30 |  | 0
189 | 21089992301 | Silový vodič CYA 1,00 mm2 farba č | m | 300 |  | 0
190 | 220890021 | Regulovanie prúdokruhu svetelných návestidiel,premeranie a vyregulovanie napätia na žiarovkách | ks | 8 |  | 0
191 | 220890066 | Regulácia a skúšanie magnetického koľajového dotyku,vykonanie merania a nastavenie koľajového dotyku | ks | 7 |  | 0
192 | 220890081 | Regulovanie a aktivovanie automatického prejazd.zariadenia so závorami, preskúšanie činnosti | ks | 1 |  | 0
193 | HZS-011 | Šéfmontáž - počítače osí | hod | 24 |  | 0
| 46-M | Zemné práce pri extr.mont.prácach
194 | 460050602 | Výkop jamy štartovacej a koncovej pri pretláčaní otvorov, príp. iné zar.,(vč.čerp.vody), ručný ,v zemine tr. 3 - 4 | m3 | 24 |  | 0
195 | 460070103 | Jama pre ulož. pás. uzemň. FeZn 2000x250x3 mm a ryha pre zemný pásik FeZn 30x4 mm. zemina tr. 3 | ks | 2 |  | 0
196 | 460070153 | Jama pre sklolaminátový domček 2 x 2 m pre VSZ,zásyp a zhutnenie,v zemine triedy 3 | ks | 1 |  | 0
197 | 460070313 | Jama pre základ svetelného návestidla T III Z v zemine triedy 3 | ks | 4 |  | 0
198 | 460070333 | Jama pre základy pomocného stavadla v zemine triedy 3 | ks | 2 |  | 0
199 | 460070403 | Jama pre koľaj. skrinku WSSB, TJA, kábl. stoj. KSL ,kábl. záver UKM, UPM a osvetl. výmen v zem. tr.3 | ks | 8 |  | 0
200 | 460120002 | Zásyp jamy so zhutnením a s úpravou povrchu,zemina triedy 3 - 4 | m3 | 24 |  | 0
201 | 460200133 | Hĺbenie káblovej ryhy ručne 35 cm širokej a 50 cm hlbokej, v zemine triedy 3 | m | 375 |  | 0
202 | 460200163 | Hĺbenie káblovej ryhy ručne 35 cm širokej a 80 cm hlbokej, v zemine triedy 3 | m | 43 |  | 0
203 | 460200303 | Hĺbenie káblovej ryhy ručne 50 cm širokej a 120 cm hlbokej, v zemine triedy 3 | m | 3 |  | 0
204 | 460200553 | Hĺbenie káblovej ryhy ručne 60 cm širokej a 150 cm hlbokej, v zemine triedy 3 | m | 5 |  | 0
205 | 2830002001 | Fólia modrá v m | m | 5 |  | 0
206 | 460230003 | Výkop pre káblovú spojku a odbočnicu, ryha pre kábel do 10 kV v zemina triedy 3 | ks | 4 |  | 0
207 | 460260001 | Zatiahnutie lana do kanálika alebo tvárnicovej trasy | m | 321 |  | 0
208 | 460300212 | Pretlačovanie otvorov strojovo do D 220 mm so zatiahnutím chráničky, bez výkopu,zásypu a bez šácht | m | 80 |  | 0
209 | 4603002021 | Ohybná kábelová rúra z PE označenie FXKVR 110 SW (čierna) | m | 140 |  | 0
210 | 460400011 | Paženie káblovej ryhy šírky do 200 cm hĺbky do 200 cm | m | 40 |  | 0
211 | 460400111 | Odstránenie príložného paženia z ryhy šírky od 1,3 do 2,0 m Hĺbky do 2 m | m | 40 |  | 0
212 | 460510271 | Žľab káblový z plast.hmoty,zriad. a osadenie (100x100) | m | 130 |  | 0
213 | 4605102711 | Žľab káblový plastový 100x100x2000 Z1 | ks | 40 |  | 0
214 | 46051027102 | Spojka žľabu 100x100 | ks | 40 |  | 0
215 | 46051027104 | Žľab káblový plastový 120x100x2000 Z2 | ks | 25 |  | 0
216 | 46051027105 | Spojka žľabu 120x100 | ks | 25 |  | 0
217 | 460520201 | Zaistenie vstupného a výstupného otvoru v stene proti vniknutiu vody d | ks | 1 |  | 0
218 | 460560133 | Ručný zásyp nezap. káblovej ryhy bez zhutn. zeminy, 35 cm širokej, 50 cm hlbokej v zemine tr. 3 | m | 375 |  | 0
219 | 460560163 | Ručný zásyp nezap. káblovej ryhy bez zhutn. zeminy, 35 cm širokej, 80 cm hlbokej v zemine tr. 3 | m | 43 |  | 0
220 | 460560303 | Ručný zásyp nezap. káblovej ryhy bez zhutn. zeminy, 50 cm širokej, 120 cm hlbokej v zemine tr. 3 | m | 3 |  | 0
221 | 460560553 | Ručný zásyp nezap. káblovej ryhy bez zhutn. zeminy, 60 cm širokej, 150 cm hlbokej v zemine tr. 3 | m | 5 |  | 0
222 | 460620013 | Proviz. úprava terénu v zemine tr. 3, aby nerovnosti terénu neboli väčšie ako 2 cm od vodor.hladiny | m2 | 150 |  | 0
223 | 593812130 | Montáž základových pätiek, dosiek z betónu želez. do 5t | ks | 4 |  | 0
224 | 5938121300 | Cestný panel 15 IZD 120/100 | ks | 4 |  | 0
| 84-M | Geodetické práce
225 | 84234900 | Polohopisné a výškopisné zymeranie trasy kábla | km | 0.5 |  | 0
|  | Celkom |  |  |  | 0

## PS 04
Výkaz výmer
Stavba: ŽST Levice, OV + SZZ | [7 empty] | rek. obj.
Objekt: PS 04 MK - miestna kabelizácia
Č. | Kód položky | Popis | MJ | Množstvo | Jednotková cena (EUR) | Cena celkom (EUR) | Špecifikácia (materiál/technológia)
| HSV | Práce a dodávky HSV
| 1 | Zemné práce
1 | 162501102 | Vodorovné premiestnenie výkopku po spevnenej ceste z horniny tr.1-4, do 100 m3 na vzdialenosť do 3000 m | m3 | 4.506 |  | 0
2 | 162501105 | Vodorovné premiestnenie výkopku po spevnenej ceste z horniny tr.1-4, do 100 m3, príplatok k cene za každých ďalšich a začatých 1000 m | m3 | 54.072 |  | 0
3 | 167101101 | Nakladanie neuľahnutého výkopku z hornín tr.1-4 do 100 m3 | m3 | 4.506 |  | 0
4 | 171201201 | Uloženie sypaniny na skládky do 100 m3 | m3 | 4.506 |  | 0
5 | 171209002 | Poplatok za skladovanie - zemina a kamenivo (17 05) ostatné | t | 7.21 |  | 0
| 9 | Ostatné konštrukcie a práce-búranie
6 | 971033231 | Vybúranie otvoru v murive tehl. plochy do 0, 0225 m2 hr.do 150 mm, -0,00400t | ks | 3 |  | 0
7 | 979083114 | Vodorovné premiestnenie sutiny na skládku s naložením a zložením nad 2000 do 3000 m | t | 0.012 |  | 0
8 | 979083191 | Príplatok za každých ďalších i začatých 1000 m po spevnenej ceste | t | 0.144 |  | 0
9 | 979089012 | Poplatok za skladovanie - betón, tehly, dlaždice (17 01 ), ostatné | t | 0.012 |  | 0
| M | Práce a dodávky M
| 21-M | Elektromontáže
10 | 210800614 | Vodič medený uložený voľne H07V-K (CYA) 450/750 V 10 | m | 30 |  | 0
11 | 3410350555_1 | H07V-K 10 Flexibilný kábel harmonizovaný, žz | m | 30 |  | 0
12 | 210800612 | Vodič medený uložený voľne H07V-K (CYA) 450/750 V 4 | m | 10 |  | 0
13 | 3410350553 | H07V-K 4 Flexibilný kábel harmonizovaný | m | 10 |  | 0
14 | 224000005_1 | Zatiahnutie optického kábla do chráničky | m | 15 |  | 0
15 | 3450704400_1 | I-Rúrka TXL 40 | m | 15 |  | 0
| 22-M | Montáže oznam. a zabezp. zariadení
16 | 224000005_2 | Zatiahnutie kábla do chráničky (kolektora) | m | 5580 |  | 0
17 | 220061521 | Montáž(uloženie) do lôžka alebo žľabu návestných káblov TCEKEZE 50 XN s jadrom CU 0,8 mm | m | 2930 |  | 0
18 | 3410351436 | TCEPKPFLEZE 3xN0,8 Telefónny kábel, miestny, štvorkový | m | 7680 |  | 0
19 | 3410351938_1 | OK 12 vl.vonkajší (Sys. OK CTC LSZH 12x SM G.657.A1 (1x12) A/I-DQ(ZN)BH, Štandardizácia IEC 60794-1-2, No waterpeak na 1383nm = 0,29 dB/km, vonk. plášť LSZH, ťah. sila 1600N, vonk. pr.: 7.0 mm, -40°C / +70°C) | m | 1510 |  | 0
20 | 3410351438 | TCEPKPFLEZE 10xN0,8 Telefónny kábel, miestny, štvorkový | m | 180 |  | 0
21 | 3410351440 | TCEPKPFLEZE 20xN0,8 Telefónny kábel, miestny, štvorkový | m | 650 |  | 0
22 | 220870181_1 | Ukončenie vodičov v rozvádzač. vrátane zapojenia, štvorka | ks | 93 |  | 0
23 | 220065001 | Zafúkanie 1x optického kábla, miestna sieť | m | 1510 |  | 0
24 | 220370056 | Montáž skrine 19"/45U | ks | 2 |  | 0
25 | 220110531_5 | Montáž výbavy skrine | ks | 2 |  | 0
26 | 220110643_1 | Záverečné práce v 19" skrini | ks | 2 |  | 0
27 | 3845701470_7 | Stojanový rozvádzač 45U ( "SRS" Standard, 600/600/2120, šírka/hĺbka/výška mm. RAL 7035, nosnosť 1000kg, 3 ramenný zámok, odnímateľné bočnice, bezp.skl, vrátane INFRALAN prísl. -1x podst., 1x polica, 3x vyväz. panel, 1x nap. panel, 1x vent. jedn. 4vent.) | ks | 2 |  | 0
28 | 220111786 | Uzemňovacie zbernice. Úplná montáž zbernice, rozmeranie a jej pripevnenie na izolátory a konštrukciu | ks | 2 |  | 0
29 | 3451207700_1 | Uzemňovacia zbernica (ako PTM P10) | ks | 2 |  | 0
30 | 3450600465_1 | Sada spojovacieho materiálu | súbor | 2 |  | 0
30 | 3840000003 | Prepojovací materiál (dátové káble, prepojovacie káble, konektory) | ks | 60 |  | 0
32 | 220110932 | Úplná montáž telefónneho objektu TO 68 na stenu budovy | ks | 1 |  | 0
33 | 3820200105_4 | Vonkajší telefónny objekt VTO (na stene) - komplet | ks | 1 |  | 0
34 | 220110926 | Úplná montáž telefónneho objektu TO 68 na betónový základ | ks | 10 |  | 0
35 | 3820200105_3 | Vonkajší telefónny objekt VTO (na stĺpe) - komplet vrátane stĺpa | ks | 10 |  | 0
36 | 220111421 | Meranie a vyrovnávanie kapacitných nerovnováh, vrátane vypracovania merac.protokolu,kábel do 4 km dĺžky(počet úsekov x počet štvoriek) | ks | 30 |  | 0
37 | 220111431 | Jednosmerné meranie na miestnom oznamovacom kábli vrátane vypracovania meracieho protokolu | pár | 126 |  | 0
38 | 220111431_11 | Certifikácia ŽSR - vytvorenie systémového certifikátu od výrobcu pre integrátora podľa požiadavky PD na optickú infraštruktúru naviazané na meracie protokoly pre 1383 = 0,29dB/km, potvrdenie LIFE TIME WARRANTY. | ks | 1 |  | 0
39 | 220111431_9 | Certifikácia ŽSR - Vytvorenie systémového certifikátu od výrobcu pre integrátora podľa požiadavky PD pre infraštruktúru INFRALAN® | ks | 1 |  | 0
40 | 220170081 | Meranie optického kábla na bubne 12-vl. (pri 1310 nm) | vl | 48 |  | 0
41 | 220170086 | Meranie optického kábla počas montáže 12-vl. (pri 1310 nm) | vl | 48 |  | 0
42 | 220170087 | Meranie optického kábla po zafúknutí 12-vl. ( pokládke, spojkovaní) (pri 1310 nm) | vl | 48 |  | 0
43 | 220170088 | Záverečné meranie opt. Kábla 12-vl. (1310 nm, 1550 nm) z oboch strán (priamou metódou, metódou spätného rozptylu) | vl | 48 |  | 0
44 | 220200401_1 | Označenie trasy, spojky markerom | ks | 25 |  | 0
45 | 3412611726 | Marker guľový (ako EMS 1401 XR-3M) | ks | 25 |  | 0
46 | 220270326 | Vodič (lano) silnoprúdový CY,CYA 10,0 uložený do rúrkovodu alebo líšt,bez ukončenia a zapojenia | m | 40 |  | 0
47 | 341041430 | Vodič medený CYA 10,0 žltozelený | m | 40 |  | 0
48 | 220271601 | Ukončenie vodičov a lán,vr.odizolovania,káblových ok,zapojenia na svorku do 16 mm | ks | 4 |  | 0
49 | 220300981_1 | Montáž rozpojovacej svorkovnice LSA | ks | 19 |  | 0
50 | 345120740 | Rozpojovacia svorkovnica (ako Krone Profil 2/10 - 6089 1 102-02) | ks | 19 |  | 0
51 | 3451207700 | Lišta uzemňovacia 2/10 | ks | 2 |  | 0
52 | 220300984 | Montáž puzdra pre blestkoistky | ks | 19 |  | 0
53 | 3451207398 | Púzdro pre bleskoistky 2/10 | ks | 19 |  | 0
54 | 220300985 | Montáž bleskoistky | ks | 190 |  | 0
55 | 3451207397 | Bleskoistky 3 pólové | ks | 190 |  | 0
56 | 220512014_1 | Montáž optického patch panelu pre 12 vlákien | ks | 2 |  | 0
57 | 3582001530_1 | Sys. opt. patch panel19", 1U, max.12vl., E2000/APC,(polica T, p.cordy idú von naľ., Heatschrink, kompl. uzatv. s plným oceľ. čelom, kĺbové prev., možnosť stočenia rezervy buffrov, vstup do PP cez špec. prír. a ochr. hadicu, komp. vnút. manag. a bezp. pr) | ks | 2 |  | 0
58 | 220512014_2 | Montáž optického patch panela pre 24 vlákien | ks | 2 |  | 0
59 | 3582001530_2 | Sys. opt. patch panel19", 1U, max.24vl., E2000/APC,(polica T, p.cordy idú von naľ., Heatschrink, kompl. uzatv. s plným oceľ. čelom, kĺbové prev., možnosť stočenia rezervy buffrov, vstup do PP cez špec. prír. a ochr. hadicu, komp. vnút. manag. a bezp. pr) | ks | 2 |  | 0
60 | 3582001675_1 | Systémový pigtail E2000/APC | ks | 72 |  | 0
61 | 3412612515_1 | Systémový adaptér E2000/APC SPX | ks | 72 |  | 0
62 | 3412612844_5 | Optický patchcord SMF, simplex E2000/APC - E2000/APC - 3,0m (12vl.x4prepoje) | ks | 48 |  | 0
63 | 3412601208_1 | Zámok na optický patchcord | ks | 48 |  | 0
64 | 220530304 | Montáž translátora, vrátane letovania (bez zhotovenia formy) | ks | 33 |  | 0
65 | 3820201701_1 | Translátor (600:600) | ks | 33 |  | 0
66 | 220530311 | Montáž prázdnej lišty pre 6 translátorov | ks | 6 |  | 0
67 | 345750067405.SR | Lišta pre translátor | ks | 6 |  | 0
68 | 220550106_1 | Montáž rámu pre optické rezervy - vnútorné priestory | ks | 7 |  | 0
69 | 3412612907_2 | Konštrukcia pre dvojitú rezervu OK | ks | 7 |  | 0
70 | 220065015 | Slučkovanie optického kábla, miestna sieť | m | 35 |  | 0
71 | 220065051_1 | Montáž (navinutie) optickej rezervy na rám optickej rezervy -vnútormé priestory | ks | 7 |  | 0
| 46-M | Zemné práce pri extr.mont.prácach
72 | 460070204 | Jama pre vonkajší telefónny objekt TO 68, zásyp a zhutnenie,v zemine triedy 4 | ks | 10 |  | 0
73 | 460200164 | Hĺbenie káblovej ryhy ručne 35 cm širokej a 80 cm hlbokej, v zemine triedy 4 | m | 15 |  | 0
74 | 460300006 | Zhutnenie zeminy po vrstvách pri zahrnutí rýh strojom, vrstva zeminy 20 cm | m3 | 2.94 |  | 0
75 | 460420001 | Zriadenie káblového lôžka z preosiatej zeminy v ryhe šírky do 65 cm, hrúbky vrstvy 5 cm. | m | 15 |  | 0
76 | 5815311000 | Piesok technický netriedený hornobriežsky | t | 0.5 |  | 0
77 | 460490012 | Rozvinutie a uloženie výstražnej fólie z PVC do ryhy,šírka 33 cm | m | 7465 |  | 0
78 | 2830002020 | Výstražná fólia š.33cm - modrá v m | m | 7465 |  | 0
79 | 460510022 | Úplné zriadenie a osadenie káblového priestupu z PE rúr svetlosti do 15,0 cm bez zemných prác | m | 4850 |  | 0
80 | 3450703800 | I-Rúrka KSXS 110 čierna | m | 4850 |  | 0
81 | 460560164 | Ručný zásyp nezap. káblovej ryhy bez zhutn. zeminy, 35 cm širokej, 80 cm hlbokej v zemine tr. 4 | m | 15 |  | 0
82 | 460620014 | Proviz. úprava terénu v zemine tr. 4, aby nerovnosti terénu neboli väčšie ako 2 cm od vodor.hladiny | m2 | 5.25 |  | 0
| 81-M | Kábelovody pre elktrické vedenia
83 | 388795016 | Montáž - zatiahnutie HDPE do tvárnic, rúr káblovodu (HKT) | m | 710 |  | 0
84 | 388795206 | Montáž - voľné uloženie HDPE do lôžka alebo žľabu (HKT) | m | 800 |  | 0
85 | 388795562 | Montáž spojky rúrky HDPE nad 12 mm | ks | 4 |  | 0
86 | 3412610204 | Spojka PE rúr (ACE Spojka 40 pre HDPE vedenie, 16 Bar, PP) | ks | 4 |  | 0
87 | 388796003 | Montáž koncovky na HDPE rúre a utesnenie voľných otvorov | ks | 10 |  | 0
88 | 34126103131 | Koncovka PE rúr (ACE Koncovka 40 pre HDPE vedenie, 16 Bar, PP) | ks | 10 |  | 0
89 | 388900003 | Kalibrovanie HDPE rúry do 40 mm | m | 1510 |  | 0
90 | 3410715300_1 | Rúrka HDPE 40/33 (OPTOPIPE HPDE 40/3,5mm pre zaťaž. 16Bar, -40°C/+75°C ,vst. sur.– čisté PE, typ PE100 s UV stabilizáciou, skúška PE suroviny podľa ISO 1133. Dolož. skúš. protokolov o skúške, tahovej pevnosti a skúšky rozťahovania na preuk.PE) DOK1-48 | m | 1510 |  | 0
91 | 3412611719 | Vyústenie PE rúry - RSG 40 | ks | 10 |  | 0
| 984 | Geodetické práce
92 | 460-3 | Spracovanie knihy plánov | km | 3.25 |  | 0
93 | 460-7 | Polohopisné a výškové zameranie trasy kábla | km | 3.25 |  | 0
|  | Celkom |  |  |  | 0

## PS 05
Výkaz výmer
Stavba: ŽST Levice, OV + SZZ | [7 empty] | rek. obj.
Objekt: PS 05 DZ - dispozičný zapojovač
Č. | Kód položky | Popis | MJ | Množstvo | Jednotková cena (EUR) | Cena celkom (EUR) | Špecifikácia (materiál/technológia)
| M | Práce a dodávky M
| 21-M | Elektromontáže
1 | 210800612 | Vodič medený uložený voľne H07V-K (CYA) 450/750 V 4 | m | 10 |  | 0
2 | 3410350553 | H07V-K 4 Flexibilný kábel harmonizovaný | m | 10 |  | 0
3 | 210800614 | Vodič medený uložený voľne H07V-K (CYA) 450/750 V 10 | m | 30 |  | 0
4 | 3410350555_1 | H07V-K 10 Flexibilný kábel harmonizovaný, žz | m | 30 |  | 0
5 | 210810006 | Silový kábel 750 - 1000 V /mm2/ voľne uložený CYKY-CYKYm 750 V 3x2.5 | m | 10 |  | 0
6 | 3410105100 | Kábel silový s medeným jadrom CYKY-J 3x2,5 | m | 10 |  | 0
7 | 220330161_1 | Montáž ističa, modulový, 1-pól. do 25 A,zapojenie,preskúšanie | ks | 7 |  | 0
8 | 3580760010 | Istič LPN-10B-1 | ks | 6 |  | 0
9 | 3580760012 | Istič LPN-16B-1 | ks | 1 |  | 0
| 22-M | Montáže oznam. a zabezp. zariadení
10 | 220110531_5 | Montáž výbavy skrine | ks | 1 |  | 0
11 | 220110643_1 | Záverečné práce v 19" skrini | ks | 1 |  | 0
12 | 3845701470_7 | Stojanový rozvádzač 45U ( "SRS" Standard, 600/600/2120, šírka/hĺbka/výška mm. RAL 7035, nosnosť 1000kg, 3 ramenný zámok, odnímateľné bočnice, bezp.skl, vrátane INFRALAN prísl. -1x podst., 1x polica, 3x vyväz. panel, 1x nap. panel, 1x vent. jedn. 4vent.) | ks | 1 |  | 0
13 | 220111431 | Jednosmerné meranie na miestnom oznamovacom kábli vr.vypracovania meracieho protokolu | pár | 23 |  | 0
14 | 220111786 | Uzemňovacie zbernice. Úplná montáž zbernice, rozmeranie a jej pripevnenie na izolátory a konštrukciu | ks | 1 |  | 0
15 | 3451207700_1 | Uzemňovacia zbernica (ako PTM P10) | ks | 1 |  | 0
16 | 3840000003 | Prepojovací materiál (dátové káble, prepojovacie káble, konektory) | ks | 10 |  | 0
17 | 5514679920 | Sada spojovacieho materiálu | sada | 1 |  | 0
18 | 220261623 | Osadenie príchytky, vyvŕtanie diery,zatlačenie príchytky do otvoru,v tehlovom murive D 10 mm | ks | 45 |  | 0
19 | 5628412800 | Príchytka D 10 mm | tks | 0.045 |  | 0
20 | 220280221 | Káble bytové SYKFY 5 x 2 x 0,5 mm uložené v rúrkach, lištách, bez odviečkovania a zaviečkovania krabíc | m | 105 |  | 0
21 | 3410351309_1 | J-Y(St) 1x2x0,6 kábel, miestny, párovaný | m | 15 |  | 0
22 | 3410351309 | SYKFY 1x2x0,5 Telefónny kábel, miestny, párovaný | m | 40 |  | 0
23 | 3410351310 | SYKFY 2x2x0,5 Telefónny kábel, miestny, párovaný | m | 35 |  | 0
24 | 3410351313 | SYKFY 5x2x0,5 Telefónny kábel, miestny, párovaný | m | 15 |  | 0
25 | 220280222 | Káble bytové SYKFY 10 x 2 x 0,5 mm uložené v rúrkach, lištách, bez odviečkovania a zaviečkovania krabíc | m | 15 |  | 0
26 | 3410351314 | SYKFY 10x2x0,5 Telefónny kábel, miestny, párovaný | m | 15 |  | 0
27 | 220300001 | Zhotovenie koncovej káblovej formy na jednom konci, do dĺžky 0,5 m,na kábli do 5 x 2 mm | ks | 14 |  | 0
28 | 220300002 | Zhotovenie koncovej káblovej formy na jednom konci, do dĺžky 0,5 m,na kábli do 10 x 2 mm | ks | 2 |  | 0
29 | 220301022 | Montáž elektroinštalačnej lišty L 40 na povrchu, bez vodičov,murárskych prác a bez krabíc | m | 45 |  | 0
30 | 3451301900 | I-Žľab MIK 40/40 | m | 5 |  | 0
31 | 3451301400 | I-Žľab MIK 16/16 | m | 40 |  | 0
32 | 22041055105_2 | Montáž zapojovača ALFA | ks | 1 |  | 0
33 | 3850000028_2 | Blok diaľkového dohľadu spojovacieho systému ALFA (ako napr. ALFA-BDD-0) | ks | 1 |  | 0
34 | 3850000030 | Doska riadenia 2W (ako napr. ALFA-DR-1) | ks | 1 |  | 0
35 | 3850000001 | Etáž do 19" rackovej skrine pre systémy zapojovač/prepojovač ALFA (ako napr. ALFA-ERACK-ZP) | ks | 1 |  | 0
36 | 3850000002 | Hlavný rozvod pre 10 liniek (ako napr. ALFA-HRL/10) | ks | 2 |  | 0
37 | 3850000025 | Doska MB liniek zapojovača (ako napr. ALFA-MB5-Z) | ks | 2 |  | 0
38 | 38204002032_1 | Obsluhovací pult s displejom 32 tlačidiel (ako napr. ALFA-OP32-MUD) | ks | 1 |  | 0
39 | 3850000028_1 | Doska ovládania rozhlasovej ústredne (ako napr. ALFA-ORU-G) | ks | 2 |  | 0
40 | 38204002029 | Prepäťové ochrany pre 10 liniek (ako napr. ALFA-PPO-10) | ks | 2 |  | 0
41 | 3850000027 | Doska RDZ liniek (ako napr. ALFA-RDZ2-0) | ks | 1 |  | 0
42 | 220550914_1 | Montáž transformátora | ks | 12 |  | 0
43 | 3850000004_1 | Vysokoimpedančný oddeľovací transformátor (ako napr. B-TR-48) | ks | 2 |  | 0
44 | 3850000004_2 | Oddeľovací transformátor 600:600, 4kV | ks | 10 |  | 0
45 | 220410121_4 | Montáž zálohovaného zdroja / UPS, zapojene, odskúšanie | ks | 2 |  | 0
46 | 4053115178 | Zálohovaný zdroj, 19" RACK 230V/24V/500mA/4Ah (ako napr. BZR 24-4) | ks | 1 |  | 0
47 | 4053115178_1 | Zálohovaný zdroj DC24 (ako napr.BZR-24-U) | ks | 1 |  | 0
48 | 22041055105_3 | Montáž náhradného zapojovača NZ10 | ks | 1 |  | 0
49 | 38204002035_1 | Zapojovač pre 10 liniek (MIKRO-NZ-10) | ks | 1 |  | 0
50 | 3850000027_3 | Účastnícky prístroj 2-drôtový, 24V (ako napr. RDZ-UP-C) | ks | 1 |  | 0
51 | 3850000026 | Doska AUT liniek s identifikáciou čísla volajúceho (ako napr. ALFA-AUT3-0) | ks | 1 |  | 0
52 | 22041055108 | Montáž záznamového zariadenia REVOC | ks | 1 |  | 0
53 | 22041055109 | Záverečné oživenie a funkčné skúšky zariadenia REVOC | ks | 1 |  | 0
54 | 38204002037_2 | Záznamový systém REVOC pre 6 vstupov (ako napr. REVOC-U-6) | ks | 1 |  | 0
55 | 38204002040 | Konzola KVM (klávesnica, monitor,myš,reproduktory do 19" Rack) | ks | 1 |  | 0
56 | 38204002041_2 | Blok prispôsobenia (REVOC-IFC-0) | ks | 1 |  | 0
57 | 38204002041_3 | Blok prispôsobenia k rádiostanici MOTOROLA (REVOC-MOT-ID) | ks | 2 |  | 0
58 | 220410121_4 | Montáž zálohovaného zdroja / UPS, zapojene, odskúšanie | ks | 1 |  | 0
59 | 38204002041 | Zdroj trvalého napájania 230V/1000VA BZ-230-1000R | ks | 1 |  | 0
| O01 | Ostatné
60 | HZS-001 | Revízia zariadenia, preskúšanie, revízne správy | hod | 31 |  | 0
61 | HZS-002 | Skúšobná prevádzka, uvedenie systému do trvalej prevádzky | hod | 24 |  | 0
62 | HZS-005 | Príprava ku komplexnému vyskúšaniu | hod | 4 |  | 0
63 | HZS-006 | Kompletné vyskúšanie | hod | 8 |  | 0
64 | HZS-007 | Zaškolenie obsluhy, údržby | hod | 15 |  | 0
|  | Celkom |  |  |  | 0

## PS 06
Výkaz výmer
Stavba: ŽST Levice, OV + SZZ | [7 empty] | rek. obj.
Objekt: PS 06 Úprava HAVIS a rozhlasového zariadenia
Č. | Kód položky | Popis | MJ | Množstvo | Jednotková cena (EUR) | Cena celkom (EUR) | Špecifikácia (materiál/technológia)
| M | Práce a dodávky M
| 21-M | Elektromontáže
1 | 210100001_10 | Montáž WAGO svoriek | ks | 20 |  | 0
2 | 341057806_1 | Wago svorky pre 2 vodiče | ks | 20 |  | 0
3 | 210111002 | Zásuvka domová vstavaná 10, 16 A 48, 250, 380 V vrátane zapojenia vyhotovenie 2P + Z (s ochran. viečkom) | ks | 3 |  | 0
4 | 3580760541 | Zásuvka ZS203 s ochranným kolíkom, 3 svorky | ks | 3 |  | 0
5 | 210800612 | Vodič medený uložený voľne H07V-K (CYA) 450/750 V 4 | m | 10 |  | 0
6 | 3410350553 | H07V-K 4 Flexibilný kábel harmonizovaný | m | 10 |  | 0
7 | 210800614 | Vodič medený uložený voľne H07V-K (CYA) 450/750 V 10 | m | 30 |  | 0
8 | 3410350555_1 | H07V-K 10 Flexibilný kábel harmonizovaný, žz | m | 30 |  | 0
9 | 210802306 | Kábel medený uložený voľne H05VV-F (CYSY) 300/500 V 3x1,5 | m | 75 |  | 0
10 | 3410350578 | H05VV-F 3x1,5 Flexibilný kábel harmonizovaný | m | 75 |  | 0
11 | 210802307 | Kábel medený uložený voľne H05VV-F (CYSY) 300/500 V 3x2,5 | m | 10 |  | 0
12 | 3410350579 | H05VV-F 3x2,5 Flexibilný kábel harmonizovaný | m | 10 |  | 0
13 | 210810006 | Silový kábel 750 - 1000 V /mm2/ voľne uložený CYKY-CYKYm 750 V 3x2.5 | m | 230 |  | 0
14 | 3410105100 | Kábel silový s medeným jadrom CYKY-J 3x2,5 | m | 230 |  | 0
15 | 220330161_1 | Montáž ističa, modulový, 1-pól. do 25 A,zapojenie,preskúšanie | ks | 8 |  | 0
16 | 3580760010 | Istič LPN-10B-1 | ks | 7 |  | 0
17 | 3580760012 | Istič LPN-16B-1 | ks | 1 |  | 0
18 | 220280222_1 | Kabel oznamovací FTP 4x2x0,5 Cat.5e | m | 225 |  | 0
19 | 3412500022 | Káble na prenos dát LAN TWIN FTP 4x2x0,5 | m | 200 |  | 0
20 | 3410300705_1 | STP 4x2x0,5 cat 6a | m | 25 |  | 0
21 | 3412500513 | Prepojovací kábel UTP/FTP, cat.6 4x2x0,5, RJ45/RJ45, 5m | ks | 2 |  | 0
| 22-M | Montáže oznam. a zabezp. zariadení
22 | 220110531_5 | Montáž výbavy skrine | ks | 1 |  | 0
23 | 220110643_1 | Záverečné práce v 19" skrini | ks | 1 |  | 0
24 | 220370003_2 | Montáž rozhlasovej ústredne , upevnenie,zapojenie existujúcich liniek reproduktorov,odskúšanie | ks | 1 |  | 0
25 | 3842122002_4 | Riadenie rozhlasovej ústredne RRU-U-3M | ks | 1 |  | 0
26 | 3842122002_1 | Regulátor nastavenia úrovne RRU-NU-6V | ks | 1 |  | 0
27 | 38204002033_3 | Interface medzi blokom RRU a audio linkou (IFC-RRU-L) | ks | 1 |  | 0
28 | 38204002033_4 | Interface medzi RRU a PC (IFC-RRU-PC) | ks | 1 |  | 0
29 | 3820100401 | Ovládací pult rozhlasovej ústredne so vstupom pre automatické hlásenie (RRU-OP-GDA) | ks | 1 |  | 0
30 | 221701089 | Montáž koncového zosilovača | ks | 2 |  | 0
31 | 3820100400 | Koncový zosiľnovač 100V/400W (RRU-VZ-400) | ks | 2 |  | 0
32 | 2203016_10 | Ladenie akustických pomerov | hod | 4 |  | 0
33 | 2203017_10 | Šéfmontáž rozhlasu | ks | 1 |  | 0
34 | 2203018_10 | Skúšky rozhlasu - záverečné meranie elektrických parametrov rozhlasového zariadenia, vypracovanie protokolu v zmysle predpisu výrobcu | ks | 1 |  | 0
35 | 220370061 | Záverečné meranie rozhlas.zariad. a meranie hladiny hlásenia na hranici pozemku | ks | 1 |  | 0
36 | 220370442_2 | Montáž bloku zdielania zosilnovačov, (zapojenie, nastavenie, preskúšanie) | ks | 1 |  | 0
37 | 3820100400_1 | Blok zdieľania zosilňovačov dvoch zosilňovačov (ako napr. RRU-S2Z-800) | ks | 1 |  | 0
38 | 220410121_4 | Montáž zálohovaného zdroja / UPS, zapojene, odskúšanie | ks | 1 |  | 0
39 | 4053115178_1.2 | Zálohovaný zdroj, DC24V - 3 výstupy, BZR-24-4 | ks | 1 |  | 0
40 | 220370056 | Montáž skrine 19"/45U | ks | 1 |  | 0
41 | 3845701470_7 | Stojanový rozvádzač 45U ( "SRS" Standard, 600/600/2120, šírka/hĺbka/výška mm. RAL 7035, nosnosť 1000kg, 3 ramenný zámok, odnímateľné bočnice, bezp.skl, vrátane INFRALAN prísl. -1x podst., 1x polica, 3x vyväz. panel, 1x nap. panel, 1x vent. jedn. 4vent.) | ks | 1 |  | 0
42 | 220111431 | Jednosmerné meranie na miestnom oznamovacom kábli vr.vypracovania meracieho protokolu | pár | 42 |  | 0
43 | 220111786 | Uzemňovacie zbernice. Úplná montáž zbernice, rozmeranie a jej pripevnenie na izolátory a konštrukciu | ks | 1 |  | 0
44 | 3451207700_1 | Uzemňovacia zbernica (ako PTM P10) | ks | 1 |  | 0
45 | 3840000003 | Prepojovací materiál (dátové káble, prepojovacie káble, konektory) | ks | 30 |  | 0
46 | 5514679920 | Sada spojovacieho materiálu | sada | 1 |  | 0
47 | 220260089 | Montáž Inštalačnej krabice ABOX 040 | ks | 9 |  | 0
48 | 3840205010 | Inštalačná krabica ABOX 040 s WAGO svorkami - údajová | ks | 5 |  | 0
49 | 3840206010 | Inštalačná krabica ABOX 040 s WAGO svorkami - napájacia | ks | 4 |  | 0
50 | 220301022 | Montáž elektroinštalačnej lišty L 40 na povrchu, bez vodičov,murárskych prác a bez krabíc | m | 250 |  | 0
51 | 3451301900 | I-Žľab MIK 40/40 | m | 250 |  | 0
52 | 220261623 | Osadenie príchytky, vyvŕtanie diery,zatlačenie príchytky do otvoru,v tehlovom murive D 10 mm | ks | 125 |  | 0
53 | 5628412800 | Príchytka D 10 mm | tks | 0.125 |  | 0
54 | 220280222 | Káble bytové SYKFY 10 x 2 x 0,5 mm uložené v rúrkach, lištách, bez odviečkovania a zaviečkovania krabíc | m | 15 |  | 0
55 | 3410351314 | SYKFY 10x2x0,5 Telefónny kábel, miestny, párovaný | m | 15 |  | 0
56 | 220300001 | Zhotovenie koncovej káblovej formy na jednom konci, do dĺžky 0,5 m,na kábli do 5 x 2 mm | ks | 50 |  | 0
57 | 220300002 | Zhotovenie koncovej káblovej formy na jednom konci, do dĺžky 0,5 m,na kábli do 10 x 2 mm | ks | 2 |  | 0
58 | 22037005 | Montáž časového modulu s prijmačom GPS alebo DCF pre časovú synchronizáciu | ks | 2 |  | 0
59 | 3840206025 | Prijímač časového signálu GPS | ks | 2 |  | 0
60 | 210066097.SR | Montáž odchodovej informačnej tabule vrátane nosnej konštrukcie | ks | 5 |  | 0
61 | 3840206050_11 | Odchodová 3-riadková inf. tabuľa obojstranná so závesom - vonkajšia | ks | 2 |  | 0
62 | 3840206008_1 | Odchodová informačná tabuľa CDV so 42" LCD/LED obrazovkou v pokladniachi, komunikačný adaptér RS485, nosná konštrukciu so závesom | ks | 1 |  | 0
63 | 3840206008_2 | Odchodová (príchodová) informačná tabuľa, 5-riadková (ako napr. TDR 76-16/384x5 C RG L55) v čakárni, so závesom | ks | 2 |  | 0
64 | 220590011_2 | Zriadenie riadiacej jednotky | ks | 2 |  | 0
65 | 3840206040 | Riadiaca jednotka (hlavná a záložná) do 19" racku s príslušenstvom pár KVM extenderov, LCD/LED monitor s repro, klávesnica a myš | ks | 2 |  | 0
66 | 220590011_3 | Zriadenie komunikačnej jednotky HaVIS | ks | 1 |  | 0
67 | 3840206020 | Komunikačná jednotka HaVIS | ks | 1 |  | 0
68 | 220410121_4 | Montáž zálohovaného zdroja / UPS, zapojene, odskúšanie | ks | 2 |  | 0
69 | 374260030_88 | Zálohový zdroj UPS 750 VA pre zálohovanie RJ a KJ do 19" racku | ks | 2 |  | 0
70 | 220590011_1 | Zriadenie obslužného pracoviska | ks | 2 |  | 0
71 | 384490000210.SR | Kompaktný počítač s operačným systémom Windows 11 Pro, s klávesnicou a myšou | ks | 2 |  | 0
72 | 385490000100.SR | Monitor LCD s Full HD rozlíšením, uhlopriečka 23,8" | ks | 2 |  | 0
73 | 385212226 | Extender napr.ATEN PC-konzoly na 100m USB | ks | 4 |  | 0
74 | 385212225_1 | KVM Switch (ako napr. TOM) / prepínač vstupov: klávesnica myš) | ks | 2 |  | 0
75 | 3840206070 | Programové vybavenie pre riadenie informačného systému HaVIS | ks | 1 |  | 0
76 | 612451071.S | Vyspravenie povrchu neomietaných betónových stien vnútorných maltou cementovou pre omietky | m2 | 2 |  | 0
77 | 5891255000 | Malta cementová 15 pre murovanie, spojivo TPC | m3 | 0.03 |  | 0
78 | 971033231 | Vybúranie otvoru v murive tehl. plochy do 0, 0225 m2 hr.do 150 mm, -0,00400t | ks | 7 |  | 0
79 | 979083114 | Vodorovné premiestnenie sutiny na skládku s naložením a zložením nad 2000 do 3000 m | t | 0.028 |  | 0
80 | 979083191 | Príplatok za každých ďalších i začatých 1000 m po spevnenej ceste | t | 0.336 |  | 0
81 | 979089012 | Poplatok za skladovanie - betón, tehly, dlaždice (17 01 ), ostatné | t | 0.028 |  | 0
| O01 | Ostatné
82 | HZS-001 | Revízia zariadenia, preskúšanie, revízne správy | hod | 30 |  | 0
83 | HZS-002 | Skúšobná prevádzka, uvedenie systému do trvalej prevádzky | hod | 30 |  | 0
84 | HZS-005 | Príprava ku komplexnému vyskúšaniu | hod | 10 |  | 0
85 | HZS-006 | Kompletné vyskúšanie | hod | 11 |  | 0
86 | HZS-007 | Zaškolenie obsluhy, údržby | hod | 20 |  | 0
|  | Celkom |  |  |  | 0

## PS 07
Výkaz výmer
Stavba: ŽST Levice, OV + SZZ | [7 empty] | rek. obj.
Objekt: PS 07 EZS - Elektrický zabezpečovací systém
Č. | Kód položky | Popis | MJ | Množstvo | Jednotková cena (EUR) | Cena celkom (EUR) | Špecifikácia (materiál/technológia)
| HSV | Práce a dodávky HSV
| 9 | Ostatné konštrukcie a práce-búranie
1 | 971033231 | Vybúranie otvoru v murive tehl. plochy do 0, 0225 m2 hr.do 150 mm, -0,00400t | ks | 60 |  | 0
2 | 971033241 | Vybúranie otvoru v murive tehl. plochy do 0, 0225 m2 hr.do 300 mm, -0,00800t | ks | 4 |  | 0
3 | 974031121_2 | Murárske práce Vysekanie, zamurovanie a začistenie rážka pre rúrku alebo kábel do D 36 mm | m | 55 |  | 0
4 | 974031121_1 | Murárske práce Vysekanie, zamurovanie a začistenie drážka pre rúrku alebo kábel do D 29 mm | m | 25 |  | 0
5 | 974042532 | Vysekanie rýh v betónovej dlažbe do hĺbky 50 mm a šírky do 70mm, -0,00800t | m | 4 |  | 0
6 | 979083114 | Vodorovné premiestnenie sutiny na skládku s naložením a zložením nad 2000 do 3000 m | t | 0.464 |  | 0
7 | 979083191 | Príplatok za každých ďalších i začatých 1000 m po spevnenej ceste | t | 5.568 |  | 0
8 | 979089012 | Poplatok za skladovanie - betón, tehly, dlaždice (17 01 ), ostatné | t | 0.464 |  | 0
| M | Práce a dodávky M
| 21-M | Elektromontáže
9 | 210271003 | Obojstranné protipožiarne utesnenie priechodky do D upchávky 80 mm | ks | 7 |  | 0
10 | 2781001350 | Protipožiarny náterový tmel ako napríklad HILTI CP 673 12 kg 282686 | ks | 1 |  | 0
11 | 210010005 | Rúrka ohybná elektroinštalačná typ 23-32, uložená pod omietkou | m | 55 |  | 0
12 | 210010004 | Rúrka ohybná elektroinštalačná typ 23-29, uložená pod omietkou | m | 25 |  | 0
13 | 210010003 | Rúrka ohybná elektroinštalačná typ 23-23, uložená pod omietkou | m | 105 |  | 0
14 | 210010026 | Rúrka ohybná elektroinštalačná z PVC typ FXP 25, uložená pevne | m | 4 |  | 0
15 | 3450704300_1 | I-Rúrka TXL 32 | m | 55 |  | 0
16 | 3450704200_1 | I-Rúrka TXL 25 | m | 25 |  | 0
17 | 3450704000_1 | I-Rúrka TXL 20 | m | 105 |  | 0
18 | 3450705600_1 | I-Rúrka KUMS-E-MF 25 | m | 5 |  | 0
19 | 3410350085 | CYKY 3x1,5 Kábel pre pevné uloženie, medený STN | m | 35 |  | 0
20 | 210800146 | Kábel medený uložený pevne CYKY 450/750 V 3x1,5 | m | 35 |  | 0
21 | 220271601 | Ukončenie vodičov a lán,vr.odizolovania,káblových ok,zapojenia na svorku do 16 mm | ks | 2 |  | 0
22 | 220330161_1 | Montáž ističa, modulový, 1-pól. do 25 A,zapojenie,preskúšanie | ks | 2 |  | 0
23 | 3580760008 | Istič (ako LSN 6B/1 - 6A) | ks | 2 |  | 0
| 22-M | Montáže oznam. a zabezp. zariadení
24 | 210160901 | Montáž prevodníka ethernet | ks | 2 |  | 0
25 | 3893923001994_1 | Optický prevodník (ako napr. BREAK-TPN=42T-BOX/12-24) | ks | 2 |  | 0
26 | 220065001 | Zafúkanie 1x optického kábla, miestna sieť | m | 600 |  | 0
27 | 220280222_3 | Optické káble, 12 vlákien , uložené v rúrkach | m | 50 |  | 0
28 | 3410351938_2 | OK 12 vl.vnútorný (Sys. OK CTC LSZH 12x SM G.657.A1 (1x12) A/I-DQ(ZN)BH, Št. IEC 60794-1-2, No waterpeak na 1383nm = 0,29 dB/km, vonk. plášť LSZH, ťah. sila 1600N, vonk. Pr.: 7.0 mm, -40°C / +70°C) | m | 650 |  | 0
29 | 220110641 | Záverečné práce v sieťovom rozvádzači | ks | 1 |  | 0
30 | 220111431 | Jednosmerné meranie na miestnom oznamovacom kábli vrátane vypracovania meracieho protokolu | pár | 40 |  | 0
31 | 220111786 | Uzemňovacie zbernice. Úplná montáž zbernice, rozmeranie a jej pripevnenie na izolátory a konštrukciu | ks | 1 |  | 0
32 | 3544230450_1 | Uzemňovacia zbernica (ako PTM P10) | ks | 1 |  | 0
33 | 220260021 | Krabica KO 68 pod omietku, vrátane vysekania lôžka,zhotovenie otvorov,bez svoriek a zapojenia vodičov | ks | 23 |  | 0
34 | 3450900400 | I-Krabica ASD 70 pod omietku | ks | 23 |  | 0
35 | 3451500200 | I-Kryt ASD/TD70 na krabicu | ks | 23 |  | 0
36 | 220280222_1 | Kabel oznamovací FTP 4x2x0,5 Cat.5e | m | 245 |  | 0
37 | 3823270117 | Kábel tienený 6 žilový - lanko (ako WC106W) | m | 165 |  | 0
38 | 341811M150 | Kábel na prenos dát CAT5e : (ako FTP 4x2x24AWG) | m | 50 |  | 0
39 | 3410300705_1 | STP 4x2x0,5 cat 6a | m | 30 |  | 0
40 | 3412500513 | Prepojovací kábel UTP/FTP, cat.6 4x2x0,5, RJ45/RJ45, 5m | ks | 4 |  | 0
41 | 220300041 | Zhotovenie koncovej káblovej formy na jednom konci,do dĺžky nad 0,5 m,na kábli do 5 x 2 | ks | 20 |  | 0
42 | 220321703 | Montáž ústredne PSN + softvérové nastavenie | ks | 1 |  | 0
43 | 6201030.2 | Ústredňa (ako napr. ATS Classic - ATS2099), kombinovaná PSN + SKV, 8 - 64 zón, 4 oblasti, 16 x kláv | ks | 1 |  | 0
44 | 220321703_2 | Montáž expandera el. zabezpečovacieho zariadenia včítane softvérového nastavenia | ks | 1 |  | 0
45 | 6201200.6 | Modul DGP 8 - 32 vstupov (ako napr. ATS1201E) (max 3 x doska rozšírenia o 8 vstupov (ako napr. ATS12 | ks | 1 |  | 0
46 | 220321703_3 | Montáž modulu | ks | 2 |  | 0
47 | 404030003 | IP brána pre ATS (ATS-IP-KIT s modulom ATS 1801 a 1809) | ks | 1 |  | 0
48 | 404030003_2 | Štvornásobný izolátor zbernice ATS1744 | ks | 1 |  | 0
49 | 220321711 | Montáž externej sirény | ks | 4 |  | 0
50 | 4040001097_2 | Siréna s oranžovým majákom (ako AS610) | ks | 4 |  | 0
51 | 220321716_2 | Montáž klávesnice | ks | 3 |  | 0
52 | 404990844 | Klávesnica s čítačkou (ako ATS 1115), LCD displej | ks | 3 |  | 0
53 | 220321722_1 | Montáž akumulátora pripojenie vodičov, preskúšanie | ks | 2 |  | 0
54 | 4040001123_1 | Akumulátor 12V, 17 Ah | ks | 1 |  | 0
55 | 4040001121_1 | Akumulátor 12V, 7,2 Ah | ks | 1 |  | 0
56 | 220321741 | Montáž magnetického spínača a prívodných vodičov | ks | 6 |  | 0
57 | 4046201580 | Magnetický kontakt DC101 | ks | 6 |  | 0
58 | 4046201580_2 | DC1906 - Podložka pod magnetický kontakt | ks | 6 |  | 0
59 | 220321751 | Montáž priestorového pohybového snímača, upevnenie, zapojenie káblov, nastavenie a smerovanie | ks | 4 |  | 0
60 | 4046201500_2 | PIR detektor (ako EV1012 ( 9 záclon) - 12m, NC, 5D spracovanie signálu, zrkadlová optika, zóna pod | ks | 4 |  | 0
61 | 4046201500_3 | SB01 Univerzálna konzola na detektory série EV, DD | ks | 4 |  | 0
62 | 4046201500_4 | ST400 - Kontakt samoochrany proti odtrhnutiu od steny pre EV 100 | ks | 4 |  | 0
63 | 2203306401 | Montáž hlásiča | ks | 3 |  | 0
64 | 220330741 | Uvedenie požiarneho hlásiča do trvalej prevádzky, očistenie,kontrola,preskúšanie funkcie, zápis | ks | 3 |  | 0
65 | 4040001002_1 | Optický teplotou riadený konvenčný multisenzorový hlásič s konzolou (DP721RTA+DB 702) | ks | 3 |  | 0
66 | 3823270116 | Sada zakončovacích odporov | ks | 1 |  | 0
67 | 220321756_1 | Programovanie inteligentných kariet | ks | 10 |  | 0
68 | 3823270105 | Inteligentná karta (ako ATS 1475K GESecurity) | ks | 10 |  | 0
| HZS | Hodinové zúčtovacie sadzby
69 | HZS000114 | Stavebno montážne práce náročné - prehliadky pracoviska a revízie (Tr 4) v rozsahu viac ako 8 hodín | hod | 12 |  | 0
70 | HZS-001 | Revízia zariadenia, preskúšanie, revízne správy | hod | 33 |  | 0
71 | HZS-002 | Skúšobná prevádzka, uvedenie systému do trvalej prevádzky | hod | 24 |  | 0
72 | HZS-005 | Príprava ku komplexnému vyskúšaniu | hod | 8 |  | 0
73 | HZS-007 | Zaškolenie obsluhy, údržby | hod | 4 |  | 0
|  | Celkom |  |  |  | 0

## PS 08
Výkaz výmer
Stavba: ŽST Levice, OV + SZZ | [7 empty] | rek. obj.
Objekt: PS 08 Úprava transformovne
Č. | Kód položky | Popis | MJ | Množstvo | Jednotková cena (EUR) | Cena celkom (EUR) | Špecifikácia (materiál/technológia)
| M | Práce a dodávky M
| 21-M | Elektromontáže
| D2 | 1.1 Demontáže v poli č.4
1 | HZS.11 | Vypnutie a zapnutie NN prívodu poľa č.4 | ks | 2 |  | 0
2 | HZS.21 | Zabezpečenie poľa č.4 (beznapäťový stav) | ks | 2 |  | 0
3 | HZS.41 | Demontáž starej výzbroje NN z poľa č.4 (MTP) | hod | 4 |  | 0
4 | HZS.51 | Úpravy poľa č.4 pre novú výzbroj (MTP) | hod | 4 |  | 0
| D3 | 1.2 Nová výzbroj v poli č.4
5 | 210161.E01 | Montáž MTP na zbernice | ks | 3 |  | 0
6 | 358111.E01 | Meranie ZSE (distribučné) - MTP 400/5A, 10VA, t.p. 0,5s ú.c. | ks | 3 |  | 0
7 | 210161.E01 | Montáž MTP na zbernice | ks | 3 |  | 0
8 | 358111.E01 | Meranie ŽSR (sekcia EaE) - MTP 400/5A, 10VA, t.p. 0,5s ú.c. | ks | 3 |  | 0
9 | 210120407 | Montáž 3-pól. ističa | ks | 1 |  | 0
10 | 35807601.74 | Istič 3-pól. B/6A | ks | 1 |  | 0
11 | 210161.E02 | Montáž MTP na zbernice | ks | 1 |  | 0
12 | 358111.E02 | Meracie transformátory MTP 400/5A, 15VA, t.p. 0,5 (kompenzácia) | ks | 1 |  | 0
13 | 210190.E100 | Montáž príslušenstva | sada | 2 |  | 0
14 | 357019.E100 | Ostatný materiál a príslušenstvo (prípojnice, lišty, svorky, ...) | sada | 2 |  | 0
| D4 | 1.3 Nová výzbroj v poli č.9
15 | 210120104 | Montáž nožových poistiek vel.2 | ks | 3 |  | 0
16 | 358076.E02 | Poistkové vložky nožové gG/200A vel.2 | ks | 3 |  | 0
| D5 | 2.) Skriňa merania pre ŽSR
17 | 210190.E1 | Montáž elektromerovej skrine - komplet vr. zapojenia | ks | 1 |  | 0
18 | 357019.E11 | Skriňa merania pre ŽSR (železničnú energetiku), vr. skúšobnej svorkovnice | ks | 1 |  | 0
19 | 357019.E12 | Elektromer EMH LZQJ-XC S1F4 | ks | 1 |  | 0
20 | 357019.E13 | Komunikačné zariadenie ako napríklad SKALAR/GSM/RS485 | ks | 1 |  | 0
| D6 | 3.) Elektroinštalácia
21 | 2108010.E6 | Montáž Cu kábla 4x2,5 uloženie pevne/v kanále | m | 10 |  | 0
22 | 34103502.E6 | Kábel CYKY-J 4x2,5 mm2 | m | 10 |  | 0
23 | 2108010.E7 | Montáž Cu kábla 4x4 uloženie pevne/v kanále | m | 10 |  | 0
24 | 34103502.E7 | Kábel CYKY-O 4x4 mm2 | m | 10 |  | 0
| D7 | 4.) Doplnenie kompenzácie
25 | 210120005 | Montáž odpojovača vrátane zapojenia | ks | 5 |  | 0
26 | 341036.E03 | Kompenzačný stýkač 25A, cievka 230V/50Hz | ks | 4 |  | 0
27 | 358076082.E | Poistkový odpojovač OPV10/3 | ks | 5 |  | 0
28 | 358076082.E1 | Poistkové vložky PV10/gG/4A | ks | 3 |  | 0
29 | 358076082.E2 | Poistkové vložky PV10/gG/8A | ks | 3 |  | 0
30 | 358076082.E3 | Poistkové vložky PV10/gG/16A | ks | 6 |  | 0
31 | 358076082.E4 | Poistkové vložky PV10/gG/25A | ks | 6 |  | 0
32 | 210130.E100 | Montáž stýkača vrátane zapojenia | ks | 4 |  | 0
33 | 354-komp1 | Výkonový kompenzačný kondenzátor MKP 6,25kVAr | ks | 1 |  | 0
34 | 354-komp2 | Výkonový kompenzačný kondenzátor MKP 12,5kVAr | ks | 1 |  | 0
35 | 354-komp3 | Dekompenzačná tlmivka 5kVAr(6,25) | ks | 1 |  | 0
36 | 354-komp4 | Dekompenzačná tlmivka 10kVAr(12,5) | ks | 1 |  | 0
37 | 210210.E100 | Zapojenie prvkov kompenzácie | ks | 4 |  | 0
38 | HZS.200 | Kompenzačný regulátor - prehodenie exit. Vývodov | hod | 1 |  | 0
39 | HZS.5 | Úprava 9/10.poľa pre nové kompenzačné prvky | hod | 4 |  | 0
| D8 | 6.) Ostatné
40 | HZS.100 | Normohodiny na revíziu | hod | 16 |  | 0
|  | Celkom |  |  |  | 0

## PS 09
Výkaz výmer
Stavba: ŽST Levice, OV + SZZ | [7 empty] | rek. obj.
Objekt: PS 09 Úprava NPZ
Č. | Kód položky | Popis | MJ | Množstvo | Jednotková cena (EUR) | Cena celkom (EUR) | Špecifikácia (materiál/technológia)
| M | Práce a dodávky M
| 21-M | Elektromontáže
| D2 | 1.1 Demontáže v poli č.6
1 | HZS.1 | Vypnutie NN prívodu poľa č.6 (starý NZE) | ks | 1 |  | 0
2 | HZS.2 | Zabezpečenie poľa č.6 (beznapäťový stav) | ks | 1 |  | 0
3 | HZS.42 | Demontáž starej výzbroje NN z poľa č.6 (zrušenie starého NZE) | hod | 2 |  | 0
| D3 | 1.2 Nová výzbroj v poli č.7
4 | 210120103 | Montáž nožových poistiek vel.1 | ks | 3 |  | 0
5 | 358076.E01 | Poistkové vložky nožové gG/125A vel.1 | ks | 3 |  | 0
| D4 | 2.) Záložný rozvádzač RZ
6 | 210190.E11 | Montáž rozvádzača - na stenu | ks | 1 |  | 0
7 | 35701.E11 | Štandardný oceľoplechový rozvádzač nástenný pre min. (96 MOD.) | ks | 1 |  | 0
8 | 210120.E01 | Montáž hl. ističa komplet vr. príslušenstva | sada | 1 |  | 0
9 | 341036.E01 | Stýkač 2-pól. 6A, cievka 230V/50Hz + 1xNO/NC | ks | 1 |  | 0
10 | 341036.E02 | Nadprúdová spúšť distribučná In 160A | ks | 1 |  | 0
11 | 341036.E05 | Spínač pomocný NO/NC, 230V-50Hz | ks | 1 |  | 0
12 | 341036.E06 | Podpäťová spúšť 230V-50Hz | ks | 1 |  | 0
13 | 210120401 | Montáž 1-pól. ističa | ks | 1 |  | 0
14 | 35807600.061 | Istič 1-pól. B/1A | ks | 1 |  | 0
15 | 210140.E02 | Montáž signálky vr. zapojenia | ks | 2 |  | 0
16 | 345511.E03 | Signálka 230V zelená (montáž na dvere) | ks | 1 |  | 0
17 | 345511.E02 | Signálka 230V biela (montáž na dvere) | ks | 1 |  | 0
18 | 210140.E01 | Montáž tlačítka vr. zapojenia | ks | 1 |  | 0
19 | 345801.E01 | Núdzové tlačítko červené (montáž na dvere) | ks | 1 |  | 0
20 | 210120401 | Montáž 1-pól. ističa | ks | 4 |  | 0
21 | 35807600.06 | Istič 1-pól. B/2A | ks | 1 |  | 0
22 | 35807600.10 | Istič 1-pól. B/10A | ks | 1 |  | 0
23 | 35807600.101 | Istič 1-pól. C/10A | ks | 1 |  | 0
24 | 35807600.121 | Istič 1-pól. C/16A | ks | 1 |  | 0
25 | 210120407 | Montáž 3-pól. ističa | ks | 3 |  | 0
26 | 35807602.85 | Istič 3-pól. C/80A | ks | 1 |  | 0
27 | 35807601.82 | Istič 3-pól. B/40A | ks | 1 |  | 0
28 | 35807601.781 | Istič 3-pól. C/16A | ks | 1 |  | 0
29 | 210120423 | Montáž 3P zvodiča typu 1+2 | ks | 1 |  | 0
30 | 35807604.341 | Prepäťová ochrava 3P typu “1+2“ 25kA | ks | 1 |  | 0
31 | 210120410 | Montáž 2-pól. chrániča s ističom | ks | 4 |  | 0
32 | 35807603.80 | Istič + prúdový chránič 2-pól. C/16A/30mA | ks | 4 |  | 0
33 | 210120411.1 | Montáž 4-pól. Chrániča | ks | 1 |  | 0
34 | 35807603.61 | Prúdový chránič 4-pól. 25A/30mA | ks | 1 |  | 0
35 | 210130.101 | Montáž 2-pól. stýkača na DIN lištu | ks | 1 |  | 0
36 | 341036.E01 | Stýkač 2-pól. 6A, cievka 230V/50Hz + 1xNO/NC | ks | 1 |  | 0
37 | 210130200.1 | Montáž 3-pól. mot. ističa | ks | 1 |  | 0
38 | 341036.040 | Motorový istič 3-pól. M/0,63-1A | ks | 1 |  | 0
39 | 210150.E01 | Montáž regulátora na DIN lištu | ks | 1 |  | 0
40 | 385000.E01 | Regulátor ako napríklad DEVIREG 330 modulárny 230V, rozsah +5°C do 45°C | ks | 1 |  | 0
41 | 210452.02 | Montáž snímača teploty na stenu | ks | 1 |  | 0
42 | 341120.59 | Priestorový snímač teploty NTC ku termostatu (DEVI) | ks | 1 |  | 0
43 | 210190.E12 | Montáž príslušenstva pre rozvádzač | sada | 1 |  | 0
44 | 35701.E12 | Ostatný materiál a príslušenstvo (svorky, lišty, mostíky, držiaky, prepojovacie hrebene a káble, zámok a pod.) | sada | 1 |  | 0
| D5 | 3.) Elektroinštalácia
45 | 2108100.E1 | Montáž Cu kábla 4x50 uloženie pevne/kábl.kanále | m | 50 |  | 0
46 | 34103502.E1 | Kábel CYKY-J 4x50 mm2 | m | 50 |  | 0
47 | 2108010.E2 | Montáž Cu kábla 5x2,5 uloženie pevne/v lište | m | 20 |  | 0
48 | 34103502.E2 | Kábel CYKY-J 5x2,5 mm2 | m | 20 |  | 0
49 | 2108010.E3 | Montáž Cu kábla 3x1,5 uloženie pevne/v lište | m | 50 |  | 0
50 | 34103502.E3 | Kábel CYKY-J 3x1,5 mm2 | m | 50 |  | 0
51 | 2108010.E4 | Montáž Cu kábla 3x2,5 uloženie pevne/v lište | m | 40 |  | 0
52 | 34103502.E4 | Kábel CYKY-J 3x2,5 mm2 | m | 40 |  | 0
53 | 2108010.E5 | Montáž Cu kábla 2x4 uloženie pevne/v lište | m | 10 |  | 0
54 | 34103502.E5 | Kábel CYKY-O 2x4 mm2 | m | 10 |  | 0
55 | 21001011.01 | Montáž lišty/kanálu PVC pevne | m | 20 |  | 0
56 | 34513020.02 | Elektroinštalačná lišta/kanál – PVC (min. 40x40) | m | 20 |  | 0
57 | 21001011.02 | Montáž príslušenstva ELI lišty/žľabu | sada | 1 |  | 0
58 | 34513020.03 | Príslušenstvo k ELI lištám/kanálom (rohové, redukčné, ...) | sada | 1 |  | 0
59 | 21001035.01 | Montáž krabice vrátane zapojenia | ks | 5 |  | 0
60 | 345094.01 | Krabica rozvodná, odbočná – ACIDUR min. IP43 | ks | 5 |  | 0
61 | 21011002.01 | Montáž vypínača rad.1 na povrch, zapojenie | ks | 1 |  | 0
62 | 345020.01 | Vypínač radenie 1, 230V/10A, do vlhka min. IP43 | ks | 1 |  | 0
63 | 210111101.E | Montáž zásuvky 3P na povrch, zapojenie | ks | 3 |  | 0
64 | 3450337500.E | Zásuvka 1-fázová, 230V/16A/3P, do vlhka min. IP43 | ks | 3 |  | 0
65 | 210111103.E | Montáž zásuvky 5P na povrch, zapojenie | ks | 1 |  | 0
66 | 3450337600.E | Zásuvka 3-fázová, 400V/16A/5P, do vlhka min. IP43 | ks | 1 |  | 0
67 | 210201345 | Montáž LED svietidla na strop/konštrukciu vr. zapojenia - komplet | ks | 4 |  | 0
68 | 3483501100.E | Svietidlo ako napríklad FP ATLANTA PS 258 KE priemysel. prisadené, 230V/50Hz, | ks | 4 |  | 0
69 | 210190.E1 | Montáž elektromerovej skrine - komplet vr. zapojenia | ks | 1 |  | 0
70 | 357019.E1 | Elektromerový rozvádzač, skriňa merania pre NZE (komplet) | ks | 1 |  | 0
| D6 | 4.) Pospojovanie
71 | 21080001.01 | Montáž vodiča uloženie voľne, v lište | m | 50 |  | 0
72 | 3410350147.1 | Vodič CYA 25 mm2 | m | 50 |  | 0
73 | 21080001.01 | Montáž vodiča uloženie voľne, v lište | m | 30 |  | 0
74 | 3410350193.1 | Vodič CYA 6 mm2 | m | 30 |  | 0
75 | 21001011.01 | Montáž lišty/kanálu PVC pevne | m | 10 |  | 0
76 | 34513020.02 | Elektroinštalačná lišta/kanál – PVC (min. 40x40) | m | 10 |  | 0
77 | 21001011.02 | Montáž príslušenstva ELI lišty/žľabu | sada | 1 |  | 0
78 | 34513020.03 | Príslušenstvo k ELI lištám/kanálom (rohové, redukčné, ...) | sada | 1 |  | 0
79 | 21022031 | Montáž prípojnice pospojovania na stenu | ks | 1 |  | 0
80 | 34103016.E | HUS prípojnica pospojovania pre strojovňu NZE | ks | 1 |  | 0
| 22-M | Montáže oznam. a zabezp. zariadení
| D7 | 4.) Doplnenie kompenzácie
81 | 220110.E1 | Montáž skrinky na stenu (strojovňa NZE) | ks | 2 |  | 0
82 | 357120.E1 | Skrinka KRONE BOX 1 - nástenná | ks | 2 |  | 0
83 | 220110.E2 | Montáž príslušenstva do skrinky KRONE | sada | 2 |  | 0
84 | 357120.E2 | Držiak LSA 2/10 do skrinky | ks | 2 |  | 0
85 | 357120.E3 | Bleskoistky 230V/10kA vr. magazínu | ks | 4 |  | 0
86 | 220280.E1 | Montáž kábla - uloženie pevne/v lište | m | 30 |  | 0
87 | 341035.E1 | Kábel SYKFY 3x2x0,8 mm | m | 30 |  | 0
88 | 220280.E2 | Montáž kábla - uloženie voľne vo výkope/v chráničke/káblovode | m | 500 |  | 0
89 | 341035.E2 | Kábel TCEPKPFLE 3x4x0,8 mm | m | 500 |  | 0
| 24-M | Montáže vzduchotechnických zariad.
| D8 | 6.) Ostatné
90 | HZS.E1 | Inštalácia el. konvektora | ks | 1 |  | 0
91 | 4840005.E | Vykurovací el. konvektor do 2kW so zabudovaným termostatom | ks | 1 |  | 0
92 | HZS.Dalap1 | Odsávací axiálny ventilátor DALAP 230V/0,65A/134W | ks | 1 |  | 0
93 | HZS.Dalap2 | Mriežka do exteriéru s gravitačnou žalúziou | ks | 1 |  | 0
94 | 210290.E1 | Montáž ventilátora komplet vrátane mriežky | ks | 1 |  | 0
95 | HZS.10 | Demontážne práce - stará elektroinštalácia | hod | 8 |  | 0
96 | HZS.20 | Demontážne práce - stará technológia NZE | hod | 32 |  | 0
97 | 245926.100 | Protipožiarne upchávky na prestupy ELI | kg | 5 |  | 0
98 | 210020.100 | Protipožiarna prepážka hr. do 50mm - montáž | m2 | 0.1 |  | 0
99 | 979081E.1 | Odvoz prebytočného materiálu na skládku do 1km | t | 0.5 |  | 0
100 | 979081E.2 | Odvoz prebytočného materiálu na skládku za každý ďalší 1km | t | 0.5 |  | 0
101 | HZS.100 | Normohodiny na revíziu | hod | 60 |  | 0
| D9 | 7.) NZE, technologická dodávka TTS
102 | HZS.TTS.02 | Nakládka, vykládka, osadenie EZA do stavebne pripravenej strojovne | súbor | 1 |  | 0
103 | HZS.TTS.01 | Rozvádzač automatiky ako napríklad AMF5(RG), rozvádzač ATS(R-NZE) - na ráme, EZA MP 70 I | ks | 1 |  | 0
104 | HZS.TTS.03 | Dodávka a montáž výf. potrubia , nerez, izolácia výf. potrubia a tlmiča v strojovni | m | 6 |  | 0
105 | HZS.TTS.04 | Dodávka a montáž potrubia odvetrania palivovej nádrže EZA s vent. poistkou DN40 | súbor | 1 |  | 0
106 | HZS.TTS.05 | Dodávka a montáž odkaľovacieho potrubia výfuku, DN15, guľový ventil, dĺžka 3m | súbor | 1 |  | 0
107 | HZS.TTS.06 | Dodávka 2 ks 20l oceľový kanister, záchytná vaňa s roštom | súbor | 1 |  | 0
108 | HZS.TTS.07 | Pripojenie vopred pripravenej kabeláže a zemnenia | súbor | 1 |  | 0
109 | HZS.TTS.08 | Dodávka a montáž VZT žalúzii na sanie a výtlak a gravitačnej VZT žalúzie na sanie | súbor | 1 |  | 0
110 | HZS.TTS.09 | Dodávka a montáž VZT výtlačného potrubia (do 4m) | súbor | 1 |  | 0
111 | HZS.TTS.10 | Plechová skriňa na ND | ks | 1 |  | 0
112 | HZS.TTS.11 | Hasiaci prístroj snehový 5 kg, práškový 5 kg | súbor | 1 |  | 0
113 | HZS.TTS.12 | Hluková štúdia | súbor | 1 |  | 0
114 | HZS.TTS.13 | Funkčné a záťažové skúšky - 1 hodina, návody, 50 l nafty, zaškolenie obsluhy | súbor | 1 |  | 0
115 | HZS.TTS.14 | Východisková revízia el. časti NZE | súbor | 1 |  | 0
116 | HZS.TTS.15 | Dielektrický koberec | m | 12 |  | 0
117 | HZS.TTS.18 | Diaľková signalizácia | súbor | 1 |  | 0
|  | Celkom |  |  |  | 0

## SO 01
Výkaz výmer
Stavba: ŽST Levice, OV + SZZ | [7 empty] | rek. obj.
Objekt: SO 01 Železničný spodok
Č. | Kód položky | Popis | MJ | Množstvo | Jednotková cena (EUR) | Cena celkom (EUR) | Špecifikácia (materiál/technológia)
| HSV | Práce a dodávky HSV
| 1 | Zemné práce
1 | 120901121 | Búranie konštrukcií z betónu prostého neprekladaného kameňom v odkopávkach | m3 | 15 |  | 0
2 | 122302503.S | Odkopávka a prekopávka nezapaž. pre spodnú stavbu železníc v hornine 4 nad 1000 do 10 000 m3 | m3 | 3050 |  | 0
3 | 122302509.S | Príplatok za lepivosť horniny | m3 | 1525 |  | 0
4 | 132302501 | Výkop ryhy vedľa koľají šírky do 600 mm horn.4 | m3 | 390 |  | 0
5 | 132302509 | Príplatok za lepivosť pri hĺbení rýh vedľa koľají šírky do 600 mm, hĺbky do 1,5 m s urovnaním dna v hornine 4 | m3 | 195 |  | 0
6 | 162501162 | Vodorovné premiestnenie výkopku po nespevnenej ceste z horniny tr.1-4, nad 1000 do 10000 m3 na vzdialenosť do 3000 m | m3 | 3440 |  | 0
7 | 162501163 | Vodorovné premiestnenie výkopku po nespevnenej ceste z horniny tr.1-4, nad 1000 do 10000 m3, príplatok k cene za každých ďalšich a začatých 1000 m | m3 | 41280 |  | 0
8 | 171209002 | Poplatok za skladovanie - zemina a kamenivo (17 05) ostatné | t | 6020 |  | 0
9 | 181101102 | Úprava pláne v zárezoch v hornine 1-4 so zhutnením | m2 | 8436 |  | 0
| 2 | Zakladanie
10 | 211971122 | Zhotov. oplášt. výplne z geotext. v ryhe alebo v záreze pri rozvinutej šírke opláštenia nad 2, 5 m | m2 | 8975 |  | 0
11 | 693665130P | Geotextília netkaná polypropylénová 300g/m2 | m2 | 9109.625 |  | 0
12 | 28997132P | Zhotovenie vrátane dodávky vrstvy z geomreže minimálnej priemernej sečnicovej tuhosti 390kN/m na upravenom povrchu | m2 | 7570 |  | 0
| 5 | Komunikácie
13 | 564702221 | Podkladné vrstvy pre koľaj novozriaďovanú, s urovnaním hornej plochy z kameniva drveného | m3 | 356 |  | 0
14 | 564802221 | Podkladné vrstvy pre koľaj novozriaďovanú s urovnaním hornej plochy zo štrkodrviny | m3 | 2772 |  | 0
15 | 564802293 | Príplatok k cene za sťažené práce pri prekážke po obidvoch stranách koľaje | m3 | 3128 |  | 0
16 | 564802295 | Podkladné vrstvy pre koľaj novozriaďovanú - príplatok k cene za sťažené práce pri rekonštrukciách | m3 | 3128 |  | 0
| 9 | Ostatné konštrukcie a práce-búranie
17 | 979082213 | Vodorovná doprava sutiny so zložením a hrubým urovnaním na vzdialenosť do 1 km | t | 33 |  | 0
18 | 979082219 | Príplatok k cene za každý ďalší aj začatý 1 km nad 1 km | t | 462 |  | 0
19 | 979089012 | Poplatok za skladovanie - betón, tehly, dlaždice (17 01 ), ostatné | t | 33 |  | 0
| 99 | Presun hmôt HSV
20 | 998241011 | Presun hmôt pre železničný spodok (824-1) akéhokoľvek rozsahu, so sklonom trate do 8 promile | t | 6937.46 |  | 0
|  | Celkom |  |  |  | 0

## SO 02
Výkaz výmer
Stavba: ŽST Levice, OV + SZZ | [7 empty] | rek. obj.
Objekt: SO 02 Železničný zvršok
Č. | Kód položky | Popis | MJ | Množstvo | Jednotková cena (EUR) | Cena celkom (EUR) | Špecifikácia (materiál/technológia)
| HSV | Práce a dodávky HSV
| 1 | Zemné práce
1 | 171209003 | Poplatok za skladovanie - štrk zo železničného zvršku (17 05) nebezpečné | t | 2196.72 |  | 0
| 3 | Zvislé a kompletné konštrukcie
2 | 349121001 | Montáž prefabrikátov drobnej architektúry, hmotnosti od 0,2 do 1,5 t | ks | 30 |  | 0
3 | 592267120P | Prefa betónový základ 150x30x45 | ks | 30 |  | 0
| 5 | Komunikácie
4 | 511532111 | Koľajové lôžko so zhutnením z kameniva hrubého drveného | m3 | 12123.851 |  | 0
5 | 511582193 | Koľajové lôžko so zhutnením. Príplatok k cene za sťaženú prácu pri prekážke po oboch stranách koľaje | m3 | 12123.851 |  | 0
6 | 511582195 | Koľajové lôžko so zhutnením. Príplatok k cene za sťaženú prácu pri rekonštrukciách | m3 | 12123.851 |  | 0
7 | 512502121 | Odstránenie koľajového lôžka z kameniva po rozob. koľaje alebo koľajového rozvetvenia, -1,80800t | m3 | 8830 |  | 0
8 | 512502993 | Odstránenie koľajového lôžkapo rozobratí koľaje. Príplatok k cene za sťažené práce pri prekážke na obidvoch stranách | m3 | 8830 |  | 0
9 | 512502995 | Odstránenie koľajového lôžkapo rozobratí koľaje. Príplatok k cene za sťažené práce pri rekonštrukciách | m3 | 8830 |  | 0
10 | 513504111 | Prečistenie koľaj. lôžka a podbitím koľaje vo výluke celoprof. SČ | m3 | 3125 |  | 0
11 | 513504193 | Prečistenie koľajového lôžka pod doterajšou koľajou. Príplatok k cene za sťažené práce pri prekážke po oboch stranách koľaje | m3 | 3125 |  | 0
12 | 513504195 | Prečistenie koľajového lôžka pod doterajšou koľajou. Príplatok k cene za sťaženú prácu pri rekonštrukciách | m3 | 3125 |  | 0
13 | 521121114 | Montáž koľajových polí z koľajníc tvaru R 65 na podvaloch drevených, rozdelenie podvalov u | m | 37 |  | 0
14 | 1349081000 | Koľajnica tvaru R65 735,75 N/mm2, akosť 1 | t | 4.833 |  | 0
15 | 6081165000 | Podval drevený 1A,1B BK impregnovaný olejom 270kg/m3 L=260 cm I | ks | 64 |  | 0
16 | 521123124 | Zhotovenie koľaje stykovanej z koľajníc tvaru R 65 na podvaloch drevených vystrojených, rozdelenie podvalov u | m | 37 |  | 0
17 | 521151114 | Montáž koľajových polí z koľajníc tvaru R 65 na podvaloch z predpätého betónu, rozdelenie podvalov u | m | 142 |  | 0
18 | 1349081000 | Koľajnica tvaru R65 735,75 N/mm2, akosť 1 | t | 18.547 |  | 0
19 | 5921180100 | Betónový podval nevystrojený, rozmer LxBxH 242x28,4x20 cm | ks | 266 |  | 0
20 | 521154114 | Zhotovenie koľaje stykovanej z koľajníc tvaru R 65 na podvaloch betónových vystrojených, rozdelenie podvalov u | m | 142 |  | 0
21 | 521321114P | Montáž koľajových polí z koľajníc tvaru 49E1 na podvaloch drevených, rozdelenie podvalov u | m | 521 |  | 0
22 | 1349081030 | Koľajnica 49 E1, akosť ocele R 260 | t | 51.722 |  | 0
23 | 6081165000 | Podval drevený 1A,1B BK impregnovaný olejom 270kg/m3 L=260 cm I | ks | 885 |  | 0
24 | 521323124 | Zhotovenie koľaje stykovanej z koľajníc tvaru 49E1 na podvaloch drevených vystrojených, rozdelenie podvalov u | m | 521 |  | 0
25 | 521351114P | Montáž koľajových polí z koľajníc tvaru 49E1 na podvaloch z predpätého betónu, rozdelenie podvalov u | m | 1635 |  | 0
26 | 1349081030 | Koľajnica 49 E1, akosť ocele R 260 | t | 162.313 |  | 0
27 | 5921180100 | Betónový podval nevystrojený, rozmer LxBxH 242x28,4x20 cm | ks | 2775 |  | 0
28 | 521351114P | Montáž koľajových polí z koľajníc tvaru 49E1 na podvaloch z predpätého betónu, rozdelenie podvalov u | m | 525 |  | 0
29 | 134905101P | Koľajnica tvaru S49 R350HT, akosť 1 | t | 52.119 |  | 0
30 | 5921180100 | Betónový podval nevystrojený, rozmer LxBxH 242x28,4x20 cm | ks | 891 |  | 0
31 | 521351114P | Montáž koľajových polí z koľajníc tvaru 49E1 na podvaloch z predpätého betónu, rozdelenie podvalov u | m | 7 |  | 0
32 | 134908107P | Koľajnica tvaru T | t | 0.703 |  | 0
33 | 5921180100 | Betónový podval nevystrojený, rozmer LxBxH 242x28,4x20 cm | ks | 12 |  | 0
34 | 521354112 | Zhotovenie koľaje stykovanej z koľajníc tvaru S49 na podvaloch betónových vystrojených, rozdelenie podvalov d | m | 280 |  | 0
35 | 521354114P | Zhotovenie koľaje stykovanej z koľajníc tvaru 49E1 na podvaloch betónových vystrojených, rozdelenie podvalov u | m | 2167 |  | 0
36 | 513506111 | Recyklácia alebo prečistenie koľajového lôžka na stavbe pre spätné použitie | t | 13767.92 |  | 0
37 | 525010012 | Vybratie koľajových polí na drevených podvaloch, -0,31100t | m | 748 |  | 0
38 | 525010022 | Rozobratie koľaje na drevených podvaloch, -0,31100t | m | 748 |  | 0
39 | 525040012 | Vybratie koľajových polí na betónových podvaloch, -0,60400t | m | 2276 |  | 0
40 | 525040022 | Rozobratie koľaje na betónových podvaloch, -0,60400t | m | 1994 |  | 0
41 | 525049093 | Rozobratie koľaje stykovanej a bezstykovej. Príplatok k cene za sťažené práce pri prekážke na obidvoch stranách | m | 2742 |  | 0
42 | 525049095 | Rozobratie koľaje stykovanej a bezstykovej. Príplatok k cene za sťažené práce pri rekonštrukciách | m | 2742 |  | 0
43 | 525099093 | Vybratie koľajových polí s rozpojením stykov. Príplatok k cene za sťažené práce pri prekážke na obidvoch stranách | m | 3024 |  | 0
44 | 525099095 | Vybratie koľajových polí s rozpojením stykov. Príplatok k cene za sťažené práce pri rekonštrukciách | m | 3024 |  | 0
45 | 531411111 | Zhotovenie výhybky jednoduchej J49E z ocele vákuovanej na podvaloch drevených koľajníc tvaru S 49 | m | 526.838 |  | 0
46 | 437110129P | Výhybka jednoduchá J49E1 1:9-190 na drevených podvaloch, dĺžka výhybky 37,661m, Obl | ks | 1 |  | 0
47 | 437110000600.S | Výhybka jednoduchá J49E1, typ 1:9-190 na drevených podvaloch, dĺžka výhybky 37,661m | ks | 3 |  | 0
48 | 437110131P | Výhybka jednoduchá J49E1 1:7,5-190 na drevených podvaloch, dĺžka výhybky 41,231 m | ks | 4 |  | 0
49 | 437110132P | Výhybka jednoduchá J49E1 1:7,5-190, na drevených podvaloch, dĺžka výhybky 41,231 m, Obj | ks | 1 |  | 0
50 | 437110133P | Výhybka jednoduchá J49E1 1:6,6-190, na drevených podvaloch, dĺžka výhybky 42,936 m | ks | 2 |  | 0
51 | 437110134P | Výhybka jednoduchá J49E1 1:6,6-190, na drevených podvaloch, dĺžka výhybky 42,936 m, Obl. | ks | 1 |  | 0
52 | 4371101299P | Výmenník K3C | ks | 35 |  | 0
53 | 531911111 | Zhotovenie výhybky jednoduchej J49E z ocele vákuovanej na podvaloch betónových koľajníc tvaru S 49 | m | 1052.198 |  | 0
54 | 437110119P | Výhybka jednoduchá J49E1 1:6,6-190, na betónových podvaloch, dĺžka výhybky 42,936 m | ks | 2 |  | 0
55 | 437110118P | Výhybka jednoduchá J49E1 1:6,6-190, na betónových podvaloch, Obl. dĺžka výhybky 42,936 m | ks | 1 |  | 0
56 | 437110000400.S | Výhybka jednoduchá J49E1, typ 1:7,5-190, na betónových podvaloch, dĺžka výhybky 41,231 m | ks | 5 |  | 0
57 | 437130000600.S | Výhybka oblúková 49E, typ 1:9-300, na betónových podvaloch, dĺžka výhybky 49,847 m | ks | 1 |  | 0
58 | 437110000300.S | Výhybka jednoduchá J49E1, typ 1:9-300, na betónových podvaloch, dĺžka výhybky 49,847 m | ks | 9 |  | 0
59 | 437110123P | Výhybka jednoduchá J49E1 1:9-190, na betónových podvaloch, dĺžka výhybky 43,753 m | ks | 3 |  | 0
60 | 437110125P | Výhybka jednoduchá J49E1 1:9-190, na betónových podvaloch, dĺžka výhybky 43,753 m, Obl. | ks | 2 |  | 0
61 | 535000211 | Rozobratie koľajového rozvetvenia na podvaloch drevených, -0,42900t | m | 1710.93 |  | 0
62 | 535090093 | Rozobratie koľajového rozvetvenia. Príplatok k cene za sťažené práce pri prekážke na obidvoch stranách | m | 1710.93 |  | 0
63 | 535090095 | Rozobratie koľajového rozvetvenia. Príplatok k cene za sťažené práce pri rekonštrukciách | m | 1710.93 |  | 0
64 | 542141211 | Priečny posun koľaje od 0.5-1.5 m, na podvaloch z betónu predpätého alebo železového | m | 725 |  | 0
65 | 542149093 | Priečny posun doterajšej koľaje na podvaloch z predpätého alebo železobetónu. Príplatok k cene za sťaženú prácu pri prekážke po oboch stranách koľaje | m | 725 |  | 0
66 | 543111111 | Vyrovnanie koľaje na podvaloch drevených, bez doplnenia koľajového lôžka z kameniva drveného | m | 562 |  | 0
67 | 543111113 | Vyrovnanie koľaj.rozvetvenia na podvaloch dreven. bez doplnenia koľaj. lôžka z kameniva drveného | m | 509.975 |  | 0
68 | 543119093 | Smerové a výškové vyrovnanie koľaje na podvaloch drevených. Príplatok k cene za sťaženú prácu pri prekážke po oboch stranách koľaje | m | 562 |  | 0
69 | 543119095 | Smerové a výškové vyrovnanie koľaje na podvaloch drevených. Príplatok k cene za sťaženú prácu pri rekonštrukciách | m | 562 |  | 0
70 | 543119097 | Príplatok k cene za sťaženú prácu pri prekážke po oboch stranách koľaj.rozvetvenia | m | 509.975 |  | 0
71 | 543119099 | Príplatok k cene za sťaženú prácu koľajového rozvetvenia pri rekonštrukciách | m | 509.975 |  | 0
72 | 543141111 | Vyrovnanie koľaje na podvaloch z betónu, bez doplnenia koľajového lôžka | m | 5164.228 |  | 0
73 | 543149093 | Smerové a výškové vyrovnanie koľaje na podvaloch zo železového alebo predpätého betónu. Príplatok k cene za sťaženú prácu pri prekážke po oboch stranách koľaje | m | 5164.228 |  | 0
74 | 543149095 | Smerové a výškové vyrovnanie koľaje na podvaloch zo železového alebo predpätého betónu. Príplatok k cene za sťaženú prácu pri rekonštrukciách | m | 5164.228 |  | 0
75 | 544141111 | Zdvíhanie doterajšej koľaje na podvaloch betón. bez doplnenia koľajového lôžka do 200 mm | m | 525 |  | 0
76 | 544149093 | Zdvíhanie doterajšej koľaje vo výluke zo železobetónu alebo predpätého betónu. Príplatok k cene za sťaženú prácu pri prekážke po oboch stranách koľaje | m | 525 |  | 0
77 | 545225121 | Výmena v koľajovom rozvetvení všetkých sústav podkladníc a klzných stoličiek, -0,01200t | ks | 2 |  | 0
78 | 437715010P | Kĺzna stolička | ks | 2 |  | 0
79 | 548922221 | Tavné zvarenie koľajníc termitom priebežné v koľaji koľajnice tvaru S 49, akosti ocele 95 a 85 | ks | 416 |  | 0
80 | 548922311P | Tavné zvarenie výhybiek | ks | 288 |  | 0
81 | 548930011 | Rezanie koľajnice všetkých sústav pílou | ks | 194 |  | 0
82 | 548930012 | Rezanie koľajnice plameňom | ks | 680 |  | 0
83 | 564861113 | Podklad zo štrkodrviny s rozprestretím a zhutnením, po zhutnení hr. 220 mm | m2 | 17 |  | 0
84 | 567132113 | Podklad z kameniva spevneného cementom s rozprestretím a zhutnením, CBGM C 8/10 (C 6/8), po zhutnení hr. 180 mm | m2 | 17 |  | 0
85 | 573111111 | Postrek asfaltový infiltračný s posypom kamenivom z asfaltu cestného v množstve 0,60 kg/m2 | m2 | 17 |  | 0
86 | 573211111 | Postrek asfaltový spojovací bez posypu kamenivom z asfaltu cestného v množstve od 0,50 do 0,70 kg/m2 | m2 | 17 |  | 0
87 | 577144231 | Asfaltový betón vrstva obrusná AC 11 O v pruhu š. do 3 m z nemodifik. asfaltu tr. II, po zhutnení hr. 50 mm | m2 | 17 |  | 0
88 | 577164431 | Asfaltový betón vrstva ložná AC 22 L v pruhu š. do 3 m z nemodifik. asfaltu tr. II, po zhutnení hr. 70 mm | m2 | 17 |  | 0
89 | 596911211 | Kladenie zámkovej dlažby hr. 8 cm pre peších do 20 m2 so zriadením lôžka z kameniva hr. 4 cm | m2 | 5 |  | 0
90 | 5922901470 | Betónová dlažba 8 cm, svetlosivá (40/20, 40/40) | m2 | 3 |  | 0
91 | 5922902260 | Betónová dlažba pre nevidiacich 40/40/8 cm s drážkami, sivá | ks | 1 |  | 0
92 | 5922902280 | Betónová dlažba pre nevidiacich 40/40/8 cm s výstupkami, sivá | ks | 1 |  | 0
| 6 | Úpravy povrchov, podlahy, osadenie
93 | 631315511 | Mazanina z betónu prostého (m3) tr. C 12/15 hr.nad 120 do 240 mm | m3 | 3 |  | 0
94 | 631351101 | Debnenie stien, rýh a otvorov v podlahách zhotovenie | m2 | 6.075 |  | 0
95 | 631351102 | Debnenie stien, rýh a otvorov v podlahách odstránenie | m2 | 6.075 |  | 0
96 | 631362021 | Výstuž mazanín z betónov (z kameniva) a z ľahkých betónov zo zváraných sietí z drôtov typu KARI | t | 0.16 |  | 0
| 9 | Ostatné konštrukcie a práce-búranie
97 | 917762112 | Osadenie chodník. obrubníka betónového ležatého do lôžka z betónu prosteho tr. C 16/20 s bočnou oporou | m | 8 |  | 0
98 | 5922903060 | Obrubník betónový cestný 100/25/15 cm, sivá | ks | 4 |  | 0
99 | 592290307P | Obrubník betónový chodníkový 100/25/10 cm, sivá | ks | 4 |  | 0
100 | 918101112 | Lôžko pod obrubníky, krajníky alebo obruby z dlažob. kociek z betónu prostého tr. C 16/20 | m3 | 0.294 |  | 0
101 | 92115111p | Prejazdy cestné cez 1 železn. koľaj gumové ako napríklad STRAIL s poistkami proti posunu so závernou stienkou | m | 18 |  | 0
102 | 921151141 | Prejazdy cestné cez 1 železn. koľaj gumové ako napríklad pedeSTRAIL so závernou stienkou "T" 1800 mm | m | 5.4 |  | 0
103 | 922561133 | Úprava plôch železn. chodníka so zhutnením z drviny kamennej 150 mm | m2 | 8870 |  | 0
104 | 926924214 | Betónový kilometrovník | ks | 30 |  | 0
105 | 926924314 | Betonový hektometrovník | ks | 4 |  | 0
106 | 926925114P | Návestidlá a označovacie zariadenia | ks | 1 |  | 0
107 | 926925114 | Návestidlá a označovacie zariadenia, námedzník prefabrikovaný zo železového betónu (vzor.list ZT -7a) | ks | 36 |  | 0
108 | 926941222 | Znamenie na stľpiku rýchlostník alebo predzvestník s jednou tabuľkou | ks | 14 |  | 0
109 | 979091111 | Vodorovné premiestnenie vybúraných hmôt alebo konštrukcií na vzdialenosť do 7000 m | t | 2156.848 |  | 0
110 | 979091121 | Vodorovné premiestnenie vybúraných hmôt alebo konštrukcií za každých ďalších 1000 m | t | 30195.872 |  | 0
111 | 979091195 | Doprava vybúraných hmôt vodorovné premiestnenie vybúraných hmôt. Príplatok k cene za sťažené práce pri rekonštrukciách | t | 2156.848 |  | 0
112 | 979094111 | Nakladanie alebo prekladanie vybúraných hmôt alebo konštrukcií | t | 2156.848 |  | 0
| 99 | Presun hmôt HSV
113 | 998242011 | Presun hmôt pre železničný zvršok akéhokoľvek rozsahu a sklonu do 8 promile | t | 30935.149 |  | 0
| PSV | Práce a dodávky PSV
| 783 | Dokončovacie práce - nátery
114 | 783992000 | Nátery ostatné bezpečnostnými farbami šrafovaním | m2 | 4 |  | 0
|  | Celkom |  |  |  | 0

## SO 03 STA
Výkaz výmer
Stavba: ŽST Levice, OV + SZZ | [7 empty] | rek. obj.
Objekt: SO 03 Stavebné úpravy pre SZZ
Časť: |  | SO 03 STA Stavebné úpravy pre SZZ
Č. | Kód položky | Popis | MJ | Množstvo | Jednotková cena (EUR) | Cena celkom (EUR) | Špecifikácia (materiál/technológia)
| HSV | Práce a dodávky HSV
| 1 | Zemné práce
1 | 113107143.S | Odstránenie krytu asfaltového v ploche do 200 m2, hr. nad 100 do 150 mm, -0,37500t | m2 | 17.288 |  | 0
2 | 113307112 | Odstránenie podkladu v ploche do 200m2 z kameniva ťaženého, hr.100- 200mm, -0,24000t | m2 | 17.288 |  | 0
3 | 113307132 | Odstránenie podkladu v ploche do 200 m2 z betónu prostého, hr. vrstvy 150 do 300 mm, -0,50000t | m2 | 17.288 |  | 0
4 | 120001101 | Príplatok k cenám výkopov za sťaženie výkopu v blízkosti podzemného vedenia alebo výbušnín | m3 | 8.159 |  | 0
5 | 131201101 | Výkop nezapaženej jamy v hornine 3, do 100 m3 | m3 | 8.159 |  | 0
6 | 131201109 | Hĺbenie nezapažených jám a zárezov. Príplatok za lepivosť horniny 3 | m3 | 4.08 |  | 0
7 | 139711101 | Výkop v uzavretých priestoroch s naložením výkopu na dopravný prostriedok v hornine 1 až 4 | m3 | 11.106 |  | 0
8 | 162501102 | Vodorovné premiestnenie výkopku po spevnenej ceste z horniny tr.1-4, do 100 m3 na vzdialenosť do 3000 m | m3 | 4.938 |  | 0
9 | 171201201 | Uloženie sypaniny na skládky do 100 m3 | m3 | 4.938 |  | 0
10 | 162501105 | Vodorovné premiestnenie výkopku po spevnenej ceste z horniny tr.1-4, do 100 m3, príplatok k cene za každých ďalšich a začatých 1000 m | m3 | 59.256 |  | 0
11 | 171209002 | Poplatok za skladovanie - zemina a kamenivo (17 05) ostatné | t | 12.05 |  | 0
12 | 174101102 | Zásyp sypaninou v uzavretých priestoroch s urovnaním povrchu zásypu | m3 | 14.327 |  | 0
| 2 | Zakladanie
13 | 21275212P | Trativody z gumenych rúr DN 65 | m | 0.3 |  | 0
14 | 273321411 | Betón základových dosiek, železový (bez výstuže), tr. C 25/30 | m3 | 0.51 |  | 0
15 | 273362021 | Výstuž základových dosiek zo zvár. sietí KARI | t | 0.036 |  | 0
| 3 | Zvislé a kompletné konštrukcie
16 | 310236252 | Zamurovanie otvoru s plochou do 0,09m2 (bez nosného materiálu) v murive nadzákladného tehlami nad 300 do 450mm | ks | 2 |  | 0
17 | 310239211 | Zamurovanie otvoru s plochou nad 1 do 4m2 v murive nadzákladného tehlami na maltu vápennocementovú | m3 | 1.194 |  | 0
18 | 317163132 | Keramický preklad, šírky 70 mm, výšky 238 mm, dĺžky 1250 mm | ks | 6 |  | 0
19 | 317163133 | Keramický preklad, šírky 70 mm, výšky 238 mm, dĺžky 1500 mm | ks | 3 |  | 0
20 | 388793203 | Ukladanie rúrky kábelovodu 3x HDPE do priemeru 12 mm, miestna sieť | m | 3.5 |  | 0
21 | 388793204 | Ukladanie rúrky kábelovodu, každej ďaľšej rúrky HDPE priemeru do 12 mm, miestna sieť | m | 45.5 |  | 0
22 | 286000581P | PVC rúra 110/4m-korugovaný kanalizačný systém | ks | 15 |  | 0
| 4 | Vodorovné konštrukcie
23 | 451541111 | Lôžko pod potrubie, stoky a drobné objekty, v otvorenom výkope zo štrkodrvy 0-63 mm | m3 | 0.689 |  | 0
24 | 452311141 | Dosky, bloky, sedlá z betónu v otvorenom výkope tr.C 16/20 | m3 | 0.955 |  | 0
| 5 | Komunikácie
25 | 566902223 | Vyspravenie podkladu po prekopoch inžinierskych sietí plochy nad 15 m2 štrkodrvou, po zhutnení hr. 200 mm | m2 | 15.598 |  | 0
26 | 566902252 | Vyspravenie podkladu po prekopoch inžinierskych sietí plochy nad 15 m2 asfaltovým betónom ACP, po zhutnení hr. 150 mm | m2 | 15.598 |  | 0
27 | 566902263 | Vyspravenie podkladu po prekopoch inžinierskych sietí plochy nad 15 m2 podkladovým betónom PB I tr. C 20/25 hr. 200 mm | m2 | 15.598 |  | 0
| 6 | Úpravy povrchov, podlahy, osadenie
28 | 612421321 | Oprava vnútorných vápenných omietok stien, v množstve opravenej plochy nad 10 do 30 % hladkých | m2 | 147.205 |  | 0
29 | 612465110 | Príprava vnútorného podkladu stien, cementový prednástrek, strojné nanášanie | m2 | 147.205 |  | 0
30 | 612465146 | Vnútorná omietka stien tenkovrstvová, strojné nanášanie, Vápenná tenkovrstvová omietka, hr. 6 mm | m2 | 88.455 |  | 0
31 | 612465201 | Vnútorná omietka stien, vápennocementová, strojné nanášanie, Jadrová omietka strojová, hr. 10 mm | m2 | 147.205 |  | 0
32 | 622466111 | Príprava vonkajšieho podkladu stien, cementový prednástrek, ručné nanášanie | m2 | 29.832 |  | 0
33 | 622466184 | Vonkajšia omietka stien štuková, strojné miešanie, ručné nanášanie, hr. 3 mm | m2 | 29.832 |  | 0
34 | 622466201 | Vonkajšia omietka stien, vápennocementová, strojné nanášanie, jadrová omietka strojová, hr. 20 mm | m2 | 29.832 |  | 0
35 | 622901110 | Očistenie po opravách vonkajších omietok škárovaných plôch | m2 | 29.832 |  | 0
36 | 631312131 | Doplnenie existujúcich mazanín prostým betónom bez poteru o ploche 1-4 m2 a hr.do 240 mm | m3 | 0.625 |  | 0
37 | 631571003 | Násyp zo štrkopiesku 0-32 (pre spevnenie podkladu) | m3 | 1.568 |  | 0
38 | 632451236 | Poter pieskovocementový 400 kg/m3, hladený oceľovým hladidlom, hr. nad 40 do 50 mm | m2 | 1.9 |  | 0
39 | 632451421 | Doplnenie cementového poteru s plochou jednotlivo (s dodaním hmôt) do 4 m2 a hr. do 20 mm | m2 | 3.4 |  | 0
40 | 632451431 | Doplnenie cementového poteru s plochou jednotlivo (s dodaním hmôt) do 4 m2 a hr. do 30 mm | m2 | 3.4 |  | 0
41 | 642942221 | Osadenie oceľovej dverovej zárubne alebo rámu, plochy otvoru nad 2,5 do 4,5 m2 | ks | 1 |  | 0
42 | 553319500P | Zárubňa oceľová CgU 125x215 | ks | 1 |  | 0
| 8 | Rúrové vedenie
43 | 898154113 | Káblová komora z betónu vodostavebného C 25/30 hr.0, 25, v=2,1 - plocha do 6 m2 | ks | 1 |  | 0
44 | 89817003P | Osadenie prefabrik. káblovej komory z HDPE zo segmentov v.150mm, vnútor. rozmery 1325x1325 mm, sv.výška 1150mm | ks | 1 |  | 0
45 | 28600112PC | Prefa šachta HDPE vnút.rozmery 1325x1325mm, svetlá výška 1150mm, zo segmentov v.150mm, s plastovým poklopom, poplastov.stúpadlá | ks | 1 |  | 0
| 9 | Ostatné konštrukcie a práce-búranie
46 | 931994132 | Tesnenie dilatačnej škáry betónovej konštrukcia silikónovým tmelom do pl. 4,0 cm2 | m | 6.908 |  | 0
47 | 941941031 | Montáž lešenia ľahkého pracovného radového s podlahami šírky od 0,80 do 1,00 m, výšky do 10 m | m2 | 17.5 |  | 0
48 | 941941831 | Demontáž lešenia ľahkého pracovného radového s podlahami šírky nad 0,80 do 1,00 m, výšky do 10 m | m2 | 17.5 |  | 0
49 | 943943221 | Montáž lešenia priestorového ľahkého bez podláh pri zaťaženie do 2 kPa, výšky do 10 m | m3 | 214.12 |  | 0
50 | 943943821 | Demontáž lešenia priestorového ľahkého bez podláh pri zaťaženie do 2 kPa, výšky do 10 m | m3 | 214.12 |  | 0
51 | 943955021 | Montáž lešeňovej podlahy s priečnikmi alebo pozdĺžnikmi výšky do do 10 m | m2 | 127.2 |  | 0
52 | 943955821 | Demontáž lešeňovej podlahy s priečnikmi alebo pozdľžnikmi výšky do 10 m | m2 | 127.2 |  | 0
53 | 952901114 | Vyčistenie budov pri výške podlaží nad 4m | m2 | 42.35 |  | 0
54 | 952902110 | Čistenie budov zametaním v miestnostiach, chodbách, na schodišti a na povalách | m2 | 42.35 |  | 0
55 | 959941011 | Chemická kotva s kotevným svorníkom tesnená polyesterovou živicou do muriva z plných tehál, s vyvŕtaním otvoru M10/30/130 mm | ks | 8 |  | 0
56 | 965042131 | Búranie podkladov pod dlažby, liatych dlažieb a mazanín,betón alebo liaty asfalt hr.do 100 mm, plochy do 4 m2 -2,20000t | m3 | 0.095 |  | 0
57 | 965043431 | Búranie podkladov pod dlažby, liatych dlažieb a mazanín,betón s poterom,teracom hr.do 150 mm, plochy do 4 m2 -2,20000t | m3 | 0.285 |  | 0
58 | 965043441 | Búranie podkladov pod dlažby, liatych dlažieb a mazanín,betón s poterom,teracom hr.do 150 mm, plochy nad 4 m2 -2,20000t | m3 | 0.871 |  | 0
59 | 968061113 | Vyvesenie dreveného okenného krídla do suti plochy nad 1, 5 m2, -0,01600t | ks | 3 |  | 0
60 | 968061115 | Demontáž okien drevených, 1 bm obvodu - 0,008t | m | 15.5 |  | 0
61 | 968061116 | Demontáž dverí drevených vchodových, 1 bm obvodu - 0,012t | m | 11.08 |  | 0
62 | 968061125 | Vyvesenie dreveného dverného krídla do suti plochy do 2 m2, -0,02400t | ks | 2 |  | 0
63 | 971033151 | Vybúranie otvoru v murive tehl. priemeru profilu do 60 mm hr.do 450 mm, -0,00200t | ks | 2 |  | 0
64 | 971033561 | Vybúranie otvorov v murive tehl. plochy do 1 m2 hr.do 600 mm, -1,87500t | m3 | 0.221 |  | 0
65 | 971042551 | Vybúranie otvoru v betónových priečkach a stenách plochy do 1 m2, akejkolvek hr., -2,20000t | m3 | 0.253 |  | 0
66 | 973031513 | Vysekanie kapsy pre kotvenie v murive z tehál hĺbky do 150 mm, -0,00300t | ks | 18 |  | 0
67 | 978013141 | Otlčenie omietok stien vnútorných vápenných alebo vápennocementových v rozsahu do 30 %, -0,01000t | m2 | 142.393 |  | 0
68 | 979081111 | Odvoz sutiny a vybúraných hmôt na skládku do 1 km | t | 26.287 |  | 0
69 | 979081121 | Odvoz sutiny a vybúraných hmôt na skládku za každý ďalší 1 km | t | 5151.86 |  | 0
70 | 979089012 | Poplatok za skladovanie - betón, tehly, dlaždice (17 01 ), ostatné | t | 13.849 |  | 0
71 | 979089112 | Poplatok za skladovanie - drevo, sklo, plasty (17 02 ), ostatné | t | 2.826 |  | 0
72 | 979089212 | Poplatok za skladovanie - bitúmenové zmesi, uholný decht, dechtové výrobky (17 03 ), ostatné | t | 6.483 |  | 0
| 99 | Presun hmôt HSV
73 | 999281111 | Presun hmôt pre opravy a údržbu objektov vrátane vonkajších plášťov výšky do 25 m | t | 81.992 |  | 0
| PSV | Práce a dodávky PSV
| 711 | Izolácie proti vode a vlhkosti
74 | 711131103 | Zhotovenie izolácie proti zemnej vlhkosti vodorovne, separačná fólia na sucho | m2 | 4.03 |  | 0
75 | 711511101 | Zhotovenie izolácie nádrží, bazénov za studena asfaltovým lakom penetračným | m2 | 17.8 |  | 0
76 | 1116315000 | Lak asfaltový ako napríklad ALP-PENETRAL v sudoch | t | 0.006 |  | 0
77 | 711511121 | Zhotovenie izolácie nádrží, bazénov náterom z tekutej gumy hr. 2 mm | m2 | 7.7 |  | 0
78 | 2459271020 | Hydroizolácia ako napríklad Rubber N 500 tekutá guma, 10 kg balenie, spotreba 0,5-2 kg/m2 | kg | 15.4 |  | 0
79 | 711541174 | Zhotovenie izolácie potrubí, stôk a šachiet pásmi pritavením NAIP | m2 | 12.76 |  | 0
80 | 6283221000 | Asfaltovaný pás pre spodné vrstvy hydroizolačných systémov ako napríklad HYDROBIT V 60 S 35 | m2 | 15.312 |  | 0
81 | 998711101.S | Presun hmôt pre izoláciu proti vode v objektoch výšky do 6 m | t | 0.101 |  | 0
| 713 | Izolácie tepelné
82 | 713111111 | Montáž tepelnej izolácie stropov minerálnou vlnou, vrchom kladenou voľne | m2 | 42.4 |  | 0
83 | 6313670534 | Kamenná vlna hrúbka 160 mm | m2 | 43.248 |  | 0
84 | 998713101.S | Presun hmôt pre izolácie tepelné v objektoch výšky do 6 m | t | 0.346 |  | 0
| 762 | Konštrukcie tesárske
85 | 762213811 | Demontáž schodiska vrátane zábradlia priamočiarych alebo krivočiar. s podstupnicami š. do 1, 50 m -0.300 t | m | 3.26 |  | 0
86 | 762812811 | Demontáž záklopov stropov vrchných, zapustených z hobľovaných dosiek s olištovaním do 32 mm, -0.01400t | m2 | 42.35 |  | 0
87 | 762822830 | Demontáž stropnic z reziva prierezovej plochy 288 - 450cm2, -0.02500t | m | 34.4 |  | 0
| 763 | Konštrukcie - drevostavby
88 | 76313831P | Podhľad sadrokartónový kazetový, upevnenie na závesoch s povrch úpravou | m2 | 42.4 |  | 0
89 | 76315302P | Dvojitá podlaha, výška stojky min. 250 mm (Dutinová podlaha, hr. 25 mm) | m2 | 38.245 |  | 0
90 | 5903024280 | Integral obvodový dilatačný pás penový, samolepiaci z jednej strany 10x15x10000 mm, č.74339 | ks | 12 |  | 0
91 | 763190010 | Úprava spojov medzi sdk konštrukciou a murivom, betónovou konštrukciou prepáskovaním a pretmelením | m | 29.5 |  | 0
92 | 998763301.S | Presun hmôt pre sadrokartónové konštrukcie v objektoch výšky do 7 m | t | 5.348 |  | 0
| 766 | Konštrukcie stolárske
93 | 766621081 | Montáž okna plastového na PUR penu | m | 7.2 |  | 0
94 | 611412340P | Plastové okno jednokrídlovévýklopné, rozmer 900x900 mm (vxš) izolačné dvojsklo | ks | 2 |  | 0
95 | 766641161 | Montáž dverí plastových, vchodových, 1 m obvodu dverí | m | 6.88 |  | 0
96 | 611720111P | Dvere bezpečnostné vstupné, trojbodové, bezpečnostný zámok, dvojité tesnenie, zárubňa, prah a závesy, poistka proti zabuchnutiu | m2 | 2.688 |  | 0
97 | 998766101.S | Presun hmot pre konštrukcie stolárske v objektoch výšky do 6 m | t | 0.14 |  | 0
| 767 | Konštrukcie doplnkové kovové
98 | 767662120 | Montáž mreží pevných zváraním | m2 | 1.62 |  | 0
99 | 553816814P | Pevná ochranná pezpečnostná mreža odolná proti prepíleniu s protikoróznou úpravou 900x900mm | ks | 2 |  | 0
100 | 998767101.S | Presun hmôt pre kovové stavebné doplnkové konštrukcie v objektoch výšky do 6 m | t | 0.001 |  | 0
| 776 | Podlahy povlakové
101 | 776511810 | Odstránenie povlakových podláh z nášľapnej plochy lepených bez podložky, -0,00100t | m2 | 42.35 |  | 0
| 777 | Podlahy syntetické
102 | 777511105 | Epoxidová stierka EP 2 hr. 1 mm, použitie v interiéry, 1x stierka, uzatvárací náter | m2 | 4.3 |  | 0
103 | 998777101.S | Presun hmôt pre podlahy syntetické v objektoch výšky do 6 m | t | 0.008 |  | 0
| 784 | Dokončovacie práce - maľby
104 | 784452261 | Maľby z maliarskych zmesí ako napríklad Primalex, Farmal, ručne nanášané jednonásobné základné na podklad jemnozrnný výšky do 3, 80 m | m2 | 88.455 |  | 0
| M | Práce a dodávky M
| 23-M | Montáže potrubia
105 | 23012017P | Montáž upchávok pri prechode potrubia múrom alebo prechodkou DN 100 | ks | 32 |  | 0
106 | 3411316089 | Upchávka uzavieracia pre korugované rúrky červená 17040 BB | ks | 32 |  | 0
|  | Celkom |  |  |  | 0

## SO 03 VZT
Výkaz výmer
Stavba: ŽST Levice, OV + SZZ | [7 empty] | rek. obj.
Objekt: SO 03 Stavebné úpravy pre SZZ
Časť: |  | SO 03 VZT Stavebné úpravy pre SZZ, VZT a klimatizácia
Č. | Kód položky | Popis | MJ | Množstvo | Jednotková cena (EUR) | Cena celkom (EUR) | Špecifikácia (materiál/technológia)
| PSV | Práce a dodávky PSV
| 769 | Montáž vzduchotechnických zariadení
1 | 7690511P | Montáž VZT zariadení vr. elektropepojenia | ks | 1 |  | 0
2 | 429520001191 | Klimatizačná jednotka ako napríklad GREE GFH24K3FI-K + nadstav. | ks | 2 |  | 0
3 | 283310025101 | Cu potrubie 16,10 vrátane izolácie a komunik. kábla | m | 28 |  | 0
4 | 429720334493 | Anemostat ako napríklad VVKS-S-H-1-600x600-48 + ral | ks | 8 |  | 0
5 | 283310025102 | Kondenzačné potrubie DN 40 | m | 22 |  | 0
6 | 429720334495 | Sonodec DN 250 | m | 24 |  | 0
7 | 283310025103 | Sifón do kondenzačného potrubia s guličkou | ks | 2 |  | 0
8 | 429520010391 | Konzola pod vonkajšiu jednotku | pár | 2 |  | 0
9 | 631260001491 | Montážny a spojovací materiál | súbor | 1 |  | 0
| HZS | Hodinové zúčtovacie sadzby
10 | HZS-012 | Skúšobný chod a vyregulovanie zariadení | hod | 10 |  | 0
|  | Celkom |  |  |  | 0

## SO 03 ELI
Výkaz výmer
Stavba: ŽST Levice, OV + SZZ | [7 empty] | rek. obj.
Objekt: SO 03 Stavebné úpravy pre SZZ
Časť: |  | SO 03 ELI Stavebné úpravy pre SZZ, elektroinštalácia
Č. | Kód položky | Popis | MJ | Množstvo | Jednotková cena (EUR) | Cena celkom (EUR) | Špecifikácia (materiál/technológia)
| HSV | Práce a dodávky HSV
| 9 | Ostatné konštrukcie a práce-búranie
1 | 973031324 | Vysekanie v murive z tehál kapsy plochy do 0, 10 m2, hĺbky do 150 mm, -0,01500t | ks | 19 |  | 0
2 | 974031121 | Vysekanie rýh v akomkoľvek murive tehlovom na akúkoľvek maltu do hĺbky 30 mm a š. do 30 mm, -0,00200 t | m | 20 |  | 0
3 | 979081111 | Odvoz sutiny a vybúraných hmôt na skládku do 1 km | t | 0.325 |  | 0
4 | 979081121 | Odvoz sutiny a vybúraných hmôt na skládku za každý ďalší 1 km | t | 4.55 |  | 0
5 | 979089012 | Poplatok za skladovanie - betón, tehly, dlaždice (17 01 ), ostatné | t | 0.325 |  | 0
| M | Práce a dodávky M
| 21-M | Elektromontáže
6 | 210010028 | Rúrka ohybná elektroinštalačná z PVC typ FXP 40, uložená pevne | m | 8 |  | 0
7 | 3450728010 | Rúrka FXP 40 | ks | 8 |  | 0
8 | 3451100400 | I-Príchytka CL 40 bledošedá | ks | 8 |  | 0
9 | 210010301 | Krabica prístrojová bez zapojenia (1901, KP 68, KZ 3) | ks | 9 |  | 0
10 | 3450906510 | Krabica KU 68-1901 | ks | 9 |  | 0
11 | 210010322 | Krabica (KR 97) odbočná s viečkom, svorkovnicou vrátane zapojenia, kruhová | ks | 10 |  | 0
12 | 3450911500 | Krabica KR-97/5 | ks | 10 |  | 0
13 | 210070303 | Spojovacie vedenie Al tyčí 40/10 mm | m | 25 |  | 0
14 | 1941364000.1 | Prípojnica Al 40/10mm | kg | 26.25 |  | 0
15 | 210070501.1 | Montáž podperného izolátora pre Al prípojnicu, vrátane materiálu | ks | 17 |  | 0
16 | 210100251 | Ukončenie celoplastových káblov zmrašť. záklopkou alebo páskou do 4 x 10 mm2 | ks | 5 |  | 0
17 | 3438013580 | Trubice zmršťovacie z polyolefínu so strednou hrúbkou steny MWTM 16/5-A/U | m | 0.5 |  | 0
18 | 3451807000 | Bužírka zmršťovacia čierna 4,8-2,4 mm typ: ZS048 | ks | 1 |  | 0
19 | 210100252 | Ukončenie celoplastových káblov zmrašť. záklopkou alebo páskou do 4 x 25 mm2 | ks | 2 |  | 0
20 | 3451807030 | Bužírka zmršťovacia čierna 6,4-3,2 mm typ: ZS064 | ks | 1 |  | 0
21 | 210100259 | Ukončenie celoplastových káblov zmrašť. záklopkou alebo páskou do 5 x 10 mm2 | ks | 1 |  | 0
22 | 3438150510 | Izolačné pásky čierna 10m x 19mm typ: FEK10 | ks | 1 |  | 0
23 | 3438153000 | Izolačné pásky zeleno-žltá 10m x 19mm typ: ZS10 | ks | 1 |  | 0
24 | 210110041 | Spínače polozapustené a zapustené vrátane zapojenia jednopólový - radenie 1 | ks | 1 |  | 0
25 | 3450201270 | Spínač 1 3553-01289 B1 lesklý biely | ks | 1 |  | 0
26 | 210111011 | Domová zásuvka polozapustená alebo zapustená vrátane zapojenia 10/16 A 250 V 2P + Z | ks | 4 |  | 0
27 | 3450317700 | Zásuvka 4FN 15037 BM jednoduchá | ks | 4 |  | 0
28 | 210111012 | Domová zásuvka polozapustená alebo zapustená, 10/16 A 250 V 2P + Z 2 x zapojenie | ks | 7 |  | 0
29 | 3450318300 | Zásuvka 4FN 15038 BM dvojitá | ks | 7 |  | 0
30 | 210140011 | Spínacia jednotka 380 V, 6 A, 48 V, 1 A vrátane zap. | ks | 1 |  | 0
31 | 3455110565 | T 6 Z111SH spínacia jednotka | ks | 1 |  | 0
32 | 210140201 | Ovládač pomocných obvodov s priečelnou doskou vrátane zapojenia jednotlačidlový | ks | 1 |  | 0
33 | 3458011920 | Stop tlačítko T6 S1HP 30 RU pl | ks | 1 |  | 0
34 | 210190001 | Montáž oceľoplechovej rozvodnice do váhy 20 kg | ks | 1 |  | 0
35 | 3571201030.1 | Rozvádzač nástenný RZZ, vrátane náplne | ks | 1 |  | 0
36 | 210201002 | Zapojenie svietidlá IP20, 2 x svetelný zdroj, stropného - nástenného interierového so žiarovkou | ks | 10 |  | 0
37 | 3486301820 | Vaničkové svietidlo s lineárnou žiarivkou 2x36W, IP40, s EVG | ks | 10 |  | 0
38 | 210220020 | Uzemňovacie vedenie v zemi FeZn vrátane izolácie spojov | m | 15 |  | 0
39 | 3544223850 | Územňovacia pásovina ocelová žiarovo zinkovaná označenie 30 x 4 mm | kg | 14.13 |  | 0
40 | 210220252 | Svorka FeZn odbočovacia spojovacia SR01-02 | ks | 1 |  | 0
41 | 3544221100 | Svorka odbočná spojovacia ocelová žiarovo zinkovaná označenie SR 02 (M6) | ks | 1 |  | 0
42 | 210220280 | Uzemňovacia tyč FeZn ZT | m | 2 |  | 0
43 | 3544222550 | Uzemňovacia tyč ocelová žiarovo zinkovaná označenie ZT 2 m | ks | 2 |  | 0
44 | 210800101 | Kábel medený uložený voľne CYKY 450/750 V 2x1,5 | m | 10 |  | 0
45 | 3410350079 | CYKY 2x1,5 Kábel pre pevné uloženie, medený STN | m | 10.5 |  | 0
46 | 210800107 | Kábel medený uložený voľne CYKY 450/750 V 3x1,5 | m | 45 |  | 0
47 | 3410350085 | CYKY 3x1,5 Kábel pre pevné uloženie, medený STN | m | 47.25 |  | 0
48 | 210800108 | Kábel medený uložený voľne CYKY 450/750 V 3x2,5 | m | 75 |  | 0
49 | 3410350086 | CYKY 3x2,5 Kábel pre pevné uloženie, medený STN | m | 78.75 |  | 0
50 | 210800118 | Kábel medený uložený voľne CYKY 450/750 V 4x16 | m | 5 |  | 0
51 | 3410350096 | CYKY 4x16 Kábel pre pevné uloženie, medený STN | m | 5.25 |  | 0
52 | 210800123 | Kábel medený uložený voľne CYKY 450/750 V 5x10 | m | 20 |  | 0
53 | 3410350101 | CYKY 5x10 Kábel pre pevné uloženie, medený STN | m | 21 |  | 0
| 36-M | Montáž prev.,mer. a regul.zariadení
54 | 360020581 | Vyvŕtanie a vypilovanie otvoru do D 13 mm | ks | 62 |  | 0
55 | 2830403500 | Hmoždinka klasická 8 mm T8 typ: T8-PA | ks | 62 |  | 0
| 46-M | Zemné práce pri extr.mont.prácach
56 | 460030011 | Zobratie mačiny s narezaním a s uložením na kopy alebo naložením na fúrik. | m2 | 7 |  | 0
57 | 460200153 | Hĺbenie káblovej ryhy ručne 35 cm širokej a 70 cm hlbokej, v zemine triedy 3 | m | 15 |  | 0
58 | 460560153 | Ručný zásyp nezap. káblovej ryhy bez zhutn. zeminy, 35 cm širokej, 70 cm hlbokej v zemine tr. 3 | m | 15 |  | 0
59 | 460620006 | Osiatie povrchu trávnym semenom ručne, zasekanie hrablami,postrek, | m2 | 7 |  | 0
60 | 460620013 | Proviz. úprava terénu v zemine tr. 3, aby nerovnosti terénu neboli väčšie ako 2 cm od vodor.hladiny | m2 | 7 |  | 0
| 95-M | Revízie
61 | 950103003 | El.inšt.kontrola stavu el.okr.vr.inšt., ovlád.a ist.,prvk,ale bez prip.spotr.v priest.bezp.nad 10vývod | obv | 30 |  | 0
62 | 950107001 | Pomocné práce pri revíziách vypnutie vedenia, preskúšanie a zaistenie vypnutého stavu,zapnutie | ks | 10 |  | 0
| HZS | Hodinové zúčtovacie sadzby
63 | HZS000212 | Stavebno montážne práce náročnejšie, ucelené, obtiažne, rutinné (Tr 2) v rozsahu viac ako 4 a menej ako 8 hodín | hod | 6 |  | 0
| OST | Ostatné
64 | HZS.4 | Revízna správa | hod | 10 |  | 0
65 | HZS.5 | Prípravné práce ku skúškam | hod | 10 |  | 0
66 | HZS.6 | Komplexné skúšky zariadenia | hod | 6 |  | 0
|  | Celkom |  |  |  | 0

## SO 04 ELI
Výkaz výmer
Stavba: ŽST Levice, OV + SZZ | [7 empty] | rek. obj.
Objekt: SO 04 Elektrický ohrev výhybiek
Časť: |  | SO 04 ELI Elektrický ohrev výhybiek, elektroinštalácia
Č. | Kód položky | Popis | MJ | Množstvo | Jednotková cena (EUR) | Cena celkom (EUR) | Špecifikácia (materiál/technológia)
| HSV | Práce a dodávky HSV
| 1 | Zemné práce
1 | 113107132 | Odstránenie krytu v ploche do 200 m2 z betónu prostého, hr. vrstvy 150 do 300 mm, -0,50000t | m2 | 150 |  | 0
2 | 113107142 | Odstránenie krytu asfaltového v ploche do 200 m2, hr. nad 50 do 100 mm, -0,18100t | m2 | 30 |  | 0
| 2 | Zakladanie
| 273313521.S | Betón základových dosiek, prostý tr. C 12/15 | m3 | 3 |  | 0
| 3 | Zvislé a kompletné konštrukcie
3 | 388995001 | Žľab kábelový CWS ZEKAN1 | m | 3400 |  | 0
4 | 388995003.S | Ohyb káblového žľabu 60° pre žľaby šxvxhr 100x100x5 mm s krytom, PVC | ks | 50 |  | 0
| 5 | Komunikácie
5 | 576741111 | Koberec asfaltový zo štrkopiesku s rozprestretím a so zhutnením, po zhutnení hr. 50 mm | m2 | 30 |  | 0
6 | 584121111 | Osadenie cestných panelov zo železového betónu, so zhotovením podkladu z kam. ťaženého do hr. 40 mm | m2 | 150 |  | 0
7 | 5938100010 | Cestný panel IZD 200/100/15 JP 6 ton, lxšxv 2000x1000x150 mm | ks | 75 |  | 0
| 9 | Ostatné konštrukcie a práce-búranie
8 | 919735112 | Rezanie existujúceho asfaltového krytu alebo podkladu hĺbky nad 50 do 100 mm | m | 60 |  | 0
9 | 919735124 | Rezanie existujúceho betónového krytu alebo podkladu hĺbky nad 150 do 200 mm | m | 600 |  | 0
10 | 973031334 | Vysekanie kapsy z tehál plochy do 0, 25 m2, hl.do 150 mm, -0,04000t | ks | 1 |  | 0
11 | 974031121 | Vysekanie rýh v akomkoľvek murive tehlovom na akúkoľvek maltu do hĺbky 30 mm a š. do 30 mm, -0,00200 t | m | 20 |  | 0
12 | 979081111 | Odvoz sutiny a vybúraných hmôt na skládku do 1 km | t | 80.51 |  | 0
13 | 979081121 | Odvoz sutiny a vybúraných hmôt na skládku za každý ďalší 1 km | t | 1127.14 |  | 0
14 | 979089012 | Poplatok za skladovanie - betón, tehly, dlaždice (17 01 ), ostatné | t | 80.51 |  | 0
| 99 | Presun hmôt HSV
15 | 998289011 | Presun hmôt pre kábelovody (828 7, 828 8, 3) akéhokoľvek rozsahu | t | 84.179 |  | 0
| M | Práce a dodávky M
| 21-M | Elektromontáže
16 | 210100001 | Ukončenie vodičov v rozvádzač. vrátane zapojenia a vodičovej koncovky do 2.5 mm2 | ks | 112 |  | 0
17 | 3452104400 | G-Káblové oko CU 1,5x3 KU-L | ks | 112 |  | 0
18 | 210100251 | Ukončenie celoplastových káblov zmrašť. záklopkou alebo páskou do 4 x 10 mm2 | ks | 90 |  | 0
19 | 3438013580 | Trubice zmršťovacie z polyolefínu so strednou hrúbkou steny MWTM 16/5-A/U | m | 9 |  | 0
20 | 3451807000 | Bužírka zmršťovacia čierna 4,8-2,4 mm typ: ZS048 | ks | 9 |  | 0
21 | 210100252 | Ukončenie celoplastových káblov zmrašť. záklopkou alebo páskou do 4 x 25 mm2 | ks | 4 |  | 0
22 | 3438013580 | Trubice zmršťovacie z polyolefínu so strednou hrúbkou steny MWTM 16/5-A/U | m | 0.4 |  | 0
23 | 3451807030 | Bužírka zmršťovacia čierna 6,4-3,2 mm typ: ZS064 | ks | 1 |  | 0
24 | 210100253 | Ukončenie celoplastových káblov zmrašť. záklopkou alebo páskou do 4 x 50 mm2 | ks | 2 |  | 0
25 | 3438013580 | Trubice zmršťovacie z polyolefínu so strednou hrúbkou steny MWTM 16/5-A/U | m | 2 |  | 0
26 | 3451807060 | Bužírka zmršťovacia čierna 9,5-4,8 mm typ: ZS095 | ks | 2 |  | 0
27 | 210100254 | Ukončenie celoplastových káblov zmrašť. záklopkou alebo páskou do 4 x 95 mm2 | ks | 4 |  | 0
28 | 3438013600 | Trubice zmršťovacie z polyolefínu so strednou hrúbkou steny MWTM 25/8-A/U | m | 4 |  | 0
29 | 3451807090 | Bužírka zmršťovacia čierna 12,7-6,4 mm typ: ZS127 | ks | 4 |  | 0
30 | 210190002 | Montáž oceľoplechovej rozvodnice do váhy 50 kg | ks | 1 |  | 0
31 | 3570191030.1 | Rozvádzač RE-EOV, plast, nástenný, vrátane náplne | ks | 1 |  | 0
32 | 210220021 | Uzemňovacie vedenie v zemi včít. svoriek,prepojenia, izolácie spojov FeZn do 120 mm2 | m | 40 |  | 0
33 | 3540406500 | HR-Svorka SR 02 | ks | 4 |  | 0
34 | 3544112000 | Pásovina uzemňovacia FeZn 30x4 (1kg = 1,06m) | kg | 40 |  | 0
35 | 210800101 | Kábel medený uložený voľne CYKY 450/750 V 2x1,5 | m | 460 |  | 0
36 | 3410350079 | CYKY 2x1,5 Kábel pre pevné uloženie, medený STN | m | 483 |  | 0
37 | 210800105 | Kábel medený uložený voľne CYKY 450/750 V 2x10 | m | 3300 |  | 0
38 | 3410350083 | CYKY 2x10 Kábel pre pevné uloženie, medený STN | m | 3465 |  | 0
39 | 210800128 | Kábel medený uložený voľne CYKY 450/750 V 12x1,5 | m | 460 |  | 0
40 | 3410350106 | CYKY 12x1,5 Kábel pre pevné uloženie, medený STN | m | 483 |  | 0
41 | 210810011 | Kábel medený silový uložený voľne 1-CYKY 0,6/1 kV 3x50+25 | m | 750 |  | 0
42 | 3410350128 | 1-CYKY 3x50+25 Kábel pre pevné uloženie, medený STN | m | 787.5 |  | 0
43 | 210810013 | Kábel medený silový uložený voľne 1-CYKY 0,6/1 kV 3x70+35 | m | 650 |  | 0
44 | 3410350130 | 1-CYKY 3x70+35 Kábel pre pevné uloženie, medený STN | m | 682.5 |  | 0
45 | 210810014 | Silový kábel 750 - 1000 V /mm2/ voľne uložený CYKY-CYKYm 750 V 3x16 | m | 10 |  | 0
46 | 3410350131 | 1-CYKY 3x70+50 Kábel pre pevné uloženie, medený STN | m | 10.5 |  | 0
| 210810092.S | Kábel medený silový uložený voľne 1-CYKY 0,6/1 kV 4x25 pre vonkajšie práce | m | 900 |  | 0
| 341110006100.S | Kábel medený 1-CYKY-J 4x25 mm2 | m | 945 |  | 0
47 | 210950203 | Príplatok na zaťahovanie káblov, váha kábla do 4 kg | m | 320 |  | 0
| 46-M | Zemné práce pri extr.mont.prácach
48 | 913342111.S | Hraničná značka kameň merací M 1 | ks | 22 |  | 0
49 | 460200264 | Hĺbenie káblovej ryhy 50 cm širokej a 80 cm hlbokej, v zemine triedy 4 | m | 2160 |  | 0
| 460200323.S.1 | Hĺbenie káblovej ryhy ručne 50 cm širokej a 200 cm hlbokej, v zemine triedy 3 | m | 60 |  | 0
50 | 460420041 | Zriadenie káblového lôžka z piesku a cementu bez zakrytia, v ryhe šírky do 100 cm, hr. vrstvy 12 cm | m | 2160 |  | 0
51 | 5831214500 | Drvina vápencová zmes 0 - 4 | t | 345.6 |  | 0
52 | 460420203 | Rekonštr. káblového lôžka z preosiatej zeminy so zakrytím tehlami na šírku 45 cm, šírka ryhy 50 cm | m | 60 |  | 0
53 | 5961046500 | Tehla plná pálená 29x14x6,5cm P15 1 | ks | 900 |  | 0
54 | 460490012 | Rozvinutie a uloženie výstražnej fólie z PVC do ryhy,šírka 33 cm | m | 2160 |  | 0
55 | 2830002000 | Fólia červená v m | m | 2160 |  | 0
56 | 460560264 | Ručný zásyp nezap. káblovej ryhy bez zhutn. zeminy, 50 cm širokej, 80 cm hlbokej v zemine tr. 4 | m | 2160 |  | 0
| 460560323.S.1 | Ručný zásyp nezap. káblovej ryhy bez zhutn. zeminy, 50 cm širokej, 200 cm hlbokej v zemine tr. 3 | m | 60 |  | 0
57 | 460620014 | Proviz. úprava terénu v zemine tr. 4, aby nerovnosti terénu neboli väčšie ako 2 cm od vodor.hladiny | m2 | 760 |  | 0
| 95-M | Revízie
58 | 950103003 | El.inšt.kontrola stavu el.okr.vr.inšt., ovlád.a ist.,prvk,ale bez prip.spotr.v priest.bezp.nad 10vývod | obv | 30 |  | 0
59 | 950107001 | Pomocné práce pri revíziách vypnutie vedenia, preskúšanie a zaistenie vypnutého stavu,zapnutie | ks | 20 |  | 0
| HZS | Hodinové zúčtovacie sadzby
60 | HZS000113 | Stavebno montážne práce náročné ucelené - odborné, tvorivé remeselné (Tr 3) v rozsahu viac ako 8 hodín | hod | 40 |  | 0
| OST | Ostatné
61 | HZS.4 | Revízna správa | hod | 12 |  | 0
62 | HZS.5 | Prípravné práce ku skúškam | hod | 12 |  | 0
63 | HZS.6 | Komplexné skúšky zariadenia | hod | 12 |  | 0
|  | Celkom |  |  |  | 0

## SO 04 EOV
Výkaz výmer
Stavba: ŽST Levice, OV + SZZ | [7 empty] | rek. obj.
Objekt: SO 04 Elektrický ohrev výhybiek
Časť: |  | SO 04 EOV Elektrický ohrev výhybiek
Č. | Kód položky | Popis | MJ | Množstvo | Jednotková cena (EUR) | Cena celkom (EUR) | Špecifikácia (materiál/technológia)
| M | Práce a dodávky M
| 21-M | Elektromontáže
1 | 210255481.SVR | Montáž a zapojenie rozvádzača REOV | ks | 4 |  | 0
2 | 357120000091 | Rozvádzač REOV1 (prúdové chrániče) | ks | 1 |  | 0
3 | 357120000092 | Rozvádzač REOV2 (prúdové chrániče) | ks | 1 |  | 0
4 | 357120000093 | Rozvádzač REOV3 (prúdové chrániče) | ks | 1 |  | 0
5 | 357120000094 | Rozvádzač REOV4 (prúdové chrániče) | ks | 1 |  | 0
6 | 210255484.SVR | Montáž telesa ohrevu výhybiek v koľaji | ks | 19 |  | 0
7 | 357120000081 | Súprava EOV S49 pre výhybku 1:9-300 | ks | 8 |  | 0
8 | 357120000082 | Súprava EOV pre výhybku S49 1:9-190 | ks | 11 |  | 0
9 | 221330901.SVR | Montáž čidla | ks | 8 |  | 0
10 | 341730004591 | Vzduchové a zrážkové čidlo, vr. ochranného koša | ks | 4 |  | 0
11 | 341730004592 | Koľajové čidlo vr. pružnej príchytky | ks | 4 |  | 0
12 | 210255481.SVR1 | Montáž a zapojenie rozvádzača MS-EOV | ks | 1 |  | 0
13 | 357120000097 | Riadiaci rozvádzač MS-EOV | ks | 1 |  | 0
14 | 210255485.SVR | Inštalácia SW | ks | 20 |  | 0
15 | 341730004597 | SW vr. licencií pre riadiaci rozvádzač MS-EOV | ks | 1 |  | 0
16 | 341730004598 | SW za 1 výhybku | ks | 19 |  | 0
17 | 341730004599 | Plnenie datových, řiadiacich a telemetrických štruktúr (za 1 žst.) dodávka + montáž | kpl | 1 |  | 0
18 | 950103091 | Komplexné vyskúšanie prevádzkových vlastností SW (za 1 žst.) | kpl | 1 |  | 0
19 | 950103092 | Parametrizácia REOV (za 1 výhybku) | ks | 19 |  | 0
20 | 950103093 | Verifikácia signálov, meraní, povelov (za 1 REOV) | kpl | 4 |  | 0
|  | Celkom |  |  |  | 0

## SO 05.1
Výkaz výmer
Stavba: ŽST Levice, OV + SZZ | [7 empty] | rek. obj.
Objekt: SO 05 Úprava rozvodov nn
Časť: |  | SO 05.1 Prípojky nn pre zabzar
Č. | Kód položky | Popis | MJ | Množstvo | Jednotková cena (EUR) | Cena celkom (EUR) | Špecifikácia (materiál/technológia)
| HSV | Práce a dodávky HSV
| 1 | Zemné práce
1 | 113107132 | Odstránenie krytu v ploche do 200 m2 z betónu prostého, hr. vrstvy 150 do 300 mm, -0,50000t | m2 | 35 |  | 0
| 5 | Komunikácie
2 | 581110111 | Kryt cementobetónový cestných komunikácií skupiny CB I pre TDZ I a II, hr. 100 mm | m2 | 35 |  | 0
| 9 | Ostatné konštrukcie a práce-búranie
3 | 919735124 | Rezanie existujúceho betónového krytu alebo podkladu hĺbky nad 150 do 200 mm | m | 70 |  | 0
4 | 979081111 | Odvoz sutiny a vybúraných hmôt na skládku do 1 km | t | 17.5 |  | 0
5 | 979081121 | Odvoz sutiny a vybúraných hmôt na skládku za každý ďalší 1 km | t | 245 |  | 0
6 | 979089012 | Poplatok za skladovanie - betón, tehly, dlaždice (17 01 ), ostatné | t | 17.5 |  | 0
| 99 | Presun hmôt HSV
7 | 998224111 | Presun hmôt pre pozemné komunikácie s krytom monolitickým betónovým akejkoľvek dĺžky objektu | t | 8.744 |  | 0
| M | Práce a dodávky M
| 21-M | Elektromontáže
8 | 210100251 | Ukončenie celoplastových káblov zmrašť. záklopkou alebo páskou do 4 x 10 mm2 | ks | 2 |  | 0
9 | 3438013580 | Trubice zmršťovacie z polyolefínu so strednou hrúbkou steny MWTM 16/5-A/U | m | 0.2 |  | 0
10 | 3451807000 | Bužírka zmršťovacia čierna 4,8-2,4 mm typ: ZS048 | ks | 1 |  | 0
11 | 210100252 | Ukončenie celoplastových káblov zmrašť. záklopkou alebo páskou do 4 x 25 mm2 | ks | 3 |  | 0
12 | 3438013580 | Trubice zmršťovacie z polyolefínu so strednou hrúbkou steny MWTM 16/5-A/U | m | 0.3 |  | 0
13 | 3451807030 | Bužírka zmršťovacia čierna 6,4-3,2 mm typ: ZS064 | ks | 1 |  | 0
14 | 210100253 | Ukončenie celoplastových káblov zmrašť. záklopkou alebo páskou do 4 x 50 mm2 | ks | 3 |  | 0
15 | 3438013580 | Trubice zmršťovacie z polyolefínu so strednou hrúbkou steny MWTM 16/5-A/U | m | 3 |  | 0
16 | 3451807060 | Bužírka zmršťovacia čierna 9,5-4,8 mm typ: ZS095 | ks | 3 |  | 0
17 | 210101362 | NN koncovky pre káble s plastovou a papierovou izoláciou do 1kV (25-70 mm) | ks | 7 |  | 0
18 | 3451812462 | Koncovka EPKT 0031 25-70 | ks | 7 |  | 0
19 | 210101365 | NN koncovky pre káble s plastovou a papierovou izoláciou do 1kV (150-400 mm) | ks | 2 |  | 0
20 | 3451812464 | Koncovka EPKT 0063 150-400 | ks | 2 |  | 0
21 | 210190002 | Montáž oceľoplechovej rozvodnice do váhy 50 kg | ks | 4 |  | 0
22 | 3570192690.1 | Elektromerový rozvádzač RE, plast, pilier | ks | 1 |  | 0
23 | 3570190596.1 | Rozpájacia a istiaca plastová skriňa zapustená SPP5, vrátane náplne | ks | 1 |  | 0
24 | 3570190622.5 | Rozpájacia a istiaca plastová skriňa zapustená SPP10, vrátane náplne | ks | 1 |  | 0
25 | 3570190337.1 | Rozpájacia a istiaca plastová skriňa pilierová SPP10, vrátane náplne | ks | 1 |  | 0
26 | 210220020 | Uzemňovacie vedenie v zemi FeZn vrátane izolácie spojov | m | 60 |  | 0
27 | 3544223850 | Územňovacia pásovina ocelová žiarovo zinkovaná označenie 30 x 4 mm | kg | 56.52 |  | 0
28 | 210220280 | Uzemňovacia tyč FeZn ZT | m | 8 |  | 0
29 | 3544222550 | Uzemňovacia tyč ocelová žiarovo zinkovaná označenie ZT 2 m | ks | 8 |  | 0
30 | 210800117 | Kábel medený uložený voľne CYKY 450/750 V 4x10 | m | 200 |  | 0
31 | 3410350095 | CYKY 4x10 Kábel pre pevné uloženie, medený STN | m | 210 |  | 0
32 | 210800118 | Kábel medený uložený voľne CYKY 450/750 V 4x16 | m | 5 |  | 0
33 | 3410350096 | CYKY 4x16 Kábel pre pevné uloženie, medený STN | m | 5.25 |  | 0
34 | 210810024 | Kábel medený silový uložený voľne 1-CYKY 0,6/1 kV 4x50 | m | 220 |  | 0
35 | 3410350141 | 1-CYKY 4x50 Kábel pre pevné uloženie, medený STN | m | 231 |  | 0
36 | 210950203 | Príplatok na zaťahovanie káblov, váha kábla do 4 kg | m | 130 |  | 0
| 46-M | Zemné práce pri extr.mont.prácach
39 | 460050602 | Výkop štartovacej a cieľovej jamy,(vč.čerp.vody), ručný ,v zemine tr. 3 - 4 | m3 | 12.4 |  | 0
40 | 460120002.S | Zásyp jamy so zhutnením a s úpravou povrchu, zemina triedy 3 - 4 | m3 | 12.4 |  | 0
41 | 460200154 | Hĺbenie káblovej ryhy ručne 35 cm širokej a 70 cm hlbokej, v zemine triedy 4 | m | 60 |  | 0
42 | 460200164 | Hĺbenie káblovej ryhy ručne 35 cm širokej a 80 cm hlbokej, v zemine triedy 4 | m | 250 |  | 0
43 | 460300201 | Pretlačovanie otvorov strojovo do D 150 mm so zatiahnutím chráničky, bez výkopu,zásypu a bez šácht,pe | m | 22 |  | 0
42 | 3450705300 | I-Rúrka FXKVR 110 | m | 22 |  | 0
43 | 460420372 | Zriad. káblového lôžka z piesku vrstvy 10 cm, tehlami naprieč kábla na šírku 35 cm | m | 500 |  | 0
44 | 5833110100 | Kamenivo ťažené drobné frakcia 0-1 STN EN 12620 + A1 | t | 28 |  | 0
45 | 5961001200 | Tehla plná 29x14x6,5cm P20 1 | ks | 1750 |  | 0
46 | 460490012 | Rozvinutie a uloženie výstražnej fólie z PVC do ryhy,šírka 33 cm | m | 250 |  | 0
47 | 2830002000 | Fólia červená v m | m | 250 |  | 0
48 | 460560154 | Ručný zásyp nezap. káblovej ryhy bez zhutn. zeminy, 35 cm širokej, 70 cm hlbokej v zemine tr. 4 | m | 60 |  | 0
49 | 460560164 | Ručný zásyp nezap. káblovej ryhy bez zhutn. zeminy, 35 cm širokej, 80 cm hlbokej v zemine tr. 4 | m | 250 |  | 0
50 | 460620001 | Položenie mačiny, založenie,upevnenie,ubitie drevenou ubíjačkou,postrek hadicou,sklon terénu do 1:5 | m2 | 310 |  | 0
51 | 460620014 | Proviz. úprava terénu v zemine tr. 4, aby nerovnosti terénu neboli väčšie ako 2 cm od vodor.hladiny | m2 | 310 |  | 0
| 95-M | Revízie
52 | 950103003 | El.inšt.kontrola stavu el.okr.vr.inšt., ovlád.a ist.,prvk,ale bez prip.spotr.v priest.bezp.nad 10vývod | obv | 30 |  | 0
53 | 950107001 | Pomocné práce pri revíziách vypnutie vedenia, preskúšanie a zaistenie vypnutého stavu,zapnutie | ks | 20 |  | 0
| HZS | Hodinové zúčtovacie sadzby
54 | HZS000113 | Stavebno montážne práce náročné ucelené - odborné, tvorivé remeselné (Tr 3) v rozsahu viac ako 8 hodín | hod | 40 |  | 0
| OST | Ostatné
55 | HZS.4 | Revízna správa | hod | 12 |  | 0
56 | HZS.5 | Prípravné práce ku skúškam | hod | 12 |  | 0
57 | HZS.6 | Komplexné skúšky zariadenia | hod | 12 |  | 0
|  | Celkom |  |  |  | 0

## SO 05.2
Výkaz výmer
Stavba: ŽST Levice, OV + SZZ | [7 empty] | rek. obj.
Objekt: SO 05 Úprava rozvodov nn
Časť: |  | SO 05.2 Preložky a ochrany káblov nn
Č. | Kód položky | Popis | MJ | Množstvo | Jednotková cena (EUR) | Cena celkom (EUR) | Špecifikácia (materiál/technológia)
| HSV | Práce a dodávky HSV
| 2 | Zakladanie
1 | 273313821 | Betónovanie základových dosiek z betónu prostého | m3 | 16 |  | 0
2 | 589310005800.S | Betón STN EN 206-1-C 25/30-XC3 (SK)-Cl 0,4-Dmax 22 - S2 z cementu portlandského | m3 | 16.16 |  | 0
| 3 | Zvislé a kompletné konštrukcie
3 | 388995021 | Žľab kábelový CWS ZEKAN3 | m | 320 |  | 0
| 99 | Presun hmôt HSV
4 | 998289011 | Presun hmôt pre kábelovody (828 7, 828 8, 3) akéhokoľvek rozsahu | t | 39.983 |  | 0
| M | Práce a dodávky M
| 21-M | Elektromontáže
5 | 210101201 | NN spojky pre káble s plastovou izoláciou do 1kV (1-35 mm) | ks | 4 |  | 0
6 | 3450553320.1 | Spojka SMOE pre 7x4, RAYCHEM | ks | 4 |  | 0
7 | 210800127 | Kábel medený uložený voľne CYKY 450/750 V 7x4 | m | 40 |  | 0
8 | 3410350105 | CYKY 7x4 Kábel pre pevné uloženie, medený STN | m | 42 |  | 0
9 | 210950203 | Príplatok na zaťahovanie káblov, váha kábla do 4 kg | m | 40 |  | 0
| 46-M | Zemné práce pri extr.mont.prácach
10 | 460200233 | Hĺbenie káblovej ryhy ručne 50 cm širokej a 50 cm hlbokej, v zemine triedy 3 | m | 320 |  | 0
11 | 460200263 | Hĺbenie káblovej ryhy ručne 50 cm širokej a 80 cm hlbokej, v zemine triedy 3 | m | 20 |  | 0
12 | 460230003 | Výkop pre káblovú spojku a odbočnicu, ryha pre kábel do 10 kV v zemina triedy 3 | ks | 4 |  | 0
13 | 460420372 | Zriad. káblového lôžka z piesku vrstvy 10 cm, tehlami naprieč kábla na šírku 35 cm | m | 20 |  | 0
14 | 5833110100 | Kamenivo ťažené drobné frakcia 0-1 STN EN 12620 + A1 | t | 1.17 |  | 0
15 | 5961001200 | Tehla plná 29x14x6,5cm P20 1 | ks | 140 |  | 0
16 | 460490012 | Rozvinutie a uloženie výstražnej fólie z PVC do ryhy,šírka 33 cm | m | 340 |  | 0
17 | 2830002000 | Fólia červená v m | m | 340 |  | 0
18 | 460490051 | Vypodloženie, oddelenie a krytie spojky alebo odbočnice pre kábel do 6 kV s dodanim piesku a tehál | ks | 4 |  | 0
19 | 5833110100 | Kamenivo ťažené drobné frakcia 0-1 STN EN 12620 + A1 | t | 1.2 |  | 0
20 | 5961046500 | Tehla plná pálená 29x14x6,5cm P15 1 | ks | 260 |  | 0
21 | 460560233 | Ručný zásyp nezap. káblovej ryhy bez zhutn. zeminy, 50 cm širokej, 50 cm hlbokej v zemine tr. 3 | m | 320 |  | 0
22 | 460560263 | Ručný zásyp nezap. káblovej ryhy bez zhutn. zeminy, 50 cm širokej, 80 cm hlbokej v zemine tr. 3 | m | 20 |  | 0
23 | 460620001 | Položenie mačiny, založenie,upevnenie,ubitie drevenou ubíjačkou,postrek hadicou,sklon terénu do 1:5 | m2 | 310 |  | 0
24 | 460620014 | Proviz. úprava terénu v zemine tr. 4, aby nerovnosti terénu neboli väčšie ako 2 cm od vodor.hladiny | m2 | 310 |  | 0
| 95-M | Revízie
25 | 950103003 | El.inšt.kontrola stavu el.okr.vr.inšt., ovlád.a ist.,prvk,ale bez prip.spotr.v priest.bezp.nad 10vývod | obv | 30 |  | 0
26 | 950107001 | Pomocné práce pri revíziách vypnutie vedenia, preskúšanie a zaistenie vypnutého stavu,zapnutie | ks | 20 |  | 0
| HZS | Hodinové zúčtovacie sadzby
27 | HZS000113 | Stavebno montážne práce náročné ucelené - odborné, tvorivé remeselné (Tr 3) v rozsahu viac ako 8 hodín | hod | 40 |  | 0
28 | HZS000113.1 | Odkopanie jestv. káblov pri osadzovaní trakč. stožiarov, ktoré neboli vytýčené, a ich odklon | hod | 200 |  | 0
| OST | Ostatné
29 | HZS.4 | Revízna správa | hod | 12 |  | 0
30 | HZS.5 | Prípravné práce ku skúškam | hod | 12 |  | 0
31 | HZS.6 | Komplexné skúšky zariadenia | hod | 12 |  | 0
|  | Celkom |  |  |  | 0

## SO 06
Výkaz výmer
Stavba: ŽST Levice, OV + SZZ | [7 empty] | rek. obj.
Objekt: SO 06 Úprava trakčného vedenia
Č. | Kód položky | Popis | MJ | Množstvo | Jednotková cena (EUR) | Cena celkom (EUR) | Špecifikácia (materiál/technológia)
| HSV | Práce a dodávky HSV
| 1 | Zemné práce
1 | 171209002 | Poplatok za skladovanie - zemina a kamenivo (17 05) ostatné | t | 235.8 |  | 0
| 9 | Ostatné konštrukcie a práce-búranie
2 | 979089012 | Poplatok za skladovanie - betón, tehly, dlaždice (17 01 ), ostatné | t | 57.464 |  | 0
| M | Práce a dodávky M
| 22-M | Montáže oznam. a zabezp. zariadení
| 912524 - Základy TV | 912524 - Základy TV
3 | 91252401000010 | Úprava káblov pri základoch TV | ks | 23 |  | 0
4 | 91252401000020 | Hĺbený základ vr. geodet. bodu, vytýčenia a sondy, zem 2-4 | m3 | 131 |  | 0
5 | 91252401000030 | Výstuž pre základ TV - jednodielna | ks | 62 |  | 0
6 | 91252401000040 | Svorník kotevný kovaný pre základ TV vr. povrchovej úpravy | ks | 84 |  | 0
7 | 91252401000050 | Svorníkový kôš pre základ TV | ks | 24 |  | 0
8 | 91252401000060 | Korugovaná rúra pre utopený základ TV | ks | 3 |  | 0
9 | 91252405010010 | Odvoz zeminy od základu TV | m3 | 131 |  | 0
10 | 91252405020010 | Príplatok za další km odvozu zeminy od základu TV | m3 | 1834 |  | 0
| 91250 - Stožiare TV | 91250 - Stožiare TV
11 | 91250103020020 | Trubkový jednoduchý stožiar do dutiny, typ T 245, dĺžky od 10 m do14 m | ks | 2 |  | 0
12 | 91250106010010 | Trubkový jednoduchý stožiar na svorníky, typ TS, TSI 219, dĺžky do 10 m | ks | 16 |  | 0
13 | 91250115020020 | Trubkový dvojitý stožiar na svorníky, typ 2TBS, 2TBSI 219, dĺžky od 10 m do 14 m | ks | 8 |  | 0
14 | 91250120010010 | Priehradový stožiar, typ BP, dĺžky 9 m | ks | 5 |  | 0
15 | 91250120030010 | Priehradový stožiar, typ BP, dĺžky 11 m | ks | 2 |  | 0
16 | 91250130010010 | Brvno, typ 23L | m | 90.48 |  | 0
17 | 91250130040010 | Pripevnenie brvna s ukončením B na 2T | ks | 8 |  | 0
18 | 91250130050010 | Pripevnenie brvna s ukončením C na BP | ks | 2 |  | 0
19 | 91250130080010 | Pripevnenie závesu brvna 23, 34 na 2T | ks | 8 |  | 0
20 | 91250130090010 | Pripevnenie závesu brvna 23, 34 na BP | ks | 2 |  | 0
21 | 91250130100010 | Brvienko spojenie dvojice T stožiarov | ks | 2 |  | 0
22 | 91250131010010 | Príplatok za montáž brvna nad existujúcim TV | ks | 5 |  | 0
| 91251 - Vodiče TV | 91251 - Vodiče TV
23 | 91251101010010 | Záves TV na konzole bez prídavného lana pre funkčný súbor 1 | ks | 64 |  | 0
24 | 91251101020010 | Záves TV na konzole s prídavným lanom pre funkčný súbor 1 | ks | 7 |  | 0
25 | 91251102020010 | Príplatok 2x plastový izolátor do ramena TV alebo SIK-u | ks | 71 |  | 0
26 | 91251201010010 | Záves lana alebo troleja na bráne TV, funkčný súbor 2 | ks | 7 |  | 0
27 | 91251202010010 | Záves zostavy TV na bráne bez prídavného lana, funkčný súbor 2 | ks | 18 |  | 0
28 | 91251301010010 | Kríženie zostáv pre TV, funkčný súbor 3 | ks | 16 |  | 0
29 | 91251301020010 | Vešiak pre TV, funkčný súbor 3 | ks | 1100 |  | 0
30 | 91251302000010 | Prúdového prepojenie pre TV, funkčný súbor 3 | ks | 16 |  | 0
31 | 91251303020010 | Izolovaná spojka lán a trolejov, funkčný súbor 3 | ks | 4 |  | 0
32 | 91251304020010 | Regulovatelný delič v troleji vrátane tabuľky, funkčný súbor 3 | ks | 1 |  | 0
33 | 91251308010010 | Odťah nosného lana a troleja, funkčný súbor 3 | ks | 8 |  | 0
34 | 91251401010010 | Kotvenie 1 alebo 2 smerových lán 50-70mm2 na stožiar BP, funkčný súbor 4 | ks | 2 |  | 0
35 | 91251401020010 | Kotvenie 1 alebo 2 smerových lán 50-70mm2 na stožiar T, funkčný súbor 4 | ks | 14 |  | 0
36 | 91251401040020 | Kotvenie 1 alebo 2 smerových lán 50-70mm2 na stožiar 2TB, funkčný súbor 4 | ks | 8 |  | 0
37 | 91251403030010 | Vložená izolácia pre smerové laná, funkčný súbor 4 | ks | 3 |  | 0
38 | 91251404010010 | Ťahanie smerových a priečných lán 50 mm2 Bz, Fe, funkčný súbor 4 | m | 167.56 |  | 0
39 | 91251501010010 | Pohyblivé kotvenie zostavy TV na stožiar BP 8 kN, funkčný súbor 5 | ks | 3 |  | 0
40 | 91251501020010 | Pohyblivé kotvenie zostavy TV na stožiar BP 10 kN, funkčný súbor 5 | ks | 1 |  | 0
41 | 91251502010010 | Pohyblivé kotvenie TD alebo NL na stožiar BP 8 kN, funkčný súbor 5 | ks | 5 |  | 0
42 | 91251507010010 | Pevné kotvenie zostavy TV na stožiar BP, T, 2T/2TB do 15 kN, funkčný súbor 5 | ks | 5 |  | 0
43 | 91251510010010 | Ťahanie nosného lana 50 mm2 Bz, Fe, funkčný súbor 5 | m | 495 |  | 0
44 | 91251511010010 | Ťahanie troleja 80 mm2 Cu, funkčný súbor 5 | m | 270 |  | 0
45 | 91251512000010 | Výšková regulácia troleja, funkčný súbor 5 | m | 7930 |  | 0
46 | 91251514010010 | Definitívna regulácia kotvenia troleja, funkčný súbor 5 | ks | 28 |  | 0
47 | 91251514020010 | Definitívna regulácia kotvenia nosného lana, funkčný súbor 5 | ks | 12 |  | 0
48 | 91251515000010 | Zaistenie kotvenia NL a TD všetkých zostavení, funkčný súbor 5 | ks | 28 |  | 0
49 | 91251516010010 | Skúšky mechanických vlastnosti TV, funkčný súbor 5 | km | 10.6 |  | 0
50 | 91251516020010 | Skúšky elektrických vlastností TV, funkčný súbor 5 | km | 10.6 |  | 0
51 | 91251603020010 | Pripevnenie konzoly ZV, NV, OV pre "V" záves na stožiar T, P, BP, DS, funkčný súbor 6 | ks | 3 |  | 0
52 | 91251604030010 | "V" záves 1-2 lán ZV, NV, OV, funkčný súbor 6 | ks | 3 |  | 0
53 | 91251604060010 | Záves ZV, NV, OV 1-2 lán vo vrchole stožiara, funkčný súbor 6 | ks | 1 |  | 0
54 | 91251801000010 | Upevnenie konzol pre TV - stredové, stranov, funkčný súbor 8 | ks | 102 |  | 0
55 | 91251802000010 | Upevnenie 2 konzol pre TV, funkčný súbor 8 | ks | 20 |  | 0
56 | 91251909010010 | Výstražná tabuľka na stožiar T, P, BP, DS, funkčný súbor 9 | ks | 8 |  | 0
57 | 91251909020010 | Číslovanie stožiarov a pohonov odpájačov 1-3 znaky, funkčný súbor 9 | ks | 26 |  | 0
58 | 91251911030010 | Úpravy existujúceho TV-provizórne stavy za 100m, funkčný súbor 9 | ks | 9 |  | 0
| 91252 - Nátery, zame | 91252 - Nátery, zameranie TV, napájacie a spatné káble
59 | 91252002000010 | Náter na stožiar TV - bezpečnostný pruh na podpere žltý | ks | 7 |  | 0
60 | 91252003000010 | Náter na stožiar TV - bezpečnostný pruh na podpere červený | ks | 4 |  | 0
| 91255 - Demontáže TV | 91255 - Demontáže TV
61 | 91255001010010 | Demontáž betónovej základovej podpery TV | m3 | 19 |  | 0
62 | 91255001020010 | Demontáž podpery TV kotevný stĺpik | ks | 1 |  | 0
63 | 91255001030010 | Demontáž podpery TV oceľový stožiar D, T, TB | ks | 6 |  | 0
64 | 91255001040010 | Demontáž podpery TV oceľový stožiar TS, TBS | ks | 3 |  | 0
65 | 91255001080010 | Demontáž podpery TV oceľový stožiar AP, BP | ks | 2 |  | 0
66 | 91255001090010 | Odvoz betónovej sutiny z demolácie základu TV | m3 | 26.12 |  | 0
67 | 91255001100010 | Príplatok za odvoz betónovej sutiny z demolácie základu TV, za každý ďalší km | m3 | 130.6 |  | 0
68 | 91255002010010 | Demontáž polbrány 23L, 34L - vrátane vyvesenia a ukončenia | ks | 3 |  | 0
69 | 91255003010010 | Demontáž závesu TV na konzole | ks | 41 |  | 0
70 | 91255003020010 | Demontáž závesu ZV alebo OV | ks | 2 |  | 0
71 | 91255004010010 | Demontáž závesu TV na bráne | ks | 12 |  | 0
72 | 91255004040010 | Demontáž odťahov na TV | ks | 4 |  | 0
73 | 91255005010010 | Demontáž nosného, priéčneho, smerového lana vrátane kotvenia | ks | 3 |  | 0
74 | 91255006010010 | Demontáž vešiakov pre TV | ks | 1130 |  | 0
75 | 91255006020010 | Demontáž prúdových prepojok - pozdĺžne, priečne | ks | 15 |  | 0
76 | 91255006030010 | Demontáž spojky TV | ks | 6 |  | 0
77 | 91255006050010 | Demontáž deliča | ks | 1 |  | 0
78 | 91255009010010 | Strihanie troleja vrátane nástavkov | m | 732 |  | 0
79 | 91255009020010 | Stočenie troleja na bubon, vrátane nástavkov | m | 732 |  | 0
80 | 91255009030010 | Strihanie lana - nosného vrátane nástavkov | m | 732 |  | 0
81 | 91255009040010 | Stočenie lana na bubon - nosného vrátane nástavkov | m | 732 |  | 0
82 | 91255010010010 | Demontáž kotvenia TD, NL-pevne | ks | 13 |  | 0
83 | 91255010020010 | Demontáž kotvenia TD, NL-pohyblivo | ks | 22 |  | 0
| 912551 - Revízie a s | 912551 - Revízie a skúšky TV
84 | 91255101020010 | Statické merania TV | km | 7.93 |  | 0
85 | 91255102010010 | Vystavenie protokol spôsobilosti pre TV | hod | 33 |  | 0
86 | 91255102020010 | Technická kontrola TV | hod | 55 |  | 0
87 | 91255104040010 | Vystavenie revíznej správy | hod | 30 |  | 0
88 | 91255201010010 | Nešpecifikované práce a úpravy existujúceho zariadenia na TV | hod | 30 |  | 0
|  | Celkom |  |  |  | 0

## SO 07 STA
Výkaz výmer
Stavba: ŽST Levice, OV + SZZ | [7 empty] | rek. obj.
Objekt: SO 07 Úprava vonkajšieho osvetlenia
Časť: |  | SO 07 STA Úprava VO stanice, základ pre veže
Č. | Kód položky | Popis | MJ | Množstvo | Jednotková cena (EUR) | Cena celkom (EUR) | Špecifikácia (materiál/technológia)
| HSV | Práce a dodávky HSV
| 1 | Zemné práce
1 | 131201102 | Výkop nezapaženej jamy v hornine 3, nad 100 do 1000 m3 | m3 | 108 |  | 0
2 | 131201109 | Hĺbenie nezapažených jám a zárezov. Príplatok za lepivosť horniny 3 | m3 | 54 |  | 0
3 | 151101101 | Paženie a rozopretie stien rýh pre podzemné vedenie, príložné do 2 m | m2 | 144 |  | 0
4 | 151101211 | Odstránenie paženia stien príložné hľbky do 4 m | m2 | 144 |  | 0
5 | 151101301 | Rozopretie zapažených stien pri pažení príložnom hľbky do 4 m | m3 | 144 |  | 0
6 | 151101311 | Odstránenie rozopretia stien paženia príložného hľbky do 4 m | m3 | 144 |  | 0
7 | 162501102 | Vodorovné premiestnenie výkopku po spevnenej ceste z horniny tr.1-4, do 100 m3 na vzdialenosť do 3000 m | m3 | 50 |  | 0
8 | 162501105 | Vodorovné premiestnenie výkopku po spevnenej ceste z horniny tr.1-4, do 100 m3, príplatok k cene za každých ďalšich a začatých 1000 m | m3 | 600 |  | 0
9 | 171209002 | Poplatok za skladovanie - zemina a kamenivo (17 05) ostatné | t | 90 |  | 0
10 | 174101001 | Zásyp sypaninou so zhutnením jám, šachiet, rýh, zárezov alebo okolo objektov do 100 m3 | m3 | 58 |  | 0
| 2 | Zakladanie
11 | 271571111 | Vankúše zhutnené pod základy zo štrkopiesku | m3 | 18 |  | 0
12 | 275321311 | Betón základových pätiek, železový (bez výstuže), tr. C 16/20 | m3 | 32 |  | 0
13 | 275351217 | Debnenie stien základových pätiek, zhotovenie-tradičné | m2 | 60 |  | 0
14 | 275351218 | Debnenie stien základových pätiek, odstránenie-tradičné | m2 | 60 |  | 0
15 | 275361221 | Výstuž základových pätiek z ocele 10216 | t | 5.04 |  | 0
| 9 | Ostatné konštrukcie a práce-búranie
16 | 959947115.SR | Osadenie oceľ. kotevných a montážnych prvkov nad 200 kg | kg | 898.4 |  | 0
17 | 553153001 | Oceľový rošt pre ukotvenie stožiara vrátane povrchovej úpravy | kg | 898.4 |  | 0
| 99 | Presun hmôt HSV
18 | 998132211 | Presun hmôt pre obj.8132, 8133,8134,8144,zvis.konštr.monolit.,plášť betón.do posuv.debnenia,v.do 50 m | t | 113.862 |  | 0
| PSV | Práce a dodávky PSV
| 711 | Izolácie proti vode a vlhkosti
19 | 711111001 | Izolácia proti zemnej vlhkosti vodorovná penetračným náterom za studena | m2 | 84 |  | 0
20 | 1116315000 | Lak asfaltový ako napríklad ALP-PENETRAL v sudoch | t | 0.025 |  | 0
21 | 711113011 | Izolácia proti zemnej vlhkosti podhľadov asfaltovou suspenziou za studena | m2 | 84 |  | 0
22 | 1116332500 | Suspenzia asfaltová (ako TH 1 ANTIVIBRAL) v bubnoch do 150kg | t | 0.101 |  | 0
23 | 998711101.S | Presun hmôt pre izoláciu proti vode v objektoch výšky do 6 m | t | 0.126 |  | 0
|  | Celkom |  |  |  | 0

## SO 07 ELI
Výkaz výmer
Stavba: ŽST Levice, OV + SZZ | [7 empty] | rek. obj.
Objekt: SO 07 Úprava vonkajšieho osvetlenia
Časť: |  | SO 07 ELI Vonkajšie osvetlenie
Č. | Kód položky | Popis | MJ | Množstvo | Jednotková cena (EUR) | Cena celkom (EUR) | Špecifikácia (materiál/technológia)
| HSV | Práce a dodávky HSV
| 3 | Zvislé a kompletné konštrukcie
1 | 310235261 | Zamurovanie otvoru s plochou do 0,0225m2 v murive nadzákladného tehlami nad 450 do 600mm | ks | 1 |  | 0
2 | 388995001 | Žľab kábelový CWS ZEKAN1 | m | 20 |  | 0
| 2 | Zakladanie
| 273313521.S | Betón základových dosiek, prostý tr. C 12/15 | m3 | 2.5 |  | 0
| 6 | Úpravy povrchov, podlahy, osadenie
3 | 622422131 | Oprava vonkajších omietok vápenných a vápenocem. stupeň členitosti Ia II -10% škrabaných | m2 | 0.1 |  | 0
| 9 | Ostatné konštrukcie a práce-búranie
4 | 961043111 | Búranie základov z betónu prostého alebo preloženého kameňom, -2,20000t | m3 | 19.5 |  | 0
5 | 973031151 | Vysekanie v murive z tehál výklenkov pohľadovej plochy väčších než 0, 25 m2, -1,80000t | m3 | 0.1 |  | 0
6 | 979081111 | Odvoz sutiny a vybúraných hmôt na skládku do 1 km | t | 43.08 |  | 0
7 | 979081121 | Odvoz sutiny a vybúraných hmôt na skládku za každý ďalší 1 km | t | 603.12 |  | 0
8 | 979089012 | Poplatok za skladovanie - betón, tehly, dlaždice (17 01 ), ostatné | t | 43.08 |  | 0
| 99 | Presun hmôt HSV
9 | 998289011 | Presun hmôt pre kábelovody (828 7, 828 8, 3) akéhokoľvek rozsahu | t | 0.07 |  | 0
| M | Práce a dodávky M
| 21-M | Elektromontáže
10 | 210010090 | Rúrka ohybná elektroinštalačná z HDPE, D 50 uložená voľne | m | 120 |  | 0
11 | 3457100730 | Rúrka dvojplášťová ako napríklad KOPOFLEX BA - červená KF 09040 BA | m | 120 |  | 0
12 | 210020653 | Oceľová nosná konštrukcia pre prístroje a elektrické zariadenia hmotnosti do 50 kg | ks | 24 |  | 0
13 | 1323103000 | Tyč oceľová prierezu L 30x30x4 mm, ozn. 11 373, podľa EN ISO S235JRG1 | t | 0.168 |  | 0
14 | 2462153500 | Farba syntetická suríková S 2005 | kg | 1.68 |  | 0
15 | 2464203000 | Riedidlo do olejovo-syntetickej farby S 6006 | kg | 0.56 |  | 0
16 | 3121081300 | Elektróda E-R117 D 2,5 mm - elektródy zváracie z neušlachtilých ocelí | tks | 0.072 |  | 0
17 | 210100001 | Ukončenie vodičov v rozvádzač. vrátane zapojenia a vodičovej koncovky do 2.5 mm2 | ks | 350 |  | 0
18 | 3452104400 | G-Káblové oko CU 1,5x3 KU-L | ks | 350 |  | 0
19 | 210100002 | Ukončenie vodičov v rozvádzač. vrátane zapojenia a vodičovej koncovky do 6 mm2 | ks | 48 |  | 0
20 | 3452104900 | G-Káblové oko CU 4x4 KU-L | ks | 48 |  | 0
21 | 210100264 | Ukončenie celoplastových káblov zmrašť. záklopkou alebo páskou do 14 x 1.5 mm2 | ks | 36 |  | 0
22 | 3438150510 | Izolačné pásky čierna 10m x 19mm typ: FEK10 | ks | 36 |  | 0
23 | 210110064 | Spínač špeciálny vrátane zapojenia, sumrakový spínač | ks | 1 |  | 0
24 | 3850008070.1 | Súmrakový spínač, LUX97 | ks | 1 |  | 0
25 | 210150001 | Pomocné relé, kontakty 1 P | ks | 13 |  | 0
26 | 3850009750.1 | Ovládacie relé AMINI ES, OHL | ks | 1 |  | 0
27 | 3581066100.1 | Pomocné relé finder 19.21 | ks | 6 |  | 0
28 | 3850010230 | PRI-51/5 - prúdové relé, ELKO EP | ks | 6 |  | 0
29 | 210170001 | Jednofázový transformátor 1 primár - 1 sekundár do 200 VA - vstavaný | ks | 1 |  | 0
30 | 3582500500.1 | Trafo 230/24, ABL8MEM24012, Schneider | ks | 1 |  | 0
31 | 210190001 | Montáž oceľoplechovej rozvodnice do váhy 20 kg | ks | 4 |  | 0
32 | 3570191037.1 | Svorkovnicová skrinka MX | ks | 4 |  | 0
33 | 210190003 | Montáž oceľoplechovej rozvodnice do váhy 100 kg | ks | 13 |  | 0
34 | 3570170700.1 | Rozvádzače ROV | ks | 13 |  | 0
35 | 210192571 | Radová svorkovnica vrátane upevnenia, zapojenia na jednej strane a popis.štítku pre vodič do 2,5 mm2 | ks | 30 |  | 0
36 | 3450623300 | Svorka radová RS 2,5/6 | ks | 30 |  | 0
37 | 3745500200.1 | Lišta DIN 35mm, 2m, nosná | ks | 1 |  | 0
38 | 210193023 | Rozpájacia a istiaca plastová skriňa zapustená - typ SR 3 | ks | 1 |  | 0
39 | 3570190622.1 | Rozpájacia a istiaca plastová skriňa zapustená SR 3, PRIS 3 SR3 Z53 0 VV n2 P1 | ks | 1 |  | 0
40 | 210201800 | Montáž a zapojenie svietidla 1x svetelný zdroj, uličného, výbojkového | ks | 32 |  | 0
41 | 3484401080.1 | Uličné svietidlá výbojkové na stĺp a výložník 1x150W, IP66, FLAT-150S, 053503 | ks | 12 |  | 0
42 | 3483401050.1 | Priemyselné svietidlo pre výbojky 1x400W, IP65, XANTI-400H-SYM, 054569 | ks | 20 |  | 0
43 | 210204012 | Osvetľovací stožiar - oceľový dľžky od 13 m do 18 m | ks | 8 |  | 0
44 | 3160102500.1 | Stožiar ako napríklad T127RLH/FP, prírubový, sklopný, Abatec, ČR | ks | 6 |  | 0
45 | 3160102500.3 | Stožiar ako napríklad T107RLH/FP, prírubový, sklopný, Abatec, ČR | ks | 2 |  | 0
46 | 3160102500.2 | Sklápacie zariadenie ako napríklad RLH2M, Abatec, ČR | ks | 1 |  | 0
47 | 210204013 | Osvetľovací stožiar - oceľový dľžky od 19 m do 20 m | ks | 4 |  | 0
48 | 3160117500 | Výškový stožiar ako napríklad OSO-V-24-PP s plošinou,rebríkom a vodiacou koľajničkou, ELV Senec | ks | 4 |  | 0
49 | 3160117500.0 | Vertikálne protipádové zariadenie | ks | 4 |  | 0
50 | 210204201 | Elektrovýstroj stožiara pre 1 okruh | ks | 8 |  | 0
51 | 3450662300.1 | Svorkovnica EKM-2072-1D2-5-16, Tyco | ks | 8 |  | 0
52 | 210220020 | Uzemňovacie vedenie v zemi FeZn vrátane izolácie spojov | m | 300 |  | 0
53 | 3544223850 | Územňovacia pásovina ocelová žiarovo zinkovaná označenie 30 x 4 mm | kg | 282.6 |  | 0
54 | 210220245 | Svorka FeZn pripojovacia SP | ks | 8 |  | 0
55 | 3544219850 | Svorka pripojovacia pre spojenie kovových súčiastok ocelová žiarovo zinkovaná označenie SP 1 | ks | 8 |  | 0
56 | 210259003 | Ochranný bezpečnostný a výstražný náter TV Číslo stožiara včítane čierne ho podkladového pásu | ks | 12 |  | 0
57 | 210259004 | Bezpečnostné čierno-žlté pásy na stožiari | ks | 12 |  | 0
58 | 2462167200 | Email syntet. vonkajší Industrol čierny S 2013 | kg | 5 |  | 0
59 | 2462168100 | Email syntetický vonkajší Industrol žltý S 2013 | kg | 5 |  | 0
60 | 210411162.1 | Doplnenie SW pre VO do MS1 | ks | 1 |  | 0
61 | 210411181 | Montáž prepäťovej ochrany | ks | 2 |  | 0
62 | 3845702220.1 | prepäťová ochrana 2C-16SF | ks | 1 |  | 0
63 | 3845702240.1 | prepäťová ochrana BDM-24, Saltek | ks | 1 |  | 0
64 | 210800110 | Kábel medený uložený voľne CYKY 450/750 V 3x6 | m | 420 |  | 0
65 | 3410350088 | CYKY 3x6 Kábel pre pevné uloženie, medený STN | m | 315 |  | 0
66 | 210800147 | Kábel medený uložený pevne CYKY 450/750 V 3x2,5 | m | 720 |  | 0
67 | 3410350086 | CYKY 3x2,5 Kábel pre pevné uloženie, medený STN | m | 756 |  | 0
69 | 210802416 | Kábel medený uložený voľne H07RN-F (CGSG) 450/750 V 3x2,5 | m | 120 |  | 0
69 | 3410351129 | H07RN-F 3x2,5 Gumený kábel a vodič harmonizovaný | m | 126 |  | 0
70 | 210810023 | Kábel medený silový uložený voľne 1-CYKY 0,6/1 kV 4x35 | m | 720 |  | 0
71 | 3410350140 | 1-CYKY 4x35 Kábel pre pevné uloženie, medený STN | m | 756 |  | 0
72 | 210950203 | Príplatok na zaťahovanie káblov, váha kábla do 4 kg | m | 520 |  | 0
73 | 210961151 | Demontáž celoplechovej rozvodnice 20kg | ks | 1 |  | 0
74 | 210961152 | Demontáž celoplechovej rozvodnice 50kg | ks | 9 |  | 0
75 | 210962070 | Demontáž stožiara osvetľovacieho ostatného oceľového do 18 m | ks | 13 |  | 0
76 | 210962084 | Demontáž výzbroja stožiarov pre 1 okruh | ks | 13 |  | 0
77 | 210962091 | Demontáž nosných prvkov - spúšťacie zariadenia s navíjadlom nad 12 m | ks | 13 |  | 0
| 22-M | Montáže oznam. a zabezp. zariadení
78 | 220061521 | Montáž(uloženie) do lôžka alebo žľabu návestných káblov TCEKEZE 50 XN s jadrom CU 0,8 mm | m | 3210 |  | 0
79 | 3410351436 | TCEPKPFLEZE 3xN0,8 Telefónny kábel, miestny, štvorkový | m | 3370.5 |  | 0
| 46-M | Zemné práce pri extr.mont.prácach
80 | 460050602 | Výkop jamy pre stožiar, bet.základ, kotvu, príp. iné zar.,(vč.čerp.vody), ručný ,v zemine tr. 3 - 4 | m3 | 27 |  | 0
81 | 460600001.S | Naloženie zeminy, odvoz do 1 km a zloženie na skládke a jazda späť | m3 | 27 |  | 0
82 | 460600002.S | Príplatok za odvoz zeminy za každý ďalší km a jazda späť | m3 | 378 |  | 0
83 | 171209002 | Poplatok za skladovanie - zemina a kamenivo (17 05) ostatné | t | 48.6 |  | 0
84 | 460080001 | Základ z prostého betónu s dopravou zmesi a betonážou do prírodnej zeminy bez debnenia | m3 | 27 |  | 0
85 | 5893294700 | Betón C 25/30, z cementu portlandského s plastifikátorom Ligoplast, frakcia do 22mm spracovateľnosť nad 100mm | m3 | 27 |  | 0
86 | 460200164 | Hĺbenie káblovej ryhy ručne 35 cm širokej a 80 cm hlbokej, v zemine triedy 4 | m | 1200 |  | 0
87 | 460200914 | Hĺbenie káblovej ryhy ručne 80 cm širokej a 150 cm hlbokej, v zemine triedy 4 | m | 20 |  | 0
| 460200323.S.1 | Hĺbenie káblovej ryhy ručne 50 cm širokej a 200 cm hlbokej, v zemine triedy 3 | m | 50 |  | 0
88 | 460420041 | Zriadenie káblového lôžka z piesku a cementu bez zakrytia, v ryhe šírky do 100 cm, hr. vrstvy 12 cm | m | 1220 |  | 0
89 | 5831214500 | Drvina vápencová zmes 0 - 4 | t | 195.2 |  | 0
90 | 460420203 | Rekonštr. káblového lôžka z preosiatej zeminy so zakrytím tehlami na šírku 45 cm, šírka ryhy 50 cm | m | 20 |  | 0
91 | 5961046500 | Tehla plná pálená 29x14x6,5cm P15 1 | ks | 300 |  | 0
92 | 460490012 | Rozvinutie a uloženie výstražnej fólie z PVC do ryhy,šírka 33 cm | m | 1220 |  | 0
93 | 2830002000 | Fólia červená v m | m | 1220 |  | 0
94 | 460560164 | Ručný zásyp nezap. káblovej ryhy bez zhutn. zeminy, 35 cm širokej, 80 cm hlbokej v zemine tr. 4 | m | 1200 |  | 0
95 | 460560914 | Ručný zásyp nezap. káblovej ryhy bez zhutn. zeminy, 80 cm širokej, 150 cm hlbokej v zemine tr. 4 | m | 20 |  | 0
| 460560323.S.1 | Ručný zásyp nezap. káblovej ryhy bez zhutn. zeminy, 50 cm širokej, 200 cm hlbokej v zemine tr. 3 | m | 50 |  | 0
96 | 460620001 | Položenie mačiny, založenie,upevnenie,ubitie drevenou ubíjačkou,postrek hadicou,sklon terénu do 1:5 | m2 | 600 |  | 0
97 | 460620014 | Proviz. úprava terénu v zemine tr. 4, aby nerovnosti terénu neboli väčšie ako 2 cm od vodor.hladiny | m2 | 600 |  | 0
| 95-M | Revízie
98 | 950103003 | El.inšt.kontrola stavu el.okr.vr.inšt., ovlád.a ist.,prvk,ale bez prip.spotr.v priest.bezp.nad 10vývod | obv | 30 |  | 0
99 | 950107001 | Pomocné práce pri revíziách vypnutie vedenia, preskúšanie a zaistenie vypnutého stavu,zapnutie | ks | 22 |  | 0
| HZS | Hodinové zúčtovacie sadzby
100 | HZS000113 | Stavebno montážne práce náročné ucelené - odborné, tvorivé remeselné (Tr 3) v rozsahu viac ako 8 hodín | hod | 40 |  | 0
101 | HZS000115 | Stavebno montážne práce vykonávané priemyselným lezením (výškoví špecialisti) v rozsahu viac ako 8 hodín | hod | 40 |  | 0
| OST | Ostatné
102 | HZS.4 | Revízna správa | hod | 16 |  | 0
103 | HZS.5 | Prípravné práce ku skúškam | hod | 16 |  | 0
104 | HZS.6 | Komplexné skúšky zariadenia | hod | 16 |  | 0
|  | Celkom |  |  |  | 0

## SO 08 VZT
Výkaz výmer
Stavba: ŽST Levice, OV + SZZ | [7 empty] | rek. obj.
Objekt: SO 08 JOP - stavebné úpravy vo výpravnej budove
Časť: |  | SO 08 VZT Stavebné úpravy vo výpravnej budove, vzduchotechnika
Č. | Kód položky | Popis | MJ | Množstvo | Jednotková cena (EUR) | Cena celkom (EUR) | Špecifikácia (materiál/technológia)
| PSV | Práce a dodávky PSV
| 769 | Montáž vzduchotechnických zariadení
1 | 7690512P | Montáž VZT zariadení vr. elektropepojenia | ks | 1 |  | 0
2 | 429110004791 | Nástenný ventilátor ELPREX T 100 s guliťkovými lož. | ks | 1 |  | 0
3 | 429190004091 | Priestorový termostat TER-P | ks | 1 |  | 0
4 | 429840010191 | DN 100 + 30% tvaroviek | m | 3 |  | 0
5 | 283310025859 | Tepelná izolácia hr. 30 mm Al fólia + samolep. | m2 | 4 |  | 0
6 | 429840010192 | Výfuková strešná hlavica DN 100 | ks | 1 |  | 0
7 | 429840010193 | Strešný prechod DN 240/1000 | ks | 1 |  | 0
8 | 631260001492 | Montážny a spojovací materiál | súbor | 1 |  | 0
| HZS | Hodinové zúčtovacie sadzby
9 | HZS-012 | Skúšobný chod a vyregulovanie zariadení | hod | 2 |  | 0
|  | Celkom |  |  |  | 0

## SO 08 STA
Výkaz výmer
Stavba: ŽST Levice, OV + SZZ | [7 empty] | rek. obj.
Objekt: SO 08 JOP - stavebné úpravy vo výpravnej budove
Časť: |  | SO 08 STA JOP - stavebné úpravy vo výpravnej budove
Č. | Kód položky | Popis | MJ | Množstvo | Jednotková cena (EUR) | Cena celkom (EUR) | Špecifikácia (materiál/technológia)
| HSV | Práce a dodávky HSV
| 1 | Zemné práce
1 | 113106611 | Rozoberanie zámkovej dlažby všetkých druhov v ploche do 20 m2, -0,2600 t | m2 | 0.85 |  | 0
2 | 120001101 | Príplatok k cenám výkopov za sťaženie výkopu v blízkosti podzemného vedenia alebo výbušnín | m3 | 0.595 |  | 0
3 | 132211111 | Hĺbenie rýh šírky do 600 mm v hornine tr.3 nesúdržných - ručným náradím | m3 | 0.595 |  | 0
4 | 175101201 | Obsyp objektov sypaninou z vhodných hornín 1 až 4 bez prehodenia sypaniny | m3 | 0.33 |  | 0
5 | 181201102 | Úprava pláne v násypoch v hornine 1-4 so zhutnením | m2 | 1 |  | 0
| 2 | Zakladanie
6 | 262303572 | Vrty pre injektáž zvislé povrchové, D nad 195 do 245 mm v hĺbke 0 - 25 m, v hornine III | m | 1.2 |  | 0
7 | 262308512 | Príplatok za vrty pre injektovanie šikmé povrchové D 195-245mm, pri sklone do 48 st., hĺbky do 25m, v hornine III | m | 1.2 |  | 0
| 3 | Zvislé a kompletné konštrukcie
8 | 310235241 | Zamurovanie otvoru s plochou do 0,0225m2 v murive nadzákladného tehlami do 300mm | ks | 2 |  | 0
9 | 317163321 | Keramický preklad, šírky 75 mm, výšky 238 mm, dĺžky 1000 mm | ks | 3 |  | 0
10 | 388129210 | Montáž dielca prefabrikovaného kanála tvaru U hm. do 1 t | ks | 3 |  | 0
11 | 5938503600 | Energokanál IZE 167/10, tvar U, žľabové dielce: LxHxBxd= dĺ.58xv.35xš.41,5xhr.5cm | ks | 3 |  | 0
12 | 388129720 | Montáž dielca prefabrikovaného kanála zo železobetónu, krycia doska hm. do 1 t. | ks | 4 |  | 0
13 | 5922763000 | Tvárnica betónová doska 50x40x5 | ks | 4 |  | 0
| 5 | Komunikácie
14 | 596911111 | Kladenie zámkovej dlažby hr. 6 cm pre peších do 20 m2 so zriadením lôžka z kameniva hr. 4 cm | m2 | 0.85 |  | 0
| 6 | Úpravy povrchov, podlahy, osadenie
15 | 610991111 | Zakrývanie výplní vnútorných okenných otvorov, predmetov a konštrukcií | m2 | 20.225 |  | 0
16 | 611421321 | Oprava vnútorných vápenných omietok stropov železobetónových rovných tvárnicových a klenieb, opravovaná plocha nad 10 do 30 % hladkých | m2 | 64.77 |  | 0
17 | 611461110 | Príprava vnútorného podkladu stropov, cementový prednástrek, strojné nanášanie | m2 | 64.77 |  | 0
18 | 611461146 | Vnútorná omietka stropov tenkovrstvová, strojné nanášanie, vápenná tenkovrstvová omietka, hr. 6 mm | m2 | 64.77 |  | 0
19 | 612421321 | Oprava vnútorných vápenných omietok stien, v množstve opravenej plochy nad 10 do 30 % hladkých | m2 | 158.457 |  | 0
20 | 612465110 | Príprava vnútorného podkladu stien, cementový prednástrek, strojné nanášanie | m2 | 131.145 |  | 0
21 | 612465146 | Vnútorná omietka stien tenkovrstvová, strojné nanášanie, Vápenná tenkovrstvová omietka, hr. 6 mm | m2 | 131.145 |  | 0
22 | 627452410 | Pretmelenie panelových spojov (PUR pena + tmel) | m2 | 0.32 |  | 0
23 | 631313511 | Mazanina z betónu prostého (m3) tr. C 12/15 hr.nad 80 do 120 mm | m3 | 0.128 |  | 0
24 | 631571003 | Násyp zo štrkopiesku 0-32 (pre spevnenie podkladu) | m3 | 0.085 |  | 0
25 | 642945111 | Osadenie oceľ. zárubní protipož. dverí s obetónov. jednokrídlové do 2,5 m2 | ks | 1 |  | 0
| 9 | Ostatné konštrukcie a práce-búranie
26 | 919732111 | Úprava povrchu cementobetónového krytu brúsením, hr. do 2 mm | m2 | 64.77 |  | 0
27 | 931994132 | Tesnenie dilatačnej škáry betónovej konštrukcia silikónovým tmelom do pl. 4,0 cm2 | m | 1.067 |  | 0
28 | 941955002 | Lešenie ľahké pracovné pomocné s výškou lešeňovej podlahy nad 1,20 do 1,90 m | m2 | 64.77 |  | 0
29 | 952901114 | Vyčistenie budov pri výške podlaží nad 4m | m2 | 64.77 |  | 0
30 | 952902110 | Čistenie budov zametaním v miestnostiach, chodbách, na schodišti a na povalách | m2 | 64.77 |  | 0
31 | 965081712 | Búranie dlažieb, bez podklad. lôžka z xylolit., alebo keramických dlaždíc hr. do 10 mm, -0,02000t | m2 | 64.77 |  | 0
32 | 967031732 | Prikresanie plošné, muriva z akýchkoľvek tehál pálených na akúkoľvek maltu hr. do 100 mm, -0,18300t | m2 | 0.12 |  | 0
33 | 968061116 | Demontáž dverí drevených vchodových, 1 bm obvodu - 0,012t | m | 11.08 |  | 0
34 | 968061125 | Vyvesenie dreveného dverného krídla do suti plochy do 2 m2, -0,02400t | ks | 2 |  | 0
35 | 971033151 | Vybúranie otvoru v murive tehl. priemeru profilu do 60 mm hr.do 450 mm, -0,00200t | ks | 1 |  | 0
36 | 973031326 | Vysekanie kapsy z tehál plochy do 0, 10 m2, hl.do 450 mm, -0,04900t | ks | 1 |  | 0
37 | 973031513 | Vysekanie kapsy pre kotvenie v murive z tehál hĺbky do 150 mm, -0,00300t | ks | 2 |  | 0
38 | 978011141 | Otlčenie omietok stropov vnútorných vápenných alebo vápennocementových v rozsahu do 30 %, -0,01000t | m2 | 64.77 |  | 0
39 | 978013141 | Otlčenie omietok stien vnútorných vápenných alebo vápennocementových v rozsahu do 30 %, -0,01000t | m2 | 158.457 |  | 0
40 | 979081111 | Odvoz sutiny a vybúraných hmôt na skládku do 1 km | t | 3.788 |  | 0
41 | 979081121 | Odvoz sutiny a vybúraných hmôt na skládku za každý ďalší 1 km | t | 53.032 |  | 0
42 | 979089012 | Poplatok za skladovanie - betón, tehly, dlaždice (17 01 ), ostatné | t | 3.607 |  | 0
43 | 979089112 | Poplatok za skladovanie - drevo, sklo, plasty (17 02 ), ostatné | t | 0.048 |  | 0
| 99 | Presun hmôt HSV
44 | 999281111 | Presun hmôt pre opravy a údržbu objektov vrátane vonkajších plášťov výšky do 25 m | t | 8.137 |  | 0
| PSV | Práce a dodávky PSV
| 711 | Izolácie proti vode a vlhkosti
45 | 711131102 | Zhotovenie geotextílie alebo tkaniny na plochu vodorovnú | m2 | 1.36 |  | 0
46 | 6936651000 | Geotextília netkaná polypropylénová ako napríklad Tatratex PP 200 | m2 | 1.387 |  | 0
47 | 998711101.S | Presun hmôt pre izoláciu proti vode v objektoch výšky do 6 m | t | 0.001 |  | 0
| 763 | Konštrukcie - drevostavby
48 | 76315303P | Dvojitá dutinová podlaha vrátane schodiska | m2 | 32.73 |  | 0
49 | 311510003700.S | Skrutkovacia stojka M16 S 80, výšky 60-95 mm pre zdvojené a dutinové podlahy | ks | 91 |  | 0
50 | 763190010 | Úprava spojov medzi sdk konštrukciou a murivom, betónovou konštrukciou prepáskovaním a pretmelením | m | 34.8 |  | 0
51 | 5903024280 | Integral obvodový dilatačný pás penový, samolepiaci z jednej strany 10x15x10000 mm, č.74339 | ks | 4 |  | 0
52 | 998763301.S | Presun hmôt pre sadrokartónové konštrukcie v objektoch výšky do 7 m | t | 1.87 |  | 0
| 766 | Konštrukcie stolárske
53 | 766662112 | Montáž dverového krídla otočného jednokrídlového poldrážkového, do existujúcej zárubne, vrátane kovania | ks | 1 |  | 0
54 | 5491502040 | Kovanie - 2x kľučka, povrch nerez brúsený, 2x rozeta BB, FAB | ks | 1 |  | 0
55 | 6116201960 | Dvere vnútorné jednokrídlové, výplň DTD doska, povrch dyha M10, plné, šírka 600-900 mm | ks | 1 |  | 0
56 | 998766101.S | Presun hmot pre konštrukcie stolárske v objektoch výšky do 6 m | t | 0.026 |  | 0
| 767 | Konštrukcie doplnkové kovové
57 | 767646510 | Montáž dverí kovových vchodových bezpečnostných do kovovej bezpečnostnej zárubne | ks | 1 |  | 0
58 | 5534120800 | Oceľové dvere 800x1970 plné požiarne s oceľovou zárubňou EW60 | ks | 1 |  | 0
59 | 998767101.S | Presun hmôt pre kovové stavebné doplnkové konštrukcie v objektoch výšky do 6 m | t | 0.048 |  | 0
| 771 | Podlahy z dlaždíc
60 | 771575109 | Montáž podláh z dlaždíc keramických do tmelu veľ. 300 x 300 mm | m2 | 1.26 |  | 0
61 | 597865032P | Dlaždice, rozmer 297x297x8 mm, | m2 | 1.285 |  | 0
62 | 998771101.S | Presun hmôt pre podlahy z dlaždíc v objektoch výšky do 6m | t | 0.02 |  | 0
| 775 | Podlahy vlysové a parketové
63 | 775413130 | Montáž podlahových soklíkov alebo líšt obvodových lepením | m | 18.2 |  | 0
64 | 775550110 | Montáž podlahy z laminátových a drevených parkiet, click spoj, položená voľne | m2 | 21.75 |  | 0
65 | 6119800200 | Laminátové parkety 1285x195x6,2 mm | m2 | 22.185 |  | 0
66 | 6119800922 | Lišta soklová | m | 18.382 |  | 0
67 | 6119800931 | Lišta soklová, BN, roh, spojka a ukončenie | ks | 4 |  | 0
68 | 775592110 | Montáž podložky vyrovnávacej a tlmiacej penovej hr. 2 mm pod plávajúce podlahy | m2 | 21.75 |  | 0
69 | 2837712000 | Podložka pod plávajúce podlahy biela hr. 2 mm | m2 | 22.403 |  | 0
70 | 998775101.S | Presun hmôt pre podlahy vlysové a parketové v objektoch výšky do 6 m | t | 0.166 |  | 0
| 784 | Dokončovacie práce - maľby
71 | 784452261 | Maľby z maliarskych zmesí ako napríklad Primalex, Farmal, ručne nanášané jednonásobné základné na podklad jemnozrnný výšky do 3, 80 m | m2 | 195.915 |  | 0
|  | Celkom |  |  |  | 0

## SO 08 ELI
Výkaz výmer
Stavba: ŽST Levice, OV + SZZ | [7 empty] | rek. obj.
Objekt: SO 08 JOP - stavebné úpravy vo výpravnej budove
Časť: |  | SO 08 ELI Stavebné úpravy vo výpravnej budove, elektroinštalácia
Č. | Kód položky | Popis | MJ | Množstvo | Jednotková cena (EUR) | Cena celkom (EUR) | Špecifikácia (materiál/technológia)
| HSV | Práce a dodávky HSV
| 9 | Ostatné konštrukcie a práce-búranie
1 | 973031324 | Vysekanie v murive z tehál kapsy plochy do 0, 10 m2, hĺbky do 150 mm, -0,01500t | ks | 5 |  | 0
2 | 974031121 | Vysekanie rýh v akomkoľvek murive tehlovom na akúkoľvek maltu do hĺbky 30 mm a š. do 30 mm, -0,00200 t | m | 20 |  | 0
3 | 979081111 | Odvoz sutiny a vybúraných hmôt na skládku do 1 km | t | 0.115 |  | 0
4 | 979081121 | Odvoz sutiny a vybúraných hmôt na skládku za každý ďalší 1 km | t | 1.61 |  | 0
5 | 979089012 | Poplatok za skladovanie - betón, tehly, dlaždice (17 01 ), ostatné | t | 0.115 |  | 0
| M | Práce a dodávky M
| 21-M | Elektromontáže
6 | 210010301 | Krabica prístrojová bez zapojenia (1901, KP 68, KZ 3) | ks | 5 |  | 0
7 | 3450906510 | Krabica KU 68-1901 | ks | 5 |  | 0
8 | 210010322 | Krabica (KR 97) odbočná s viečkom, svorkovnicou vrátane zapojenia, kruhová | ks | 1 |  | 0
9 | 3450911500 | Krabica KR-97/5 | ks | 1 |  | 0
10 | 210100001 | Ukončenie vodičov v rozvádzač. vrátane zapojenia a vodičovej koncovky do 2.5 mm2 | ks | 36 |  | 0
11 | 3452104200 | G-Káblové oko CU 0,75x3 KU-L | ks | 36 |  | 0
12 | 210100258 | Ukončenie celoplastových káblov zmrašť. záklopkou alebo páskou do 5 x 4 mm2 | ks | 2 |  | 0
13 | 3438150510 | Izolačné pásky čierna 10m x 19mm typ: FEK10 | ks | 2 |  | 0
14 | 3438153000 | Izolačné pásky zeleno-žltá 10m x 19mm typ: ZS10 | ks | 1 |  | 0
15 | 210110067 | Spínač špeciálny vrátane zapojenia, termostat | ks | 1 |  | 0
16 | 3850008130.1 | ATR, termostat, ELKO EP | ks | 1 |  | 0
17 | 210111011 | Domová zásuvka polozapustená alebo zapustená vrátane zapojenia 10/16 A 250 V 2P + Z | ks | 4 |  | 0
18 | 3450317700 | Zásuvka 4FN 15037 BM jednoduchá | ks | 4 |  | 0
19 | 210120404 | Istič vzduchový trojpólový do 63 A | ks | 1 |  | 0
20 | 3580760179 | Istič LPN-20B-3 | ks | 1 |  | 0
21 | 210190001 | Montáž oceľoplechovej rozvodnice do váhy 20 kg | ks | 1 |  | 0
22 | 3570227900.1 | Rozvádzač R-OZT, nástenný, vr. náplne, OS66-60-K66 | ks | 1 |  | 0
23 | 210220001 | Uzemňovacie vedenie na povrchu FeZn | m | 10 |  | 0
24 | 3544224150 | Územňovací vodič ocelový žiarovo zinkovaný označenie O 10 | kg | 6.211 |  | 0
25 | 210220031 | Ekvipotenciálna svorkovnica | ks | 1 |  | 0
26 | 3410301603.1 | Svorkovnica ekvipotencionálna 1809, 5015 07 3, OBO | ks | 1 |  | 0
27 | 210220253 | Svorka FeZn uzemňovacia SR03 | ks | 1 |  | 0
28 | 3544221350 | Uzemňovacia svorka ocelová žiarovo zinkovaná označenie SR 03 B | ks | 1 |  | 0
29 | 210800006 | Vodič medený uložený voľne CYY 450/750 V 16mm2 | m | 25 |  | 0
30 | 3410350195 | CY 16 Kábel pre pevné uloženie, medený STN | m | 26.25 |  | 0
31 | 210800107 | Kábel medený uložený voľne CYKY 450/750 V 3x1,5 | m | 5 |  | 0
32 | 3410350085 | CYKY 3x1,5 Kábel pre pevné uloženie, medený STN | m | 5.25 |  | 0
33 | 210800108 | Kábel medený uložený voľne CYKY 450/750 V 3x2,5 | m | 20 |  | 0
34 | 3410350086 | CYKY 3x2,5 Kábel pre pevné uloženie, medený STN | m | 21 |  | 0
35 | 210800121 | Kábel medený uložený voľne CYKY 450/750 V 5x4 | m | 10 |  | 0
36 | 3410350099 | CYKY 5x4 Kábel pre pevné uloženie, medený STN | m | 10.5 |  | 0
| 36-M | Montáž prev.,mer. a regul.zariadení
37 | 360020581 | Vyvŕtanie a vypilovanie otvoru do D 13 mm | ks | 20 |  | 0
38 | 2830403500 | Hmoždinka klasická 8 mm T8 typ: T8-PA | ks | 20 |  | 0
| 95-M | Revízie
39 | 950103003 | El.inšt.kontrola stavu el.okr.vr.inšt., ovlád.a ist.,prvk,ale bez prip.spotr.v priest.bezp.nad 10vývod | obv | 10 |  | 0
40 | 950107001 | Pomocné práce pri revíziách vypnutie vedenia, preskúšanie a zaistenie vypnutého stavu,zapnutie | ks | 8 |  | 0
| HZS | Hodinové zúčtovacie sadzby
41 | HZS000212 | Stavebno montážne práce náročnejšie, ucelené, obtiažne, rutinné (Tr 2) v rozsahu viac ako 4 a menej ako 8 hodín | hod | 6 |  | 0
| OST | Ostatné
42 | HZS.4 | Revízna správa | hod | 6 |  | 0
43 | HZS.5 | Prípravné práce ku skúškam | hod | 6 |  | 0
44 | HZS.6 | Komplexné skúšky zariadenia | hod | 6 |  | 0
|  | Celkom |  |  |  | 0

## SO 09
Výkaz výmer
Stavba: ŽST Levice, OV + SZZ | [7 empty] | rek. obj.
Objekt: SO 09 Úprava mosta cez potok Podlužanka
Č. | Kód položky | Popis | MJ | Množstvo | Jednotková cena (EUR) | Cena celkom (EUR) | Špecifikácia (materiál/technológia)
| HSV | Práce a dodávky HSV
| 2 | Zakladanie
1 | 273941001 | Nosné alebo spojovacie zvary základových konštrukcií okrem betonárskej ocele, hrúbky zvaru do 10 mm | m | 10.88 |  | 0
| 3 | Zvislé a kompletné konštrukcie
2 | 317321120 | Mostové rímsy z betónu železového triedy C 20/25 | m3 | 2.904 |  | 0
3 | 317353119 | Debnenie nosníkové vrátane debniacej dosky pre vyhotovenie debnenia mostných ríms - mesačný prenájom | m2 | 8.019 |  | 0
4 | 317361411 | Výstuž mostných ríms zo zváraných sietí do 6 kg/m2 | t | 0.064 |  | 0
5 | 348171121 | Osadenie mostného oceľového zábradlia trvalého do betónu ríms priamo | m | 78.715 |  | 0
6 | 553466708P | Zábradlie oceľové, výška do 110 cm kotvené do rímsy | kg | 3664 |  | 0
7 | 388111117P | Teleso kábelovodu z betónových tvárnic v otvorenom výkope | m | 78.715 |  | 0
8 | 59265539P1 | Kábelový žľab betónový 250/250/1000 | ks | 79 |  | 0
| 6 | Úpravy povrchov, podlahy, osadenie
9 | 622211111 | Čistenie muriva podpier, pilierov, krídiel od machu a inej vegetácie | m2 | 94.963 |  | 0
| 9 | Ostatné konštrukcie a práce-búranie
10 | 931994102 | Tesnenie dilatačnej škáry betónovej konštrukcie povrchovým pásom "waterstop" | m | 25.08 |  | 0
11 | 931994141 | Tesnenie pracovnej škáry betónovej konštrukcia polyuretanovým tmelom do pl. 1,5 cm2 | m | 28.38 |  | 0
12 | 931994105.S | Tesnenie pracovnej škáry betónovej konštrukcia vnútorným pásom "waterstop" | m | 28.38 |  | 0
13 | 938902313 | Čistenie betónového podkladu vysokotlakovým vodným lúčom do hrúbky 5 mm - podláh | m2 | 58.075 |  | 0
14 | 959941112 | Chemická kotva s kotevným svorníkom tesnená chemickou ampulkou do betónu, ŽB, kameňa, s vyvŕtaním otvoru M10/65/165 mm | ks | 160 |  | 0
15 | 976092312 | Vybúranie drobných zariadení odvodňovačov, na mostoch, bez odpad. potrubia obrubníkových, -0,08500t | ks | 79 |  | 0
16 | 979082113 | Vodorovná doprava sutiny, so zložením a hrubým urovnaním, na vzdialenosť do 1000 m | t | 22.047 |  | 0
17 | 979082119 | Vodorovná doprava po suchu alebo naloženie. Príplatok k cene za každých ďalších i začatých 1000 m nad 1000 m | t | 22.047 |  | 0
| 99 | Presun hmôt HSV
18 | 998212111 | Presun hmôt pre mosty murované, monolitické,betónové,kovové,výšky mosta do 20 m | t | 22.532 |  | 0
| PSV | Práce a dodávky PSV
| 711 | Izolácie proti vode a vlhkosti
19 | 711131102 | Zhotovenie geotextílie alebo tkaniny na plochu vodorovnú | m2 | 116.151 |  | 0
20 | 6936651400 | Geotextília netkaná polypropylénová ako napríklad Tatratex PP 400 | m2 | 118.474 |  | 0
21 | 711133005 | Zhotovenie izolácie proti zemnej vlhkosti PVC fóliou položenou voľne na vodorovnej ploche s naleptaním spoju | m2 | 58.075 |  | 0
22 | 2833000210 | Izol.základov proti vlhkosti, tlak.vode, radonu, hydroizolačná fólia hr.1,50 mm, š.1,3m a2,0m hnedá ako napríklad FATRAFOL-TPO 803 | m2 | 59.237 |  | 0
| 777 | Podlahy syntetické
23 | 777310100 | Epoxidová vyrovnávacia malta ako napríklad Sikafloor 156 hr. 1 mm, penetrácia, 1x náter s kremičitým pieskom | m2 | 94.963 |  | 0
| 783 | Dokončovacie práce - nátery
24 | 783251001 | Nátery kov.stav.doplnk.konštr. epoxidové a epoxidechtové jednonás. 1x email - 70µm | m2 | 86.589 |  | 0
25 | 783271001 | Nátery kov.stav.doplnk.konštr. polyuretánové jednonásobné 2x s emailovaním.- 105µm | m2 | 86.589 |  | 0
26 | 783271007 | Nátery kov.stav.doplnk.konštr. polyuretánové farby šedej základný | m2 | 86.587 |  | 0
| M | Práce a dodávky M
| 21-M | Elektromontáže
27 | 210220020 | Uzemňovacie vedenie v zemi FeZn vrátane izolácie spojov | m | 12 |  | 0
28 | 3544223850 | Územňovacia pásovina ocelová žiarovo zinkovaná označenie 30 x 4 mm | kg | 11.304 |  | 0
| 25-M | Povrch. úprava strojov a zariadení
29 | 250040301 | Otryskávanie kremičitým pieskom tr.I.spotreba piesku 138 kg/m2, výška do 1,9 m | m2 | 58.075 |  | 0
30 | 967043111 | Odsekanie vrstvy vyrovnávacieho betónu na nosnej konštrukcii mostov hr. do 150 mm, -0,26400t | m2 | 58.075 |  | 0
31 | 5815333000 | Piesok technický podranský H1 | t | 8.014 |  | 0
|  | Celkom |  |  |  | 0

## SO 10
Výkaz výmer
Stavba: ŽST Levice, OV + SZZ | [7 empty] | rek. obj.
Objekt: SO 10 Káblovod
Č. | Kód položky | Popis | MJ | Množstvo | Jednotková cena (EUR) | Cena celkom (EUR) | Špecifikácia (materiál/technológia)
| HSV | Práce a dodávky HSV
| 1 | Zemné práce
1 | 113106241 | Rozoberanie vozovky a plochy z panelov so škárami zaliatymi asfaltovou alebo cementovou maltou, -0,40800t | m2 | 56 |  | 0
2 | 113107222.S | Odstránenie krytu v ploche nad 200 m2 z kameniva hrubého drveného, hr. 100 do 200 mm, -0,23500t | m2 | 265.25 |  | 0
3 | 113107243.S | Odstránenie krytu asfaltového v ploche nad 200 m2, hr. nad 100 do 150 mm, -0,37500t | m2 | 265.25 |  | 0
4 | 113307112 | Odstránenie podkladu v ploche do 200m2 z kameniva ťaženého, hr.100- 200mm, -0,24000t | m2 | 7.39 |  | 0
5 | 113307232.S | Odstránenie podkladu v ploche nad 200 m2 z betónu prostého, hr. vrstvy nad 150 do 300 mm, -0,50000t | m2 | 265.25 |  | 0
6 | 120001101 | Príplatok k cenám výkopov za sťaženie výkopu v blízkosti podzemného vedenia alebo výbušnín | m3 | 354.877 |  | 0
7 | 131201102 | Výkop nezapaženej jamy v hornine 3, nad 100 do 1000 m3 | m3 | 392.192 |  | 0
8 | 131201109 | Hĺbenie nezapažených jám a zárezov. Príplatok za lepivosť horniny 3 | m3 | 196.096 |  | 0
9 | 132211121 | Hĺbenie rýh šírky nad 600 do 1300 mm v horninách tr. 3 súdržných - ručným náradím | m3 | 79.144 |  | 0
10 | 132211139 | Príplatok za lepivosť pri hĺbení rýh š nad 600 do 1300 mm ručným náradím v horninetr. 3 | m3 | 39.572 |  | 0
11 | 14172113P | Riadené mikrotunelovanie v hornine tr.1-4 pre DN 500mm | m | 115.2 |  | 0
12 | 143331400P | Rúrka oceľová D 530 mm hrúbka 10mm hladká ozn.11 373.0 | m | 116.928 |  | 0
13 | 151730011 | Paženie do ocelových zápor s odstranením paženia, hĺbky výkopku do 4 m | m2 | 182.659 |  | 0
14 | 162501122 | Vodorovné premiestnenie výkopku po spevnenej ceste z horniny tr.1-4, nad 100 do 1000 m3 na vzdialenosť do 3000 m | m3 | 115.637 |  | 0
15 | 162501123 | Vodorovné premiestnenie výkopku po spevnenej ceste z horniny tr.1-4, nad 100 do 1000 m3, príplatok k cene za každých ďalšich a začatých 1000 m | m3 | 1387.644 |  | 0
16 | 167101102 | Nakladanie neuľahnutého výkopku z hornín tr.1-4 nad 100 do 1000 m3 | m3 | 22.608 |  | 0
17 | 171209002 | Poplatok za skladovanie - zemina a kamenivo (17 05) ostatné | t | 266.473 |  | 0
18 | 174101002 | Zásyp sypaninou so zhutnením jám, šachiet, rýh, zárezov alebo okolo objektov nad 100 do 1000 m3 | m3 | 319.303 |  | 0
19 | 175101101 | Obsyp potrubia sypaninou z vhodných hornín 1 až 4 bez prehodenia sypaniny | m3 | 32.04 |  | 0
| 2 | Zakladanie
20 | 21275212P | Trativody z gumenych rúr DN 65 | m | 2.4 |  | 0
| 3 | Zvislé a kompletné konštrukcie
21 | 3881500PC | Káblová chráničková trasa z 9-otvorových dielcov, komplet dodávka a montáž príslušných komponentov (dielce multikanála,, tesnenia, spony, ...) | m | 301.9 |  | 0
| 4 | Vodorovné konštrukcie
22 | 451541111 | Lôžko pod potrubie, stoky a drobné objekty, v otvorenom výkope zo štrkodrvy 0-63 mm | m3 | 4.325 |  | 0
23 | 451573111 | Lôžko pod potrubie, stoky a drobné objekty, v otvorenom výkope z piesku a štrkopiesku do 63 mm | m3 | 16.152 |  | 0
24 | 452311141 | Dosky, bloky, sedlá z betónu v otvorenom výkope tr.C 16/20 | m3 | 6.487 |  | 0
| 5 | Komunikácie
25 | 564231111 | Podklad alebo podsyp zo štrkopiesku s rozprestretím, vlhčením a zhutnením, po zhutnení hr. 100 mm | m2 | 7.39 |  | 0
26 | 566902223 | Vyspravenie podkladu po prekopoch inžinierskych sietí plochy nad 15 m2 štrkodrvou, po zhutnení hr. 200 mm | m2 | 265.25 |  | 0
27 | 566902252 | Vyspravenie podkladu po prekopoch inžinierskych sietí plochy nad 15 m2 asfaltovým betónom ACP, po zhutnení hr. 150 mm | m2 | 265.25 |  | 0
28 | 566902263 | Vyspravenie podkladu po prekopoch inžinierskych sietí plochy nad 15 m2 podkladovým betónom PB I tr. C 20/25 hr. 200 mm | m2 | 265.25 |  | 0
29 | 584121111 | Osadenie cestných panelov zo železového betónu, so zhotovením podkladu z kam. ťaženého do hr. 40 mm | m2 | 56 |  | 0
30 | 5938100060 | Cestný panel IZD 300/200/15 JP 6 ton, lxšxv 3000x2000x150 mm | ks | 4 |  | 0
31 | 5938100010 | Cestný panel IZD 200/100/15 JP 6 ton, lxšxv 2000x1000x150 mm | ks | 2 |  | 0
| 8 | Rúrové vedenie
32 | 89817003P | Osadenie prefabrik. káblovej komory z HDPE zo segmentov v.150mm, vnútor. rozmery 1325x1325 mm, sv.výška 1150mm | ks | 4 |  | 0
33 | 28600112P | Prefa šachta HDPE vnút.rozmery 1325x1325mm, svetlá výška 1150mm, zo segmentov v.150mm, poplastov.stúpadlá | ks | 4 |  | 0
34 | 89817004P | Osadenie prefabrik. káblovej komory z HDPE zo segmentov v.150mm, vnútor. rozmery 1325x1325 mm, sv.výška 2650mm | ks | 4 |  | 0
35 | 28600115P | Prefa šachta HDPE vnút.rozmery 1325x1325mm, svetlá výška 2650mm, zo segmentov v.150mm, poplastov.stúpadlá | ks | 4 |  | 0
36 | 899104111 | Osadenie poklopu liatinového a oceľového vrátane rámu hmotn. nad 150 kg | ks | 8 |  | 0
37 | 28643150PC | Veko na plastovú komoru 1325x1325 mm zo segmentov | ks | 8 |  | 0
| 9 | Ostatné konštrukcie a práce-búranie
38 | 919731114 | Zarovnanie styčnej plochy pozdĺž vybúranej časti komunikácie z betónu prostého hr. nad 150 do 250 mm | m | 396.61 |  | 0
39 | 919731123 | Zarovnanie styčnej plochy pozdĺž vybúranej časti komunikácie asfaltovej hr. nad 100 do 200 mm | m | 396.61 |  | 0
40 | 919735113 | Rezanie existujúceho asfaltového krytu alebo podkladu hĺbky nad 100 do 150 mm | m | 396.61 |  | 0
41 | 919735124 | Rezanie existujúceho betónového krytu alebo podkladu hĺbky nad 150 do 200 mm | m | 396.61 |  | 0
42 | 979081111 | Odvoz sutiny a vybúraných hmôt na skládku do 1 km | t | 307.626 |  | 0
43 | 979081121 | Odvoz sutiny a vybúraných hmôt na skládku za každý ďalší 1 km | t | 4306.764 |  | 0
44 | 979082111 | Vnútrostavenisková doprava sutiny a vybúraných hmôt do 10 m | t | 11.424 |  | 0
45 | 979082121 | Vnútrostavenisková doprava sutiny a vybúraných hmôt za každých ďalších 5 m | t | 228.48 |  | 0
46 | 979087212 | Nakladanie na dopravné prostriedky pre vodorovnú dopravu sutiny | t | 319.049 |  | 0
47 | 979087213 | Nakladanie na dopravné prostriedky pre vodorovnú dopravu vybúraných hmôt | t | 319.049 |  | 0
48 | 979089012 | Poplatok za skladovanie - betón, tehly, dlaždice (17 01 ), ostatné | t | 144.049 |  | 0
49 | 979089212 | Poplatok za skladovanie - bitúmenové zmesi, uholný decht, dechtové výrobky (17 03 ), ostatné | t | 99.469 |  | 0
| 99 | Presun hmôt HSV
50 | 998289011 | Presun hmôt pre kábelovody (828 7, 828 8, 3) akéhokoľvek rozsahu | t | 455.359 |  | 0
|  | Celkom |  |  |  | 0

## SO 11
Výkaz výmer
Stavba: ŽST Levice, OV + SZZ | [7 empty] | rek. obj.
Objekt: SO 11 Ukoľajňovací plán
Č. | Kód položky | Popis | MJ | Množstvo | Jednotková cena (EUR) | Cena celkom (EUR) | Špecifikácia (materiál/technológia)
| HSV | Práce a dodávky HSV
| 9 | Ostatné konštrukcie a práce-búranie
1 | 979083114 | Vodorovné premiestnenie sutiny na skládku s naložením a zložením nad 2000 do 3000 m | t | 0.13 |  | 0
2 | 979083191 | Príplatok za každých ďalších i začatých 1000 m po spevnenej ceste | t | 1.56 |  | 0
3 | 979093111 | Uloženie sutiny na skládku s hrubým urovnaním bez zhutnenia | t | 0.13 |  | 0
| M | Práce a dodávky M
| 22-M | Montáže oznam. a zabezp. zariadení
| 91251 - Vodiče TV | 91251 - Vodiče TV
4 | 91251903010010 | Priame ukoľajnenie stožiara T, P, 2T, BP, DS, OK - 1 vodič, funkčný súbor 9 | ks | 141 |  | 0
5 | 91251903030010 | Priame ukoľajnenie výst. dvojica 2T, 2P -1 vodič | ks | 8 |  | 0
6 | 91251911040010 | Aktualizácia KSU a TP podľa koľajových postupov za 100m sprevádzkovanej skupiny, funkčný súbor 9 | ks | 24 |  | 0
7 | 91251911060010 | Spracovanie KSU a TP pre účely uvedenia do prevádzky za 100m | ks | 12 |  | 0
| 91255 - Demontáže TV | 91255 - Demontáže TV
8 | 91255017020010 | Demontáž ukoľajnenie konštrukcií a stožiarov | ks | 69 |  | 0
| 912551 - Revízie a s | 912551 - Revízie a skúšky TV
9 | 91255102010010 | Vystavenie protokol spôsobilosti pre TV | hod | 30 |  | 0
10 | 91255102020010 | Technická kontrola TV | hod | 60 |  | 0
11 | 91255103010010 | Merania dotykových napätí pri TP | ks | 28 |  | 0
12 | 91255104040010 | Vystavenie revíznej správy | hod | 30 |  | 0
13 | 91255201010010 | Nešpecifikované práce a úpravy existujúceho zariadenia na TV | hod | 30 |  | 0
|  | Celkom |  |  |  | 0

## SO 12
Výkaz výmer
Stavba: ŽST Levice, OV + SZZ | [7 empty] | rek. obj.
Objekt: SO 12 Úprava MK a chodníka na priecestí v km 0,490
Č. | Kód položky | Popis | MJ | Množstvo | Jednotková cena (EUR) | Cena celkom (EUR) | Špecifikácia (materiál/technológia)
| HSV | Práce a dodávky HSV
| 1 | Zemné práce
1 | 113107142.S | Odstránenie krytu asfaltového v ploche do 200 m2, hr. nad 50 do 100 mm, -0,25000t | m2 | 36 |  | 0
2 | 113107243.S | Odstránenie krytu asfaltového v ploche nad 200 m2, hr. nad 100 do 150 mm, -0,37500t | m2 | 230 |  | 0
3 | 113152430 | Frézovanie asf. podkladu alebo krytu bez prek., plochy cez 500 do 1000 m2, pruh š. cez 1 m do 2 m, hr. 50 mm 0,127 t | m2 | 156 |  | 0
4 | 113307121 | Odstránenie podkladu v ploche do 200 m2 z kameniva hrubého drveného, hr. do 100 mm, -0,13000t | m2 | 36 |  | 0
5 | 113307213 | Odstránenie podkladu v ploche nad 200 m2 z kameniva ťaženého, hr. vrstvy 200 do 300 mm, -0,50000t | m2 | 230 |  | 0
6 | 113307232 | Odstránenie podkladu v ploche nad 200 m2 z betónu prostého, hr. vrstvy nad 150 do 300 mm, -0,50000t | m2 | 230 |  | 0
7 | 122202201 | Odkopávka a prekopávka nezapažená pre cesty, v hornine 3 do 100 m3 | m3 | 7 |  | 0
8 | 122202209 | Odkopávky a prekopávky nezapažené pre cesty. Príplatok za lepivosť horniny 3 | m3 | 3.5 |  | 0
9 | 162301111 | Vodorovné premiestnenie výkopku po nespevnenej ceste z horniny tr.1-4, do 100 m3 na vzdialenosť nad 50 do 500 m | m3 | 14 |  | 0
10 | 167101101.S | Nakladanie neuľahnutého výkopku z hornín tr.1-4 do 100 m3 | m3 | 7 |  | 0
11 | 171201201.S | Uloženie sypaniny na skládky do 100 m3 | m3 | 7 |  | 0
12 | 171209002.S | Poplatok za skládku - zemina a kamenivo (17 05) ostatné | t | 119.68 |  | 0
13 | 174101001 | Zásyp sypaninou so zhutnením jám, šachiet, rýh, zárezov alebo okolo objektov do 100 m3 | m3 | 13.2 |  | 0
14 | 103640000200.S | Zemina pre terénne úpravy - zásypová | t | 11.16 |  | 0
| 5 | Komunikácie
15 | 564851111 | Podklad zo štrkodrviny s rozprestretím a zhutnením, po zhutnení hr. 150 mm | m2 | 50 |  | 0
16 | 564861113 | Podklad zo štrkodrviny s rozprestretím a zhutnením, po zhutnení hr. 220 mm | m2 | 250 |  | 0
17 | 567133113 | Podklad z kameniva spevneného cementom s rozprestretím a zhutnením, CBGM C 5/6, po zhutnení hr. 180 mm | m2 | 242 |  | 0
18 | 569831111 | Spevnenie krajníc alebo komun. pre peších s rozpr. a zhutnením, štrkodrvinou hr. 100 mm | m2 | 28 |  | 0
19 | 573111111 | Postrek asfaltový infiltračný s posypom kamenivom z asfaltu cestného v množstve 0,60 kg/m2 | m2 | 242 |  | 0
20 | 573211111 | Postrek asfaltový spojovací bez posypu kamenivom z asfaltu cestného v množstve od 0,50 do 0,70 kg/m2 | m2 | 480 |  | 0
21 | 577134231 | Asfaltový betón vrstva obrusná AC 11 O v pruhu š. do 3 m z nemodifik. asfaltu tr. II, po zhutnení hr. 40 mm | m2 | 44 |  | 0
22 | 577144241 | Asfaltový betón vrstva obrusná AC 11 O v pruhu š. nad 3 m z nemodifik. asfaltu tr. II, po zhutnení hr. 50 mm | m2 | 386 |  | 0
23 | 577154331 | Asfaltový betón vrstva obrusná alebo ložná AC 16 v pruhu š. do 3 m z nemodifik. asfaltu tr. II, po zhutnení hr. 60 mm | m2 | 44 |  | 0
24 | 577164481P | Asfaltový betón vrstva ložná AC 22 P v pruhu š. nad 3 m z modifik. asfaltu tr. II, po zhutnení hr. 70 mm | m2 | 230 |  | 0
| 9 | Ostatné konštrukcie a práce-búranie
25 | 914001111 | Osadenie a montáž cestnej zvislej dopravnej značky na stĺpik, stĺp, konzolu alebo objekt | ks | 10 |  | 0
26 | 4044777000 | Stĺpik Zn, f60 mm / 1 bm | ks | 10 |  | 0
27 | 4044777004 | Objímka, f60 mm | ks | 20 |  | 0
28 | 4044777006 | Stĺpik viečko, f60 mm | ks | 10 |  | 0
29 | 4044780060 | A30b „Výstražný kríž pre železničné priecestie viackoľajové“,pozink.dopr.značka, základný rozmer 700x500 mm, fólia RA2 | ks | 2 |  | 0
30 | 4044779990 | A27a „Návestná tabuľa – ľavá (240 m)“,pozink.dopr.značka, základný rozmer 400x1200 mm, fólia RA2 | ks | 2 |  | 0
31 | 4044780010 | A28a „Návestná tabuľa – ľavá (160 m)“,pozink.dopr.značka, základný rozmer 400x1200 mm, fólia RA2 | ks | 2 |  | 0
32 | 4044780030 | A29a „Návestná tabuľa – ľavá (80 m)“,pozink.dopr.značka, základný rozmer 400x1200 mm, fólia RA2 | ks | 2 |  | 0
33 | 4044779970 | A25 „Železničné priecestie so závorami“,pozink.dopr.značka, základný rozmer 900 mm, fólia RA2 | ks | 2 |  | 0
34 | 91571112P | Vodorovné značenie krytu - úprav pre nevidiacich (vodiace línie v prechode) - studený plast šírky 400 mm | m | 37.5 |  | 0
35 | 915721111 | Vodorovné značenie krytu striekané farbou stopčiar, zebier, tieňov, šípok nápisov, prechodov a pod. | m2 | 13 |  | 0
36 | 915729111 | Príplatok za reflexnú úpravu balotinovú stopčiar, zebier, tieňov, šípok nápisov, prechodov a pod. | m2 | 13 |  | 0
37 | 915791112 | Predznačenie pre vodorovné značenie striekané farbou alebo vykonávané z náterových hmôt | m2 | 13 |  | 0
38 | 917762111 | Osadenie chodník. obrubníka betónového ležatého do lôžka z betónu prosteho tr. C 12/15 s bočnou oporou | m | 167 |  | 0
39 | 592290306P | Obrubník betónový cestný 100/15/20 cm, sivá | ks | 109 |  | 0
40 | 5922903030 | Obrubník betónový rovný 100/20/10 cm, sivá | ks | 58 |  | 0
41 | 918101111 | Lôžko pod obrubníky, krajníky alebo obruby z dlažob. kociek z betónu prostého tr. C 12/15 | m3 | 8.28 |  | 0
42 | 919795112 | Vložka pod liaty asfalt bez upevnenia z rohože utkanej zo sklenených vlákien | m2 | 16 |  | 0
43 | 693665716P | Sklovláknitá samolepiaca mreža netkaná do asfaltových vrstiev vozoviek s pl. hmotn. do 40 g/m2, pevnosť v ťahu 100 kN/m (špecifik. v TS) | m2 | 18.4 |  | 0
44 | 979082213 | Vodorovná doprava sutiny so zložením a hrubým urovnaním na vzdialenosť do 1 km | t | 349.742 |  | 0
45 | 979082219 | Príplatok k cene za každý ďalší aj začatý 1 km nad 1 km | t | 4896.388 |  | 0
46 | 979087212 | Nakladanie na dopravné prostriedky pre vodorovnú dopravu sutiny | t | 349.742 |  | 0
47 | 979089012 | Poplatok za skladovanie - betón, tehly, dlaždice (17 01 ), ostatné | t | 115 |  | 0
48 | 979089212.S | Poplatok za skládku - bitúmenové zmesi, uholný decht, dechtové výrobky (17 03 ), ostatné | t | 115.062 |  | 0
| 99 | Presun hmôt HSV
49 | 998225111 | Presun hmôt pre pozemnú komunikáciu a letisko s krytom asfaltovým akejkoľvek dĺžky objektu | t | 399.738 |  | 0
|  | Celkom |  |  |  | 0

## prac. sily
Stavba: ŽST Levice, OV + SZZ
Pracovné sily
Č. | Popis | MJ | Jednotková cena (EUR)
1 | Nekvalifikovaný pracovník | hod
2 | Kvalifikovaný pracovník | hod
3 | Šofér | hod
4 | Prevádzkový pracovník | hod
5 | Remeselník | hod
6 | Vývojový pracovník SW | hod
7 | Programátor | hod
8 | HW špecialista | hod

## zar.
Stavba: ŽST Levice, OV + SZZ
Zariadenia a iné
Č. | Popis | MJ | Jednotková cena (EUR)
1 | Automobil - pick up | hod
2 | Automobil - sedan | hod
3 | Nákladný automobil | hod
4 | Traktor kolesový | hod
5 | Rýpadlo na hĺbenie výkopov | hod
6 | Buldozér | hod
7 | Grejder | hod
8 | Vibračný valec | hod
9 | Koľajový žeriav | hod
10 | Autožeriav | hod
11 | Hydraulické kladivo | hod
12 | Súprava na zváranie koľajníc | hod
13 | Píla na rezanie asfaltu (betónu) | hod
14 | Strojná podbíjačka | hod
15 | Pokladač koľajových polí | hod
16 | Pracovný vlak | hod
17 | Strojná čistička štrkového lôžka | hod
18 | Píla na rezanie koľajníc | hod
19 | Linka na drvenie kameniva | hod
20 | Baranidlo | hod