## výmena líniového svetíka
Cenová ponuka -ÚDA strecha - DPB, a.s., Jurajov Dvor - výmena líniového svetlíka
Objednávateľ : DPB, a.s. Bratislava
Názov : Strešný plášť - DPB, a.s., Jurajov Dvor - výmena líniového svetlíka
Pol. | Názov položky | Mer. jedn. | Množstvo | Jednotková cena v EUR (dodávka+montáž) | Cena spolu v EUR
Líniový svetlík
Búracie práce D+M
1. | demontáž pôvodného svetlíka z polykarbonátových platnýí a oceľovej nosnej konštrukcie | m2 | 103 | doplniť číslo zaokrúhlené na 2 des.miesta | #VALUE!
2. | zrezanie vrchu podstavy svetlíka do roviny (rezanie betónu) šírka 150mm | m´ | 43 | doplniť číslo zaokrúhlené na 2 des.miesta | #VALUE!
3 | búranie deliacej steny hr. 250mm medzi jednotlivými prevádzkami (2ks) | m2 | 12 | doplniť číslo zaokrúhlené na 2 des.miesta | #VALUE!
4 | búracie práce vyhotovené z plošiny (mechanizacia) | ks | 1 | doplniť číslo zaokrúhlené na 2 des.miesta | #VALUE!
5 | vyčistenie plochy, vyzametanie nečistôt doprava do kontajnera, odvoz odpadu kontajnerom | ks | 1 | doplniť číslo zaokrúhlené na 2 des.miesta | #VALUE!
Izolatérske práce -asfaltové hydroizolácie
6 | Penetrovanie vonkajšej bočnej plochy podstavy svetlíka a vodorovnej plochy okolo svetlíka spolu Siplast Primer | m2 | 20 | doplniť číslo zaokrúhlené na 2 des.miesta | #VALUE!
7 | Preizolovanie modifikovaným asfaltový pásom od hornej plochy podstavy svetlíka až po jestvujúcu hydroizoláciu strechy okolo svetlíka - Vrchný Modifikovaný asfaltovaný pás Elastotherm hr. 5,2mm, plnoplošne natavenie, vodorovná, zvislá a plocha aj na atike spolu D+M (modifikácia (ohybnosť) min. -30°C)) | m2 | 25 | doplniť číslo zaokrúhlené na 2 des.miesta | #VALUE!
Líniový svetlík D+M
8 | Svetlík líniový - (podstava 17,5 x 4,3m, nutnosť zrezania betonovej podstavy do roviny, viď. položka 2), oblúkovitý líniový svetlík s výplňou polykarbonát : Nosná konštrukcia: Hliníková bez povrchovej úpravy Krycie lišty: Hliníkové prítlačné s gumeným tesnením Polycarbonát: CBK2UV16/7W/2550-OK04opal16 mm, 6-kom., 2UV biely, konštrukcia svetlíka 16 - AL profily pre PC16, guma Montážny a kotevný materiál: HILTI Tesniaci materiál: Páska na uzatvorenie kanálikov polykarbonátu | m2 | 97.5 | doplniť číslo zaokrúhlené na 2 des.miesta | #VALUE!
Klampiarske konštrukcie D+M farebný pozink 0,55mm
9 | napojenie svetlíka na oplechovanie striech pri štítoch | m | 8.6 | doplniť číslo zaokrúhlené na 2 des.miesta | #VALUE!
Domurovacie práce D+M
10 | Domurovanie štítových deliacich stien do oblúka svetlíka, omietnutie, + malovka biela farba | ks | 2 | doplniť číslo zaokrúhlené na 2 des.miesta | #VALUE!
Presun hmôt
11 | Presun hmôt pre všetky materiály spolu v objektoch výšky do 10 m, ŽERIAV | ks | 1 | doplniť číslo zaokrúhlené na 2 des.miesta | #VALUE!
12 | Doprava materiálu na miesto stavby | ks | 1 | doplniť číslo zaokrúhlené na 2 des.miesta | #VALUE!
| Dňa ................. |  | Celková suma bez DPH - |  | #VALUE!
|  |  | DPH 20% |  | #VALUE!
|  |  | Celková s DPH - |  | #VALUE!
Schválil: meno a priezvisko a podpis štatutára / splnomocnenej osoby: