## Bytomska od JPII do Tarnogórski
Urząd Miasta Piekary Śląskie ul. Bytomska 84 41-940 Piekary Śląskie
POMOCNICZY PRZEDMIAR ROBÓT dla zadania:
"Modernizacja drogi powiatowej ul. Bytomskiej w Piekarach Śląskich" w ramach Dofinansowania Inwestycji z Rządowego Funduszu Polski Ład: Programu Inwestycji Strategicznych, Nr Edycja8/2023/6367/PolskiLad
Klasyfikacja robót wg. Wspólnego Słownika Zamówień (CPV):
45000000-7 Roboty budowlane 45111300-1 Roboty rozbiórkowe 45111200-0 Roboty w zakresie przygotowania terenu pod budowę i roboty ziemne 45233220-7 Roboty w zakresie nawierzchni dróg 45233222-1 Roboty budowlane w zakresie układania chodników i asfaltowania 45233140-2 Roboty drogowe 45100000-8 Przygotowanie terenu pod budowę
Nr pozycji przedmiaru robót | Kod pozycji przedmiaru robót | Numer STWiORB | Nazwa i opis pozycji przedmiaru robót | Jednostka miary | Liczba jednostek miary
1 | 2 | 3 | 4 | 5 | 6
Dział 1 | Frezowanie nawierzchni asfaltowej, CPV 45111300-1 Roboty rozbiórkowe
1 | Kalkulacja indywidualna | ST-00 ST-01 ST-06 | Frezowanie nawierzchni asfaltowej gr. 4 cm z niezbędnym skuciem, docięciem, odwozem materiału z rozbiórki i jego utylizacją [docelowo 10 cm] | m2 | 11643.08
2 | Kalkulacja indywidualna | ST-00 ST-01 ST-06 | Frezowanie nawierzchni asfaltowej - każdy następny 1 cm grubości z niezbędnym skuciem, docięciem, odwozem materiału z rozbiórki i jego utylizacją [k=6x] | m2 | 69858.48
Dział 2 | Miejscowe uzupełnienie podbudowy, CPV 45233220-7 Roboty w zakresie nawierzchni dróg
3 | KNR 2-31 107/01 | ST-00 ST-02 ST-03 | Miejscowe uzupełnienie podbudowy tłuczniem sortowanym, średnia grubość warstwy po zagęszczeniu do 10 cm | m3 | 2.5
Dział 3 | Wykonanie warstw asfaltobetonowych (warstwa ścieralna i warstwa wiążąca), CPV 45233220-7 Roboty w zakresie nawierzchni dróg
4 | KNR 2-31 310/05 | ST-00 ST-02 ST-03 | Wykonanie warstwy ścieralnej z mieszanek mineralno-bitumicznych gr. 3 cm ze skropieniem podłoża i z transportem z wytwórni [docelowo 5 cm - NA RUCH CIĘŻKI - min. AC11S] | m2 | 12356.21
5 | KNR 2-31 310/06 | ST-00 ST-02 ST-03 | Wykonanie warstwy ścieralnej z mieszanek mineralno-bitumicznych, dodatek za każdy następny 1 cm grubości warstwy z transportem z wytwórni - NA RUCH CIĘŻKI - min. AC11S [K=2x] | m2 | 24712.42
6 | KNR 2-31 310/01 | ST-00 ST-02 ST-03 | Wykonanie warstwy wiążącej z mieszanek mineralno-bitumicznych gr. 4 cm ze skropieniem podłoża i z transportem z wytwórni [docelowo 5 cm - NA RUCH CIĘŻKI - min. AC16W] | m2 | 12356.21
7 | KNR 2-31 310/02 | ST-00 ST-02 ST-03 | Wykonanie warstwy wiążącej z mieszanek mineralno-bitumicznych, dodatek za każdy następny 1 cm grubości warstwy z transportem z wytwórni - NA RUCH CIĘŻKI - min. AC16W [K=1x] | m2 | 12356.21
Dział 4 | Wymiana i regulacja urządzeń, CPV 45100000-8 Przygotowanie terenu pod budowę
8 | KNR 2-31 401/06 KNR2-31 402/04 KNR 2-31 403/01 | ST-00 ST-05 | Wymiana i regulacja krawężnika betonowego 15 x 30 cm i 15 x 22 cm na ławie betonowej z oporem, z wykonaniem rowka i odwozem ziemi oraz gruzu i ich utylizacją - 60% materiału z odzysku. Materiał z robót nie nadający się do ponownego wbudowania do odwozu i utylizacji. Uzupełnienie nowego materiału w ramach kosztu i starania wykonawcy | m | 300
9 | Kalkulacja indywidualna | ST-00 ST-01 | Rozebranie kostki betonowej (6 i 8 cm), płytek 35 x 35 x 5, 50 x 50 x 7, z odwozem materiału z rozbiórki i jego utylizacją, w celu wykonania nawierzchni asfaltowej | m2 | 713.13
10 | KNR 2-31 1201/03 1202/02 + Kalkulacja indywidualna | ST-00 | Wymiana i regulacja nawierzchni chodników z kostki brukowej betonowej gr. 6 i 8 cm na podsypce cementowo-piaskowej prostokątnej lub typu / klasy behaton, wraz z podbudową z kruszywa łamanego kamiennego (chodnik kolor kostki szary, kolor kostki integracyjnej czerwony) - 60% materiału z odzysku. Materiał z robót nie nadający się do ponownego wbudowania do odwozu i utylizacji. Uzupełnienie nowego materiału w ramach kosztu i starania wykonawcy | m2 | 200
11 | KNR 2-31 1406-02 | ST-00 ST-04 | Regulacja pionowa studzienek dla krat ściekowych ulicznych | szt. | 62
12 | KNR 2-31 1406-03 | ST-00 ST-04 | Regulacja pionowa studzienek dla włazów kanałowych | szt. | 30
13 | KNR 2-31 1406-04 | ST-00 ST-04 | Regulacja pionowa studzienek dla zaworów wodociągowych i gazowych | szt. | 3
14 | Kalkulacja indywidualna | ST-00 | Wymiana pętli indukcyjnych sygnalizacji świetlnej | kpl | 1
Przedmiar robót nie ma wpływu na wysokość wynagrodzenia ryczałtowego. Przedmiar robót stanowi dokument pomocniczy. Obmiarowe zwiększenie lub zmniejszenie ilości robót opisanych lub wynikających z umowy, STWiORB, pomocniczego przedmiaru robót, SWZ lub opisu przedmiotu zamówienia, a także z ich załączników oraz realizacja innych robót niezbędnych do prawidłowego wykonania i ukończenia całości przedmiotu umowy - nie będzie stanowić podstawy do zmiany wynagrodzenia ryczałtowego wykonawcy.