## Príloha č. 1
Príloha č. 1 - Špecifikácia predmetu zákazky
Názov predmetu PTK:
Profesionálne dezinfekčné prípravky
Časť č. 3 - Profesionálne dezinfekčné prostriedky - Malé plochy
Požadované minimálne technické vlastnosti, parametre a hodnoty predmetu zákazky |  |  | Uchádzač uvedie informácie, či ním ponúkaný produkt spĺňa, resp. nespĺňa verejným obstarávateľom definované požiadavky na predmet zákazky (v prípade, ak ponúkaný produkt nespĺňa definované požiadavky uvedie ekvivalentnú hodnotu ním ponúkaného produktu)
|  |  | spĺňa / nespĺňa | hodnota ponúkaného ekvivalentného produktu
Položka č. 1 - Alkoholový dezinfekčný prípravok na rýchlu dezinfekciu malých plôch a povrchov zdravotníckych pomôcok
1. | Účinná látka: propanol (min.60% hm)
2. | Bez obsahu iných pridaných chemických látok
3. | Priame použitie postrekom.
4. | Baktericídna účinnosť podľa EN13727 alebo DGHM bez mechanickej akcie alebo EN17387 alebo DGHM s mechanickou akciou do 1 min.
5. | Virucídny účinok (norovirus, rotavírus) podľa DVV/RKI alebo EN14476 do 1 min.
6. | Tuberkulocídny účinok podľa EN 14348 do 1 min.
7. | Účinnosť proti kvasinkám podľa EN17387 alebo DGHM bez mechanickej akcie do 1 min.
8. | Požadované veľkosti balenia | 0,5 l - 1 l
5 l - 6 l
Položka č. 2 - Alkoholové dezinfekčné utierky na okamžité použitie bez zanechávania reziduí
1. | Účinná látka: propanol, izopropanol. (min.60% hm)
2. | Balenie box/dóza/flowpack
3. | Baktericídna účinnosť podľa EN13727 a EN16615 do 1 min.
4. | Virucídna účinnosť na obalené vírusy podľa DVV/RKI alebo EN14476 do 30s.
5. | Virucídna účinosť na adenovírus, norovírus podľa DVV/RKI alebo EN14476 do 5 min.
6. | Účinnosť proti kvasinkám podľa EN13624 a EN16615 do1 min.
7. | Tuberkulocídna účinnosť podľa EN 14348 a EN16615 do 1 min.
8. | Požadované veľkosti balenia | 50 ks - 200 ks
Položka č. 3 - Alkoholové dezinfekčné utierky na okamžité použitie bez zanechávania reziduí
1. | Účinná látka: propanol, izopropanol (min.60% hm)
2. | Balenie náhradná náplň/refill
3. | Baktericídna účinnosť podľa EN13727 a EN16615 do 1 min.
4. | Virucídna účinnosť na obalené vírusy podľa DVV/RKI alebo EN14476 do 30 s.
5. | Virucídna účinosť na adenovírus, norovírus podľa DVV/RKI alebo EN14476 do 5 min.
6. | Účinnosť proti kvasinkám podľa EN13624 a EN16615 do 1 min.
7. | Tuberkulocídna účinnosť podľa EN 14348 do 1 min.
8. | Požadované veľkosti balenia | 50 ks - 200 ks
Položka č. 4 - Penový dezinfekčný prípravok vhodný na citlivé materiály ako plasty, lakované povrchy, polykarbonáty, akrylátové sklo s aplikačnou pištoľou
1. | Vysoká materiálová znášanlivosť,
2. | Nedráždivý pre kožu a oči, nesenzibilizujúci dýchacie cesty,
3. | Účinná látka: s nízkym obsahom alkoholu (do 30%) s obsahom KAZ alebo na báze KAZ
4. | Baktericídna účinnosť podľa EN13727 alebo DGHM bez mechanickej akcie alebo EN16615 alebo DGHM s mechanickou akcie do 2 min.
5. | Virucídny účinok na obalené vírusy podľa DVV/RKI alebo EN14476 do 1 min.
6. | Tuberkulocídny a mykobaktericídny účinok podľa EN14348 do 5 min.
7. | Požadované veľkosti balenia | 0,5 l - 1 l
Položka č. 5 - Vlhčené nealkoholové dezinfekčné utierky v boxe/dóze
1. | Vhodné na čistenie a dezinfekciu zdravotníckych pomôcok z citlivých materiálov, povrchov citlivých voči alkoholu
2. | Vysoká materiálová znášanlivosť,
3. | Vhodné na ultrazvukové sondy.
4. | Účinná látka: na báze KAZ
5. | Baktericídna účinnosť podľa EN13727 alebo EN16615 alebo DGHM s mechanickou akciou do 2 min.
6. | Účinnosť proti obaleným vírusom ( vrátane HIV, HBV.HCV) podľa DVV/RKI alebo EN14476 do 30 min
7. | Virucídna účinnosť podľa podľa DVV/RKI alebo EN14476 do 1min
8. | Účinnosť proti kvasinkám podľa EN13624 alebo EN16615 alebo DGHM s mechanickou akciou max. 2 min.
9. | Požadované veľkosti balenia | 50 ks - 200 ks
Položka č. 6 - Vlhčené nealkoholové dezinfekčné utierky v boxe/dóze
1. | Rozmer min. 680cm2
2. | Gramáž min. 50g/m2
3. | Stabilita impregnovaných napustených utierok minimálne 4 týždne
4. | Požadované veľkosti balenia | 90 ks - 130 ks
Položka č. 7 - Zásobník na dezinfekčné utierky, pre utierky z netkanej textílie
1. | Požadované veľkosti balenia | 1 ks
Položka č. 8 - Sprejová aplikačná pištoľ pre 0,5 - 1 litrové fľaše
1. | Kompatibilná s fľašou z položky č.1 pre alkoholový deznfekčný prípravok na báze alkoholu na dezinfekciu malých plôch postrekom.
2. | Požadované veľkosti balenia | 1 ks
Obchodný názov uchádzača:
Sídlo uchádzača:
IČO:
Kontaktná osoba:
Telefónne číslo:
E-mailová adresa:
V:
Dňa:
podpis:
meno:
pracovná pozícia:
pečiatka:
Poznámka:
- povinné údaje vyplní uchádzač

## Príloha č. 2
Príloha č. 2 - Kalkulácia ceny - Štruktúrovaný rozpočet ceny predmetu zákazky
Názov predmetu PTK:
Profesionálne dezinfekčné prípravky
Časť č. 3 - Profesionálne dezinfekčné prostriedky - Malé plochy
|  | Požadované množstvá |  | Množstvá pre účel cenovej ponuky
Por. č. | Názov položky predmetu zákazky | Merná jednotka (MJ) | Požadovaný počet MJ | Merná jednotka (MJ) | Požadovaný počet MJ | Obchodný názov ponúkaného tovaru | Názov výrobcu ponúkaného tovaru | Katalógové číslo | Kód ŠUKL | Kategori- začný kód | Číslo rozhodnutia | Jednotková cena v EUR bez DPH | Sadzba DPH v % | Výška DPH v EUR | Jednotková cena v EUR s DPH | Celková cena za požadovaný počet MJ v EUR bez DPH | Celková cena za požadovaný počet MJ v EUR s DPH | Uvieť veľkosť balenia + mernú jednotku
1. | Alkoholový dezinfekčný prípravok na rýchlu dezinfekciu malých plôch a povrchov zdravotníckych pomôcok | celok | 1 | xxx | xxx | [6 empty] | xxx | xxx | xxx | xxx | 0 | 0 | xxx
2024-01-01 | Balenie 0,5 - 1 l (uviesť cenu za 1 l) | 1 l | 165 | xxx | xxx | [8 empty] | 0 | 0 | 0 | 0
2024-02-01 | Balenie 5 - 6 l (uviesť cenu za 1 l) | 1 l | 1500 | xxx | xxx | [8 empty] | 0 | 0 | 0 | 0
2. | Alkoholové dezinfekčné utierky na okamžité použitie bez zanechávania reziduí Balenie 50 ks - 200 ks (uviesť cenu za 100 ks utierok) | 1 ks utierky | 42000 | 1 ks (100 utierok) | 420 | [8 empty] | 0 | 0 | 0 | 0
3. | Alkoholové dezinfekčné utierky na okamžité použitie bez zanechávania reziduí. Balenie 50 ks - 200 ks (uviesť cenu za 100 ks utierok) | 1 ks utierky | 42000 | 1 ks (100 utierok) | 420 | [8 empty] | 0 | 0 | 0 | 0
4. | Penový dezinfekčný prípravok vhodný na citlivé materiály ako plasty, lakované povrchy, polykarbonáty, akrylátové sklo s aplikačnou pištoľou Balenie 0,5 - 1 l (uviesť cenu za 1 l) | 1 l | 66 | xxx | xxx | [8 empty] | 0 | 0 | 0 | 0
5. | Vlhčené nealkoholové dezinfekčné utierky v boxe/dóze Balenie 50 ks - 200 ks (uviesť cenu za 100 ks utierok) | 1 ks utierky | 66200 | 1 ks (100 utierok) | 662 | [8 empty] | 0 | 0 | 0 | 0
6. | Suché utierky z netkanej textílie kompatibilné pre použitie s produktami na dezinfekciu plôch uzavretom vedrovom systéme Balenie 90 ks - 130 ks (uviesť cenu za 100 ks utierok) | 1 ks utierky | 1000 | 1 ks (100 utierok) | 10 | [8 empty] | 0 | 0 | 0 | 0
7. | Zásobník na dezinfekčné utierky, pre utierky z netkanej textílie | ks | 15 | xxx | xxx | [8 empty] | 0 | 0 | 0 | 0
8. | Sprejová aplikačná pištoľ pre 0,5 - 1 litrové fľaše | ks | 30 | xxx | xxx | [8 empty] | 0 | 0 | 0 | 0
[16 empty] | 0 | 0
Obchodný názov uchádzača:
Sídlo uchádzača:
IČO:
Kontaktná osoba:
Telefónne číslo:
E-mailová adresa:
podpis:
V: | [6 empty] | meno:
Dňa: | [6 empty] | pracovná pozícia:
pečiatka:
Poznámka:
- povinné údaje vyplní uchádzač

## Príloha č. 3
Príloha č. 3 - Sortiment ponúkaného predmetu zákazky
Názov predmetu PTK:
Profesionálne dezinfekčné prípravky
Časť č. 3 - Profesionálne dezinfekčné prostriedky - Malé plochy
Položka č. 1 - Alkoholový dezinfekčný prípravok na rýchlu dezinfekciu malých plôch a povrchov zdravotníckych pomôcok
Por. č. | Obchodný názov ponúkaného produktu | Výrobca ponúkaného produktu | Katalógové číslo | CPV kód | ŠUKL | Kategorizačný kód | Produkt zaradený v aktuálne platnom Zozname kategorizovaných ŠZM áno / nie | Merná jednotka (MJ) | Jednotková cena za MJ
[9 empty] | bez DPH | DPH v % | s DPH
1. | 2. | 3. | 4. | 5. | 6. | 7. | 8. | 9. | 10. | 11. | 12.
Položka č. 2 - Alkoholové dezinfekčné utierky na okamžité použitie bez zanechávania reziduí
Por. č. | Obchodný názov ponúkaného produktu | Výrobca ponúkaného produktu | Katalógové číslo | CPV kód | ŠUKL | Kategorizačný kód | Produkt zaradený v aktuálne platnom Zozname kategorizovaných ŠZM áno / nie | Merná jednotka (MJ) | Jednotková cena za MJ
[9 empty] | bez DPH | DPH v % | s DPH
1. | 2. | 3. | 4. | 5. | 6. | 7. | 8. | 9. | 10. | 11. | 12.
Položka č. 3 - Alkoholové dezinfekčné utierky na okamžité použitie bez zanechávania reziduí
Por. č. | Obchodný názov ponúkaného produktu | Výrobca ponúkaného produktu | Katalógové číslo | CPV kód | ŠUKL | Kategorizačný kód | Produkt zaradený v aktuálne platnom Zozname kategorizovaných ŠZM áno / nie | Merná jednotka (MJ) | Jednotková cena za MJ
[9 empty] | bez DPH | DPH v % | s DPH
1. | 2. | 3. | 4. | 5. | 6. | 7. | 8. | 9. | 10. | 11. | 12.
Položka č. 4 - Penový dezinfekčný prípravok vhodný na citlivé materiály ako plasty, lakované povrchy, polykarbonáty, akrylátové sklo s aplikačnou pištoľou
Por. č. | Obchodný názov ponúkaného produktu | Výrobca ponúkaného produktu | Katalógové číslo | CPV kód | ŠUKL | Kategorizačný kód | Produkt zaradený v aktuálne platnom Zozname kategorizovaných ŠZM áno / nie | Merná jednotka (MJ) | Jednotková cena za MJ
[9 empty] | bez DPH | DPH v % | s DPH
1. | 2. | 3. | 4. | 5. | 6. | 7. | 8. | 9. | 10. | 11. | 12.
Položka č. 5 - Vlhčené nealkoholové dezinfekčné utierky v boxe/dóze
Por. č. | Obchodný názov ponúkaného produktu | Výrobca ponúkaného produktu | Katalógové číslo | CPV kód | ŠUKL | Kategorizačný kód | Produkt zaradený v aktuálne platnom Zozname kategorizovaných ŠZM áno / nie | Merná jednotka (MJ) | Jednotková cena za MJ
[9 empty] | bez DPH | DPH v % | s DPH
1. | 2. | 3. | 4. | 5. | 6. | 7. | 8. | 9. | 10. | 11. | 12.
Položka č. 6 - Vlhčené nealkoholové dezinfekčné utierky v boxe/dóze
Por. č. | Obchodný názov ponúkaného produktu | Výrobca ponúkaného produktu | Katalógové číslo | CPV kód | ŠUKL | Kategorizačný kód | Produkt zaradený v aktuálne platnom Zozname kategorizovaných ŠZM áno / nie | Merná jednotka (MJ) | Jednotková cena za MJ
[9 empty] | bez DPH | DPH v % | s DPH
1. | 2. | 3. | 4. | 5. | 6. | 7. | 8. | 9. | 10. | 11. | 12.
Položka č. 7 - Zásobník na dezinfekčné utierky, pre utierky z netkanej textílie
Por. č. | Obchodný názov ponúkaného produktu | Výrobca ponúkaného produktu | Katalógové číslo | CPV kód | ŠUKL | Kategorizačný kód | Produkt zaradený v aktuálne platnom Zozname kategorizovaných ŠZM áno / nie | Merná jednotka (MJ) | Jednotková cena za MJ
[9 empty] | bez DPH | DPH v % | s DPH
1. | 2. | 3. | 4. | 5. | 6. | 7. | 8. | 9. | 10. | 11. | 12.
Položka č. 8 - Sprejová aplikačná pištoľ pre 0,5 - 1 litrové fľaše
Por. č. | Obchodný názov ponúkaného produktu | Výrobca ponúkaného produktu | Katalógové číslo | CPV kód | ŠUKL | Kategorizačný kód | Produkt zaradený v aktuálne platnom Zozname kategorizovaných ŠZM áno / nie | Merná jednotka (MJ) | Jednotková cena za MJ
[9 empty] | bez DPH | DPH v % | s DPH
1. | 2. | 3. | 4. | 5. | 6. | 7. | 8. | 9. | 10. | 11. | 12.
Obchodný názov uchádzača:
Sídlo uchádzača:
IČO:
Kontaktná osoba:
Telefónne číslo:
E-mailová adresa:
podpis:
V: | [6 empty] | meno:
Dňa: | [6 empty] | pracovná pozícia:
pečiatka:
Poznámka:
- povinné údaje vyplní uchádzač