## Hárok1
Pokyny k vyplneniu: Vypĺňajú sa žlto vyznačené polia!!!
Príloha č. 1: Technická špecifikácia_Cisterna s DAM úpravou
Cenová ponuka na predmet zákazky: Cisterna s DAM úpravou pre dovoz vody a chemických prípravkov
Identifikačné údaje uchádzača:
Obchodné meno:
Sídlo:
IČO:
DIČ:
IČ DPH:
Platca DPH (áno / nie):
Štatutárny zástupca:
Kontaktná osoba:
Tel. kontakt:
E-mail:
Opis predmetu zákazky
Cisterna s DAM úpravou pre dovoz vody a chemických prípravkov |  | 1 ks
Typové označenie
Výrobca
P.č. | Požadované technické parametre | Hodnota požadovaných parametrov | Merná jednotka | Konkrétna hodnota parametra (uviesť: áno / nie / hodnota)
1 | Cisterna s DAM úpravou pre dovoz vody a chemických prípravkov k samochodnému postrekovaču na variabilné hnojenie a chemickú ochranu - precízna technológia aplikácie hnojív a ostatných substrátov s cieľom zvýšenia úrodnosti pôdy a ochrany pred jej degradáciou, znižovanie emisií amoniaku; | áno | - | áno/nie:
2 | Objem nádrže | min. 15 500 | l | hodnota:
3 | Prepravná šírka | max. 3,0 | m | hodnota:
4 | Sacia hadica 4 colová | áno | - | áno/nie:
5 | Podvozok s 2 odpruženými nápravami | áno | - | áno/nie:
6 | Zadná náprava natáčacia | áno | - | áno/nie:
7 | Ukazovateľ stavu hladiny nádrže | áno | - | áno/nie:
8 | Nádrž zvnútra ošetrená náterom odolným voči agresívnym materiálom | áno | - | áno/nie:
9 | Vnútorný vlnolam | min. 2 | ks | hodnota:
10 | Kontrolný otvor priemeru | min. 540 | mm | hodnota:
11 | Pneumatiky o šírke | min. 550 | mm | hodnota:
12 | Pohotovostná hmotnosť | max. 6000 | kg | hodnota:
13 | Vzduchotlakové brzdy | áno | - | áno/nie:
14 | Širokouhlý kardan PTO | áno | - | áno/nie:
15 | Osvetlenie a výstražné tabule | áno | - | áno/nie:
16 | Typové schválenie pre prepravu po cestách v SR | áno | - | áno/nie:
17 | Záručná doba | min. 12 | mesiacov | hodnota:
Dátum:
Miesto:
Pečiatka a podpis štatutára