## Postrekovac
Stroje do špeciálnej rastlinnej výroby | [5 empty] | Príloha č. 1.1
MINIMÁLNE TECHNICKÉ PARAMETRE A VYBAVENIE
Požadované technické parametre a vybavenie |  | Jednotka | Minimálne | Maximálne | Presne | Ponuka
| Ťahaný postrekovač | ks |  |  | 1
1. | kapacita hlavnej nádrže | l | 3000 | 4000
2. | záber ramien | m | 20
3. | objem nádrže na čistú vodu | l | 320 | 400
4. | objem nádrže na umývanie rúk | l | 20 | 25
5. | nádrž na chemikálie s bezpečným preplachovaním (na tekutú alebo práškovú chémiu) | l | 35 | 45
6. | plniaca hadica/hadica na nasávanie vody | ks | 4
7. | kompaktný rám |  |  |  | áno
8. | hlavná nádrž vyrobená z polyesteru |  |  |  | áno
9. | filtrácia 4 stupňová (plnenie, sanie, centrálny filter, sekciové filtre) |  |  |  | áno
10 | elektro-hydraulické ovládanie ramien (sklápanie, výškové nastavenie, náklon ramien) |  |  |  | áno
11 | automatická regulácia dávky s tlakovým prietokovým senzorom |  |  |  | áno
12 | postrekovanie s jedným odstredivým čerpadlom s prietokom min. 700l/min |  |  |  | áno
13 | odstredivé čerpadlo max. tlak 5 barov |  |  |  | áno
14 | 3x vyplachovacie trysky nádrži |  |  |  | áno
15 | ISOBUS ovládanie s počítačom |  |  |  | áno
16 | vypínanie jednotlivých trysiek pomocou GPS |  |  |  | áno
17 | systém pulznej modulácie postrekovej kvapaliny |  |  |  | áno
18 | pneumatické brzdy |  |  |  | áno
19 | Doprava |  |  |  | áno
20 | Zaškolenie |  |  |  | áno
21 | Montáž |  |  |  | áno
22 | Záruka 24 mesiacov |  |  |  | áno
23 | Servis |  |  |  | áno
Uveďte typ tovaru/zariadenie
| Sumárna ponuka za celok bez DPH |  |  |  |  | 0
| Vypočítaná DPH z navrhovanej sumy ( 20% ) |  |  |  |  | 0
| Sumárna ponuka za celok s DPH |  |  |  |  | 0
Ak uchádzač nie je platiteľom DPH, uvedie navrhovanú zmluvnú cenu celkom. Na skutočnosť, že nie je platiteľom DPH, upozorní.
Pokyny pre vypracovanie ponuky:
V stlpci "Ponuka" uvedie uchádzač ku každej položke špecifikácie parameter ponukaného zariadenia/tovaru alebo slovom
"ano" resp. "nie" potvrdí resp. nepotvrdí jeho vybavenosť oproti požiadavkam obstarávateľa.
Potvrdenie údajov o ponúkanom tovaru/zariadení oprávneným zástupcom uchádzača:
Názov a adresa dodávateľa:
IČO:
Dátum:
Meno, podpis a razítko

## Rozmetadlo
Stroje do špeciálnej rastlinnej výroby | [5 empty] | Príloha č. 1.2
MINIMÁLNE TECHNICKÉ PARAMETRE A VYBAVENIE
Požadované technické parametre a vybavenie |  | Jednotka | Minimálne | Maximálne | Presne | Ponuka
| Rozmetávač priemyselných hnojív | ks |  |  | 1
1. | parameter pracovný záber nastaviteľný | m | 18 | 28
2. | systém hraničného rozmetania s elektrickým ovládaním z kabíny traktora /pravá strana |  |  |  | áno
3. | min. 25 hnojív v pamäti |  |  |  | áno
4. | ISOBUS 8 palcový dotykový displej |  |  |  | áno
5. | automatické nastavenie dávky |  |  |  | áno
6. | variabilné dávkovanie na základe máp |  |  |  | áno
7. | elektricky ovládané hradítko podľa GPS,min. 12 virtuálnych sekcií ovládaných pomocou GPS |  |  |  | áno
8. | vážiace senzory z nehrdzavejúcej ocele |  |  |  | áno
9. | automatická kalibrácia |  |  |  | áno
10 | kontinuálne váženie, proporcionálne váženie podľa pojazdovej rýchlosti |  |  |  | áno
11 | záves II. kat. |  |  |  | áno
12 | Pohon cez vývodový hriadeľ 540 otáčok za minútu |  |  |  | áno
13 | minimálne 3 roky záruka na prevodovku |  |  |  | áno
14 | zásobník tvarovaný do písmena V |  |  |  | áno
15 | objem zásobníka | l | 3000
16 | priezor na zásobníku |  |  |  | áno
17 | otváracie protihrudkové sitá |  |  |  | áno
18 | krycia plachta |  |  |  | áno
19 | ochranná tyč z nehrdzavejúcej ocele |  |  |  | áno
20 | blatníky |  |  |  | áno
21 | svetlá na cestu |  |  |  | áno
22 | reflexné nálepky |  |  |  | áno
23 | Doprava |  |  |  | áno
24 | Zaškolenie |  |  |  | áno
25 | Montáž |  |  |  | áno
26 | Záruka |  |  |  | áno
27 | Servis |  |  |  | áno
Uveďte typ tovaru/zariadenia
| Sumárna ponuka za celok bez DPH |  |  |  |  | 0
| Vypočítaná DPH z navrhovanej sumy ( 20% ) |  |  |  |  | 0
| Sumárna ponuka za celok s DPH |  |  |  |  | 0
Ak uchádzač nie je platiteľom DPH, uvedie navrhovanú zmluvnú cenu celkom. Na skutočnosť, že nie je platiteľom DPH, upozorní.
Pokyny pre vypracovanie ponuky:
V stlpci "Ponuka" uvedie uchádzač ku každej položke špecifikácie parameter ponukaného zariadenia/tovaru alebo slovom
"ano" resp. "nie" potvrdí resp. nepotvrdí jeho vybavenosť oproti požiadavkam obstarávateľa.
Potvrdenie údajov o ponúkanom tovaru/zariadení oprávneným zástupcom uchádzača:
Názov a adresa dodávateľa:
IČO:
Dátum:
Meno, podpis a razítko

## Cena
Príloha č. 1.3
Sumár strojov
P.č. | Názov | ks | cena bez DPH
1. | Ťahaný postrekovač | 1
2. | Rozmetávač hnojív | 1
Cena celkom /1+2/
Potvrdenie údajov o ponúkanom tovare/zariadení oprávneným zástupcom uchádzača
Názov a adresa uchádzača:
IČO:
Dňa:
Meno, podpis razítko

## Pokyny
POKYNY
k vypracovaniu cenovej ponuky k určeniu PHZ
Technická špecifikácia technológie: Viď prílohy č. 1.1 až č. 1.2 t.j. ( všeobecná špecifikácia
vo formáte. Excel).
Uchádzač v stĺpci Ponuka - žlté polia uvedie ku každej položke špecifikácie parameter
ponúkaného zariadenia/tovaru, alebo slovom áno/nie potvrdí resp. nepotvrdí jeho
vybavenosť oproti požiadavke obstarávateľa. Zároveň uchádzač ceny jednotlivých
predmetov zákazky prevedie do sumarizačnej tabuľky – Sumár stroje - Príloha č. 1.3.
Uchádzačom vyplnená technická špecifikácia ako aj sumár strojov musia byť
uchádzačom opečiatkované, /ak pečiatku uchádzač používa/ a podpísané štatutárnym
orgánom - oprávnenou osobou a musia mať uvedený dátum vypracovania.
- Cenovú ponuku obstarávateľ požaduje zaslať vo formáte PDF prostredníctvom tohto
obstarávacieho systému JOSEPHINE. /scan originálnych dokladov/
V systéme JOSEPHINE uchádzač predkladá aj Prílohu č. 1.3 cena- sumár/ Prílohy č. 1.1 + č. 1.2/
– cena bez DPH