## Postrekovací dron
Postrekovací dron | [5 empty] | Príloha č. 7
MINIMÁLNE TECHNICKÉ PARAMETRE A VYBAVENIE
Požadované technické parametre a vybavenie |  | Jednotka | Minimálne | Maximálne | Presne | Ponuka
1. | Postrekovací dron | ks |  |  | 1
2. | Technológia RTK |  |  |  | áno
3. | Čelný pohľad |  |  |  | áno
4. | Presnosť postreku +/- 10 cm horizontálne a vertikálne |  |  |  | áno
5. | Maximálna váha 66,5kg |  |  |  | áno
6. | rýchlosť letu | m/s |  | 7
7. | Objem nádrže na postrek | l |  | 30
8. | Prietok | l/min | 8
9. | Predný radar |  |  |  | áno
10. | Prispôsobenie sa terénu a nastavenie výšky | m | 1.5 | 15
11. | Minimálna kapacita batérie | mAh | 29
12. | Pracovná fekvencia 2.4 - 2.4835 GHz |  |  |  | áno
13. | Vodeodolnosť min. IP65 |  |  |  | áno
14. | Počet rotorov | ks |  | 8
15. | Možnosť práce v noci |  |  |  | áno
16. | Nabíjačka |  |  |  | áno
17. | Batérii 6 |  |  |  | áno
18. | Program |  |  |  | áno
19. | Laptop |  |  |  | áno
20. | RTK stanica |  |  |  | áno
21. | Mobilný zdroj min. 8,5 KW |  |  |  | áno
22. | Elektrický miešač min. 100 L kapacita |  |  |  | áno
23. | Doprava na miesto určenia |  |  |  | áno
24. | Bezplatné zaškolenie |  |  |  | áno
25. | Montáž |  |  |  | áno
26. | Záruka min. 24 mesiacov |  |  |  | áno
27. | Nástup na servis do 48 h. |  |  |  | áno
28. | uviesť typ tovaru/zariadenia
| Sumárna ponuka za celok bez DPH |  |  |  |  | 0
| Vypočítaná DPH z navrhovanej sumy ( 20% ) |  |  |  |  | 0
| Sumárna ponuka za celok s DPH |  |  |  |  | 0
Ak uchádzač nie je platiteľom DPH, uvedie navrhovanú zmluvnú cenu celkom. Na skutočnosť, že nie je platiteľom DPH, upozorní.
Pokyny pre vypracovanie ponuky:
V stlpci "Ponuka" uvedie uchádzač ku každej položke špecifikácie parameter ponukaného zariadenia/tovaru alebo slovom
"ano" resp. "nie" potvrdí resp. nepotvrdí jeho vybavenosť oproti požiadavkam obstarávateľa.
Potvrdenie údajov o ponúkanom tovaru/zariadení oprávneným zástupcom uchádzača:
Názov a adresa dodávateľa:
IČO:
Dátum:
Meno, podpis a razítko

## Pokyny
POKYNY
k vypracovaniu cenovej ponuky k určeniu PHZ
Technická špecifikácia strojov: Viď prílohy č. 7 t.j. ( všeobecná špecifikácia
vo formáte. Excel).
Uchádzač v stĺpci Ponuka - žlté pole uvedie ku každej položke špecifikácie parameter
ponúkaného zariadenia/tovaru, alebo slovom áno/nie potvrdí resp. nepotvrdí jeho
vybavenosť oproti požiadavke obstarávateľa.
Uchádzačom vyplnená technická špecifikáciamusí obsahovať identifikáčné údaje uchádzača,
musí byť uchádzačom opečiatkovaná, /ak pečiatku uchádzač používa/ a podpísaná štatutárnym
orgánom - oprávnenou osobou a musí mať uvedený dátum vypracovania.
- Cenovú ponuku obstarávateľ požaduje zaslať vo formáte PDF prostredníctvom tohto
obstarávacieho systému JOSEPHINE.
V systéme JOSEPHINE uchádzač predkladá cenu celkom
– cena bez DPH