## Przedmiar
Numer | Kod CPV | Podstawa | Opis | Jedn. | Ilość | Krotn. | Obliczenia
| 45111300-1 45100000-8 77211400-6 45111200-0 45233120-6 45233161-5 45232130-2 77310000-6 34922100-7 77314100-5 | Kosztorys | Przebudowa ul. Inwłdzkiej w Zagórniku (wraz z chodnikiem)
1 | 45111300-1 | Element | ROBOTY ROZBIÓRKOWE
1.1 |  | KNNR 1/111/1 | Roboty pomiarowe przy liniowych robotach ziemnych, trasa dróg w terenie równinnym | km | 1 | 1
1.2 |  | KNNR 6/808/3 | Ogrodzenie z siatki na linkach wraz z podmurówką. Rozebranie wraz z odwozem i utylizacją materiału z rozbiórki. | m | 45 | 1
1.3 |  | KNR 225/408/5 | Nawierzchnie z płyt żelbetowych pełnych, rozebranie nawierzchni z płyt pełnych o powierzchni do 3,0·m2 wraz z odwozem i utylizacją | m2 | 70 | 1
1.4 |  | KNNR 6/802/4 | Rozebranie nawierzchni, masy mineralno-bitumiczne grubość 4·cm, mechanicznie - zjazdy, wraz z odwozem i utylizacją (nakład na 6cm) | m2 | 48 | 1.5
1.5 |  | KNRW 510/323/1 | Cięcie nawierzchni mechanicznie, masy mineralno-bitumiczne, grubość cięcia 5·cm - wcinki | m | 50 | 1
1.6 |  | CJ 11/2006/4 | Mechaniczne frezowanie nawierzchni asfaltowej na zimno z odwiezieniem ścinki na plac składowania na odległość do 20 km, głębokość frezowania 4 cm - wcinki | m2 | 90 | 1
1.7 |  | CJ 11/2006/6 | Mechaniczne frezowanie nawierzchni asfaltowej na zimno z odwiezieniem ścinki na plac składowania na odległość do 20 km, głębokość frezowania 6 cm (nakład na 10 cm) - jezdnia | m2 | 4741 | 1.666
1.8 |  | KNR 231/807/1 | Rozebranie nawierzchni z płyt chodnikowych 50*50*7cm na podsypce piaskowej z wypełnieniem spoin piaskiem | m2 | 30 | 1
1.9 |  | KNR 231/807/1 | Analogia. Rozebranie nawierzchni z płyt azurowych na podsypce piaskowej z wypełnieniem spoin piaskiem - umocnienie rowów | m2 | 83 | 1 | 51+32=83,000000
1.10 |  | KNR 231/807/1 | Rozebranie nawierzchni z kostki betonowej na podsypce piaskowej z wypełnieniem spoin piaskiem | m2 | 103 | 1 | chodnik : 42=42,000000 zjazdy : 61=61,000000
1.11 |  | KNNR 6/801/2 | Rozebranie podbudowy, z kruszywa, grubość 15·cm, mechanicznie - jezdnia (nakład na 20cm) | m2 | 4741 | 1.333
1.12 |  | KNNR 6/801/2 | Rozebranie podbudowy, z kruszywa, grubość 15·cm, mechanicznie - zjazdy, chodniki | m2 | 103 | 1 | chodnik : 42=42,000000 zjazdy : 61=61,000000
1.13 |  | KNR 231/813/3 | Rozebranie krawężników, betonowych 15x30·cm na podsypce cementowo-piaskowej | m | 93 | 1
1.14 |  | KNR 231/814/2 | Rozebranie krawężników wtopionych i obrzeży trawnikowych, obrzeża 8x30·cm na podsypce piaskowej | m | 12 | 1
1.15 |  | KNR 231/812/3 | Rozebranie ław pod krawężniki, ławy z betonu | m3 | 5.58 | 1 | ławy pod krawężniki : 93*0,06=5,580000
1.16 |  | KNR 405/411/1 | Demontaż studzienek ściekowych ulicznych, betonowych o średnicy 500·mm z osadnikiem i syfonem | kpl | 1 | 1
1.17 |  | KNR 405/315/1 | Demontaż rurociągu betonowego kielichowego uszczelnionego zaprawą cementową, rurociągi betonowe, Dn 150 i200·mm - przykanaliki | m | 3 | 1
1.18 |  | KNNR 6/808/1 | Poręcze ochronne rurowe i z kątowników - rozebranie wraz z odwozem i utylizacją | m | 14 | 1
1.19 |  | KNR 231/816/3 | Analogia. Rozebranie przepustów rurowych, rury betonowe Fi·120·cm | m | 60 | 1
1.20 |  | KNR 231/816/3 | Analogia. Rozebranie przepustów rurowych, rury betonowe Fi·80·cm | m | 19 | 1
1.21 |  | KNR 231/816/1 | Rozebranie przepustów rurowych, rury betonowe Fi·40·cm | m | 201 | 1
1.22 |  | KNR 231/816/1 | Analogia. Rozebranie przepustów rurowych, rury PVC, PP Fi·40·cm wraz z odwozem i utylizacją | m | 31 | 1
1.23 |  | KNR 231/816/4 | Rozebranie przepustów rurowych, ścianki czołowe i ławy betonowe | m3 | 32 | 1 | ścianki czołowe - przepusty fi400 : (0.2*2*2)*30=24,000000 ścianki czołowe - przepusty fi 800 : 8=8,000000
1.24 |  | KNR 231/816/5 | Analogia. Rozebranie przepustów rurowych, ścianki czołowe i ławy z cegły | m3 | 2 | 1 | 3,8*0,2*2=1,520000
1.25 |  | KNR 231/817/5 | Rozebranie ścieków z elementów betonowych, podsypka cementowo-piaskowa, elementy betonowe grubości 15·cm - korytka bet. wraz z ławą betonową | m | 227 | 1 | 196=196,000000 31=31,000000
1.26 |  | Kalkulacja indywidualna | Rozebranie krat stalowych zainstalowanych na muldach wraz z wywozem i utylizacją złomu. | mb | 19 | 1
1.27 |  | KNR 404/1103/4 | Wywiezienie gruzu z terenu rozbiórki przy mechanicznym załadowaniu i wyładowaniu, transport samochodem samowyładowczym na odległość 1 km wraz z utylizacją (naklad na 10km) | m3 | 301 | 10 | rozebranie podbudowy z kruszyw gr. 20cm : 4741*0,2=948,200000 rozebranie podbudowy z kruszyw gr. 15cm : 103*0,15=15,450000 krawężniki : 93*0.3*0.15=4,185000 obrzeża : 12*0.08*0.3=0,288000 ława betonowa : 5,58=5,580000 kostka brukowa : 103*0.08=8,240000 płyty chodnikowe : 30*0,07=2,100000 azury : 83*0,06=4,980000 studzienki fi500 : 1*1,5*((3,14*0,25*0,25)-(3,14*0,2*0,2))=0,105975 przykanaliki : 3*((3,14*0,1*0,1)-(3,14*0,08*0,08))=0,033912 przepusty fi1200 : 60*((3,14*0,7*0,7)-(3,14*0,6*0,6))=24,492000 przepusty fi800 : 19*((3,14*0,5*0,5)-(3,14*0,4*0,4))=5,369400 przepusty fi400 : 201*((3,14*0,25*0,25)-(3,14*0,2*0,2))=14,200650 ścianki czołowe przepustów : 32+1,52=33,520000 ścieki betonowe : 227*0,5*0,3=34,050000 wyminusowanie kruszywa na wykonanie nasypów : -800=-800,000000
1.28 |  | KNR 404/1103/1 | Wywiezienie kruszywa z rozbiórki do ponownej zabudowy na odkład, przy mechanicznym załadowaniu i wyładowaniu, załadowanie koparko-ładowarką samochodów samowyładowczych, przy obsłudze 3 samochodów na zmianę | m3 | 800 | 1
2 | 45100000-8 77211400-6 | Element | WYCINKA DRZEW
2.1 |  | Kalkulacja indywidualna | Kalkulacja indywidualna. Przeprowadzenie oględzin drzew i krzewów przeznaczonych do wycięcia pod kątem występowania miejsc lęgowych ptaków, bezpośrednio przed rozpoczęciem wycinki, przez osobę posiadającą odpowiednią wiedzę ornitologiczną. | kpl | 1 | 1
2.2 | 45100000-8 | KNR 201/103/1 | Ścinanie drzew piłą mechaniczną, Fi·10-15·cm | szt | 75 | 1
2.3 | 45100000-8 | KNR 201/103/2 | Ścinanie drzew piłą mechaniczną, Fi·16-25·cm | szt | 35 | 1
2.4 | 45100000-8 | KNR 201/103/3 | Ścinanie drzew piłą mechaniczną, Fi·26-35·cm | szt | 16 | 1
2.5 | 45100000-8 | KNR 201/103/4 | Ścinanie drzew piłą mechaniczną, Fi·36-45·cm | szt | 4 | 1
2.6 | 45100000-8 | KNR 201/103/5 | Ścinanie drzew piłą mechaniczną, Fi·46-55·cm | szt | 1 | 1
2.7 | 45100000-8 | KNR 201/103/6 | Ścinanie drzew piłą mechaniczną, Fi·56-65·cm | szt | 1 | 1
2.8 | 45100000-8 | KNR 201/108/5 | Mechaniczne karczowanie, krzaki i podszycia średniej gęstości | ha | 0.02 | 1 | 200/100/100=0,020000
2.9 | 45100000-8 | KNR 201/111/2 | Oczyszczenie terenu z pozostałości po wykarczowaniu, drobne gałęzie, korzenie, kora i wrzos z wywiezieniem | m2 | 200 | 1
2.10 | 45100000-8 | KNR 201/105/1 | Mechaniczne karczowanie pni, Fi·10-15·cm | szt | 75 | 1
2.11 | 45100000-8 | KNR 201/105/2 | Mechaniczne karczowanie pni, Fi·16-25·cm | szt | 35 | 1
2.12 | 45100000-8 | KNR 201/105/3 | Mechaniczne karczowanie pni, Fi·26-35·cm | szt | 16 | 1
2.13 | 45100000-8 | KNR 201/105/4 | Mechaniczne karczowanie pni, Fi·36-45·cm | szt | 4 | 1
2.14 | 45100000-8 | KNR 201/105/5 | Mechaniczne karczowanie pni, Fi·46-55·cm | szt | 1 | 1
2.15 | 45100000-8 | KNR 201/105/6 | Mechaniczne karczowanie pni, Fi·56-65·cm | szt | 1 | 1
2.16 | 45100000-8 | KNR 201/110/1 | Wywożenie dłużyc, karpiny i gałęzi, transport na odległość do 2·km, dłużyce (nakład na 10km) | m3 | 150 | 5 | 10-15 : 1*75=75,000000 16-25 : 1*35=35,000000 26-35 : 1.5*16=24,000000 36-45 : 2*4=8,000000 46-55 : 3*1=3,000000 56-65 : 4,5*1=4,500000
2.17 | 45100000-8 | KNR 201/110/2 | Wywożenie dłużyc, karpiny i gałęzi, transport na odległość do 2·km, karpina (nakład na 10km) | mp | 137 | 5 | 10-15 : 1*75=75,000000 16-25 : 1*35=35,000000 26-35 : 1*16=16,000000 36-45 : 1.5*4=6,000000 46-55 : 2*1=2,000000 56-65 : 3*1=3,000000
2.18 | 45100000-8 | KNR 201/110/3 | Wywożenie dłużyc, karpiny i gałęzi, transport na odległość do 2·km, gałęzie (nakład na 10km) | mp | 180 | 5
3 | 45111200-0 | Element | ROBOTY ZIEMNE
3.1 |  | KNR 201/207/2 (2) | Roboty ziemne koparkami podsiębiernymi z transportem urobku samochodami samowyładowczymi do 1·km, koparka 1,20·m3, grunt kategorii III, 90% mechanicznie | m3 | 2605.785 | 1 | wykop : 2960*0,9=2 664,000000 przepust skrzynkowy w obrębie ist. korpusu drogi : 119*0,9=107,100000 przepust fi800 w obrębie ist. korpusu drogi : 42*0,9=37,800000 studnie kanał technologiczny : 22*1,5*1*1*0,9=29,700000 kanał technologiczny : 977*1*0,5*0,9=439,650000 drenaż : 114*0,3*1,2*0,9=36,936000 studnie fi 1200 : 14*2,5*2,5*2,5*0,9=196,875000 studnie fi 1200 z osadnikiem : 3*3*2,5*3*0,9=60,750000 wpusty z osadnikiem : 10*1,5*1,5*2,0*0,9=40,500000 przykanaliki : (7+37)*0,6*(1,5-0,37)*0,9=26,848800 kanał fi250 : 9*0,6*(1,5-0,37)*0,9=5,491800 kanał fi300 w jezdni : 83*0,7*(2,0-0,37)*0,9=85,232700 kanał fi300 w chodniku : 3,4*0,7*(2,0-0,41)*0,9=3,405780 kanał fi300 w poboczu : 10*0,7*(2,0-0,25)*0,9=11,025000 kanał fi400 w jezdni : 19*0,8*(2,0-0,37)*0,9=22,298400 kanał fi400 w chodniku : 13*0,8*(2,0-0,41)*0,9=14,882400 kanał fi400 w zjeździe : 16*0,8*(2,0-0,51)*0,9=17,164800 kanał fi500 w jezdni : 20*1*(2,0-0,37)*0,9=29,340000 kanał fi600 w poboczu : 8*1,2*(2,0-0,25)*0,9=15,120000 kanał fi600 w zjeździe : 9*1,2*(2,0-0,51)*0,9=14,482800 kanał fi600 w miejscach postojowych : 30*1,2*(2,0-0,42)*0,9=51,192000 wyminusowanie rozebrane podbudowy z kruszyw - jezdnia : -4741*0,2*0,9=-853,380000 wyminusowanie rozebrane podbudowy z kruszyw - zjazdy, chodniki : -78*0,15*0,9=-10,530000 wyminusowanie frezowania : -4741*0,1*0,9=-426,690000 wyminusowanie rozebrane płyty ażurowe : -15*0,06*0,9=-0,810000 wyminusowanie rozebrane płyty betonowe : -70*0,2*0,9=-12,600000
3.2 |  | KNR 201/301/2 | Roboty ziemne z transportem urobku samochodami samowyładowczymi do 1·km, kategoria gruntu III, 10% ręcznie | m3 | 289.444 | 1 | 2894,44*0,1=289,444000
3.3 |  | KNR 401/108/8 | Wywóz samochodami samowyładowczymi, ziemia, na odległość 1 km wraz z utylizacją (nakład na 10km) | m3 | 2800.69 | 10 | 2605,785+289,44=2 895,225000 wyminusowanie gruntu do zasypu kanalizacji w terenach zielonych : -94,54=-94,540000
3.4 |  | KNR 201/205/2 | Analogia. Roboty ziemne koparkami podsiębiernymi z transportem urobku samochodami samowyładowczymi do 1·km, koparka 0,15·m3, grunt kategorii III - dowóz kruszywa z rozbiórki - zasypanie wykopów po rozebranych elementach | m3 | 800 | 1
3.5 |  | KNR 201/235/2 (1) | Formowanie i zagęszczanie nasypów spycharkami, wysokość do 3,0·m, grunt kategorii III-IV, spycharka 55·kW (75·KM) - 80% mechanicznie - kruszywo z rozbiórki | m3 | 640 | 1 | 800*0,8=640,000000
3.6 |  | KNR 201/313/2 | Ręczne formowanie nasypów z ziemi dowożonej samochodami, samowyładowczymi, kategoria gruntu III-IV - 20% ręcznie - kruszywo z rozbiórki | m3 | 160 | 1 | 800*0,2=160,000000
3.7 |  | KNR 201/237/7 (2) | Zagęszczanie nasypów walcami, 50% walec samojezdny wibracyjny, grunt sypki kategorii I-III, walec 7.5·t, kruszywo z rozbiórki | m3 | 400 | 1 | 800*0,5=400,000000
3.8 |  | KNR 201/236/1 | Zagęszczanie nasypów, 50% ubijakami mechanicznymi, kruszywo z rozbiórki | m3 | 400 | 1 | 800*0,5=400,000000
3.9 |  | KNR 201/205/2 | Analogia. Roboty ziemne koparkami podsiębiernymi z transportem urobku samochodami samowyładowczymi do 1·km, koparka 0,15·m3, grunt kategorii III - dowóz gruntu z wykopu | m3 | 94.54 | 1 | zasypanie wykopu dla kanału fi400 w zieleńcu : 53*0,8*(2,0-0,2-0,4-0,3)=46,640000 zasypanie wykopu dla kanału fi600 w zieleńcu : 40*1,2*(2,0-0,2-0,6-0,3)=43,200000 zasypanie wykopu dla kanału fi 300 w zieleńcu : 5,6*0,7*(2,0-0,2-0,3-0,3)=4,704000
3.10 |  | KNR 201/217/6 | Wykopy oraz przekopy wykonywane koparkami podsiębiernymi na odkład, koparka 0,40·m3, grunt kategorii III - zasypanie wykopów po kanalizacji w obrebie terenów zielonych | m3 | 94.54 | 1
3.11 |  | KNR 201/236/1 | Zagęszczanie nasypów, ubijakami mechanicznymi, grunt z wykopu | m3 | 94.54 | 1
3.12 |  | Kalkulacja indywidualna | Zakup i dowóz gruntu G1 - rumosz gliniasty. Materiał na nasypy. | m3 | 1091 | 1 | 1891=1 891,000000 wyminusowanie o kruszywo z rozbiórki : -800=-800,000000
3.13 |  | KNR 201/235/2 (1) | Formowanie i zagęszczanie nasypów spycharkami, wysokość do 3,0·m, grunt kategorii III-IV, spycharka 55·kW (75·KM) - 80% mechanicznie - grunt G1 | m3 | 873 | 1 | 1091*0,8=872,800000
3.14 |  | KNR 201/313/2 | Ręczne formowanie nasypów z ziemi dowożonej samochodami, samowyładowczymi, kategoria gruntu III-IV - 20% ręcznie - grunt G1 | m3 | 218 | 1 | 1091*0,2=218,200000
3.15 |  | KNR 201/237/7 (2) | Zagęszczanie nasypów walcami, 50% walec samojezdny wibracyjny, grunt sypki kategorii I-III, walec 7.5·t, grunt G1 | m3 | 546 | 1 | 1091*0,5=545,500000
3.16 |  | KNR 201/236/1 | Zagęszczanie nasypów, 50% ubijakami mechanicznymi, grunt G1 | m3 | 546 | 1 | 1091*0,5=545,500000
4 | 45233120-6 | Element | JEZDNIA
4.1 |  | KNNR 6/111/2 (2) | Podbudowy z gruntu stabilizowanego, cementem 25·kg/m2, warstwa po zagęszczeniu 30·cm, z gruntofrezarką- analogia- warrstwa ulepszonego podłoża - Rm> 5,0 MPa (nakład na 35cm) | m2 | 6605 | 1.17
4.2 |  | KNNR 6/113/1 | Podbudowy z kruszyw łamanych, warstwa dolna 0/63, po zagęszczeniu 15·cm (nakład na 20cm) | m2 | 5907 | 1.333
4.3 |  | KNNR 6/113/5 | Podbudowy z kruszyw łamanych, warstwa górna 0/31,5 po zagęszczeniu 10·cm (nakład na 5cm) | m2 | 5825 | 0.5
4.4 |  | KNR 231/1004/7 | Skropienie nawierzchni drogowej emulsją asfaltową 0,5kg/m2 | m2 | 5825 | 1
4.5 |  | KNNR 6/308/2 (2) | Nawierzchnie z mieszanek mineralno-bitumicznych (warstwa wiążąca), asfalt modyfikowany, warstwa wiążąca 0/16, grubość po zagęszczeniu 5·cm (nakład na 8cm) | m2 | 5768 | 1.6
4.6 |  | KNR 231/1004/7 | Skropienie nawierzchni drogowej emulsją asfaltową 0,5kg/m2 | m2 | 5768 | 1
4.7 |  | KNR 231/310/5 | Nawierzchnie z mieszanek mineralno-bitumicznych grysowych, asfalt modyfikowany, warstwa ścieralna 0/11, grubości po zagęszczeniu 4·cm | m2 | 5701 | 1
5 | 45233120-6 | Element | JEZDNIA NAD PRZEPUSTEM
5.1 |  | KNNR 6/113/1 | Podbudowy z kruszyw łamanych, warstwa dolna 0/63, po zagęszczeniu 15·cm (nakład na 42cm) | m2 | 150 | 2.8
5.2 |  | KNNR 6/113/1 | Podbudowy z kruszyw łamanych, warstwa dolna 0/63, po zagęszczeniu 15·cm (nakład na 20cm) | m2 | 145 | 1.333
5.3 |  | KNNR 6/113/5 | Podbudowy z kruszyw łamanych, warstwa górna 0/31,5 po zagęszczeniu 10·cm (nakład na 5cm) | m2 | 138 | 0.5
5.4 |  | KNR 231/1004/7 | Skropienie nawierzchni drogowej emulsją asfaltową 0,5kg/m2 | m2 | 138 | 1
5.5 |  | KNNR 6/308/2 (2) | Nawierzchnie z mieszanek mineralno-bitumicznych (warstwa wiążąca), asfalt modyfikowany, warstwa wiążąca 0/16, grubość po zagęszczeniu 5·cm (nakład na 8cm) | m2 | 135 | 1.6
5.6 |  | KNR 231/1004/7 | Skropienie nawierzchni drogowej emulsją asfaltową 0,5kg/m2 | m2 | 135 | 1
5.7 |  | KNR 231/310/5 | Nawierzchnie z mieszanek mineralno-bitumicznych grysowych, asfalt modyfikowany, warstwa ścieralna 0/11, grubości po zagęszczeniu 4·cm | m2 | 134 | 1
6 | 45233120-6 | Element | JEZDNIA - nawiązania do stanu istniejącego (wcinki)
6.1 |  | KNR 231/1004/7 | Skropienie nawierzchni drogowej emulsją asfaltową 0,5kg/m2 | m2 | 90 | 1
6.2 |  | KNR 231/310/5 | Nawierzchnie z mieszanek mineralno-bitumicznych grysowych, asfalt modyfikowany, warstwa ścieralna 0/11, grubości po zagęszczeniu 4·cm | m2 | 90 | 1
7 | 45233161-5 | Element | CHODNIK - nawierzchnia betonowa kostka brukowa
7.1 |  | KNNR 6/103/1 | Profilowanie i zagęszczanie podłoża pod warstwy konstrukcyjne nawierzchni, wykonywane ręcznie, kategoria gruntu II-IV | m2 | 1865 | 1
7.2 |  | KNNR 6/113/1 | Podbudowy z kruszyw łamanych, warstwa dolna 0/63, po zagęszczeniu 15·cm (nakład na 25cm) | m2 | 1865 | 1.666
7.3 |  | KNNR 6/113/5 | Podbudowy z kruszyw łamanych 0/31,5, warstwa górna, po zagęszczeniu 10·cm (nakład na 5cm) | m2 | 1865 | 0.5
7.4 |  | KNNR 6/502/3 (1) | Chodniki z kostki brukowej betonowej, grubość 8·cm, podsypka zaprawa cementowo-piaskowa M10 z wypełnieniem spoin piaskiem, kostka szara - typ "prostokąt" | m2 | 1859 | 1
7.5 |  | KNNR 6/502/3 (1) | Chodniki z kostki brukowej betonowej, grubość 8·cm, podsypka zaprawa cementowo-piaskowa M10 z wypełnieniem spoin piaskiem, kostka integracyna prostokątna, 10x20cm, kolor żółty | m2 | 6 | 1
8 | 45233161-5 | Element | POBOCZA - nawierzchnia destrukt asfaltowy + grys
8.1 |  | KNNR 6/103/1 | Profilowanie i zagęszczanie podłoża pod warstwy konstrukcyjne nawierzchni, wykonywane ręcznie, kategoria gruntu II-IV | m2 | 620 | 1
8.2 |  | KNNR 6/113/1 | Podbudowy z kruszyw łamanych, warstwa dolna 0/63, po zagęszczeniu 15·cm | m2 | 620 | 1
8.3 |  | KNR 231/1004/7 | Skropienie nawierzchni drogowej emulsją asfaltową 0,5kg/m2 | m2 | 620 | 1
8.4 |  | KNNR 6/113/5 | Analogia - Podbudowy z destruktu asfaltowego warstwa górna, po zagęszczeniu 10·cm | m2 | 620 | 1
8.5 |  | KNR 231/1002/7 | Dwukrotne powierzchniowe utrwalanie nawierzchni drogowych emulsją asfaltową, kruszywo naturalne frakcji 12-16, kruszywo w ilości 13·dm3/m2 | m2 | 620 | 1
9 | 45233120-6 | Element | ZJAZD - nawierzchnia betonowa kostka brukowa
9.1 |  | KNNR 6/103/1 | Profilowanie i zagęszczanie podłoża pod warstwy konstrukcyjne nawierzchni, wykonywane ręcznie, kategoria gruntu II-IV | m2 | 512 | 1
9.2 |  | KNNR 6/113/1 | Podbudowy z kruszyw łamanych, warstwa dolna 0/63, po zagęszczeniu 15·cm (nakład na 35cm) | m2 | 512 | 2.333
9.3 |  | KNNR 6/113/5 | Podbudowy z kruszyw łamanych 0/31,5, warstwa górna, po zagęszczeniu 10·cm (nakład na 5cm) | m2 | 512 | 0.5
9.4 |  | KNNR 6/502/3 (2) | Chodniki z kostki brukowej betonowej, grubość 8·cm, układane na zaprawie cementowej M10 z wypełnieniem spoin piaskiem, kostka typ "podwójne T" kolor bordo | m2 | 512 | 1
10 | 45233120-6 | Element | MIEJSCA POSTOJOWE - nawierzchnia betonowa kostka brukowa
10.1 |  | KNNR 6/111/2 (2) | Podbudowy z gruntu stabilizowanego, cementem 25·kg/m2, warstwa po zagęszczeniu 30·cm, z gruntofrezarką- analogia- warrstwa ulepszonego podłoża - Rm> 5,0 MPa (nakład na 35cm) | m2 | 90 | 1.17
10.2 |  | KNNR 6/113/1 | Podbudowy z kruszyw łamanych, warstwa dolna 0/63, po zagęszczeniu 15·cm (nakład na 26cm) | m2 | 85 | 1.733
10.3 |  | KNNR 6/113/5 | Podbudowy z kruszyw łamanych 0/31,5, warstwa górna, po zagęszczeniu 10·cm (nakład na 5cm) | m2 | 85 | 0.5
10.4 |  | KNNR 6/502/3 (2) | Chodniki z kostki brukowej betonowej, grubość 8·cm, układane na zaprawie cementowej M10 z wypełnieniem spoin piaskiem, kostka typ "podwójne T" kolor bordo | m2 | 85 | 1
11 | 45233120-6 | Element | ELEMENTY DROGOWE
11.1 |  | KNNR 6/403/3 | Krawężniki wraz z wykonaniem ław z oporem, betonowe wystające 15x30·cm, ława betonowa, podsypka cementowo-piaskowa (wg. dokumentacji projektowej) | m | 915 | 1
11.2 |  | KNNR 6/403/3 | Krawężniki wraz z wykonaniem ław z oporem, betonowe najazdowe 15x22·cm, ława betonowa, podsypka cementowo-piaskowa (wg. dokumentacji projektowej) | m | 691 | 1
11.3 |  | KNNR 6/403/5 | Analogia. Płyty kamienne wraz z wykonaniem ław, o wym 15x30·cm, ława betonowa, podsypka cementowo-piaskowa (wg. dokumentacji projektowej) | m | 8 | 1
11.4 |  | KNNR 6/404/5 | Obrzeża betonowe, 30x8·cm, podsypka cementowo-piaskowa, wypełnienie spoin zaprawą cementową | m | 802 | 1
11.5 |  | KNR 231/402/3 | Ławy pod obrzeża, betonowa zwykła, beton C12/15, 0,035m3/mb | m3 | 28.07 | 1 | 0,035*802=28,070000
11.6 |  | KNNR 6/608/4 | Analogia-Ścieki uliczne z kostki betonowej gr.8 cm cm, na podsypce cementowo- piaskowej | m | 267 | 1
11.7 |  | KNR 231/402/3 | Ławy pod ściek uliczny z betonu C12/15, 0,046m3/mb | m3 | 12.282 | 1 | 0,046*267=12,282000
11.8 |  | KNNR 10/513/3 (1) | Analogia - wykonanie palisady betonowej 18x12 cm, wysokość elementu 0,8m | mb | 42 | 1
11.9 |  | KNNR 10/513/3 (1) | Analogia - wykonanie palisady betonowej 18x12 cm, wysokość elementu 1,0m | mb | 59 | 1
11.10 |  | KNR 202/202/2 (1) | Ława pod palisadę transport betonu taczkami, japonkami, bet. C20/25 wg.projektu | m3 | 16.6 | 1 | ława dla palisady H=0,8m : 42*((0,15*0,41*2)+(0,12*0,2))=6,174000 ława dla palisady H=1,0m : 59*((0,15*0,51*2)+(0,12*0,2))=10,443000
11.11 |  | Kalkulacja indywidualna | Zabezpieczenie skarpy elementami prefabrykowanymi typ "L" o wys. 1,0m, zakup elementu, trnsport na budowę, wykonanie izolacji, zabudowanie elementu | m | 49 | 1
11.12 |  | KNNR 6/113/2 | Podbudowy z pospółki, warstwa dolna, po zagęszczeniu 20·cm (nakład na 30cm) - ława pod prefabrykat | m2 | 25 | 1.5 | 49*0,5=24,500000
11.13 |  | KNR 231/605/2 | Analogia - Ławy fundamentowe z chudego betonu C16/20 gr. 10cm | m3 | 2.45 | 1 | 49*0,5*0,1=2,450000
12 |  | Element | DRENAŻ
12.1 |  | KNNR 1/608/2 | Podsypka filtracyjna w gotowym wykopie, z gotowego kruszywa, pospółka - obsypanie rury PVC karbowanej żwirem, w wykopie o wym. 0,6 do 0,8 x 0,3m | m3 | 24 | 1 | (114*0.3*0,7)=23,940000
12.2 |  | KNNR 1/608/2 | Podsypka filtracyjna w gotowym wykopie, z gotowego kruszywa, żwirek filtracyjny 8-16 mm - obsypanie rury PVC karbowanej żwirem, w wykopie o wym. 0,4x 0,3m | m3 | 11 | 1 | (114*0.3*0,4)=13,680000 wyminusowanie rury drenarskiej : -114*3,14*0,08*0,08=-2,290944
12.3 |  | KNNR 1/609/1 | Analogia. Drenaż rurowy jednorzędowy w uprzednio przygotowanej obsypce w wykopie suchym, sączki z rur karbowanej PVC, średnicy 116·mm | m | 114 | 1
12.4 |  | KNR 911/101/2 (2) | Wzmacnianie podłoża gruntowego geosiatkami i geowłókninami, na gruntach o umiarkowanej nośności, sposobem ręcznym, geowłóknina wokól całego drenażu | m2 | 193.8 | 1 | 114*(0.3+0,4+0,4+0.3+0,3)=193,800000
13 |  | Element | OGRODZENIE
13.1 |  | Kalkulacja indywidualna | Wykonanie odwierów pod słupki ogrodzenia. Średnica odwieru 0,5. Głębokość odwiertu 1,2m | szt | 20 | 1
13.2 |  | KNR 201/301/2 | Roboty ziemne z transportem urobku samochodami samowyładowczymi do 1·km, kategoria gruntu III | m3 | 4.7 | 1 | 20*3,14*0,25*0,25*1,2=4,710000
13.3 |  | KNR 201/214/4 (1) | Nakłady uzupełniające do tablic 0201-0213 za każde dalsze rozpoczęte 0,5·km odległości transportu, ponad 1·km samochodami samowyładowczymi, po drogach utwardzonych, grunt kategorii III-IV, samochód do 5·t | m3 | 4.7 | 8
13.4 |  | KNR 202/203/1 (1) | Stopy fundamentowe betonowe, objętość do 0.5·m3, transport betonu taczkami, japonkami - fundamenty słupów, bet. B-20 | m3 | 4.7 | 1 | stopy dla słupów : 20*3,14*0,25*0,25*1,2=4,710000
13.5 |  | Kalkulacja indywidualna | Zakup, dostwa i montaż podmurówki - prefabrykat deska pełna 0,3x2,38x0,06 m | szt | 19 | 1
13.6 |  | Kalkulacja indywidualna | Zakup, dostawa i montaż łacznika betonowego. | szt | 20 | 1
13.7 |  | KNR 202/1803/2 | Ogrodzenia z siatki ocynkowanej powlekanej na słupkach stalowych ocynkowanych powlekanych Fi 45 mm obsadzonych w cokole, wysokość 1.5·m | m | 37 | 1
14 |  | Element | ELEMENTY ODWODNIENIA
14.1 |  | KNR 231/605/6 | Analogia. Przepusty rurowe pod zjazdami, rury typu PP SN10 łączone na wcisk, Fi·400·mm | m | 95 | 1
14.2 |  | KNR 231/605/3 | Przepusty rurowe pod zjazdami, ścianki czołowe dla rur Fi·40·cm | szt | 26 | 1
14.3 |  | KNR 228/501/9 (1) | Obsypka rurociągu kruszywem dowiezionym, piasek | m3 | 17 | 1 | rury fi 400 : 95*((0,6*0.5)-(3.14*0.2*0.2))=16,568000
14.4 |  | KNR 231/605/1 | Przepusty rurowe pod zjazdami, ławy fundamentowe z kruszywa gr. 20cm | m3 | 11 | 1 | 95*0.6*0.2=11,400000
14.5 |  | KNNR 1/513/1 (1) | Umocnienie rowów elementami prefabrykowanymi (korytka "mulda" 60*50*15), osadzenie elementów, na ławie betonowej wg.projektu | m | 57 | 1
14.6 |  | KNNR 1/513/1 (1) | Umocnienie rowów elementami prefabrykowanymi (korytko 55x38x50), osadzenie elementów, na ławie betonowej wg.projektu | m | 68 | 1
14.7 |  | KNNR 1/513/1 (1) | Umocnienie rowów elementami prefabrykowanymi (korytko 55x38x50) z kratą żeliwną, osadzenie elementów, na ławie betonowej wg.projektu | m | 12 | 1
14.8 |  | KNR 201/520/1 | Umocnienie skarp i rowów płytami ażurowymi 60x40x6 mm (R= 0,955, M= 1,000, S= 1,000) | m2 | 1911 | 1 | rowy : 1667=1 667,000000 skrapy : 244=244,000000
14.9 |  | KNNR 1/503/3 | Plantowanie (obrobienie na czysto), skarpy i dno wykopów wykonywanych mechanicznie, kategoria gruntu I-III - formowanie skarp i rowów | m2 | 1911 | 1
14.10 |  | KNR 201/518/1 | Licowany narzut kamienny z głazów o najkrótszej średnicy geometrycznej minimum 30 cm układany na chudym betonie | m2 | 60 | 1
14.11 |  | KNNR 10/412/4 (2) | Wykonanie spoinowania, bruk grubości 30·cm, wykonanie z wody | m2 | 60 | 1
14.12 |  | Kalkulacja indywidualna | Zakup, dostawa i montaż. Gurt betonowy wg. dokumentacji projektowej. | szt | 3 | 1
14.13 |  | Kalkulacja indywidualna | Kal.wł.- Umocnienie skarrp kamieniami w siatce wys.0,5m (kosze kamienne wraz z kołkami, siatką,deskowaniem,zaszyciem siatki, obłożeniem geowłókniną), kosze siatkowo - kamienne wg. projektu | m3 | 10 | 1 | 19,65*0,5=9,825000
15 |  | Element | PRZEPUST SKRZYNKOWY
15.1 |  | KNR 202/1101/7 (3) | Podkłady, z ubitych materiałów sypkich na podłożu gruntowym, pospółka | m3 | 18.5 | 1
15.2 |  | KNR 201/236/1 | Zagęszczanie nasypów, ubijakami mechanicznymi, grunt sypki kategorii I-III | m3 | 18.5 | 1
15.3 |  | KNR 211/210/1 | Podłoża betonowe pod konstrukcje | m3 | 6.5 | 1
15.4 |  | KNR 211/208/4 | Budowle żelbetowe o objętości 1,01-10,0·m3 - ławy fundamentowe, bet. C35/45 (B45) | m3 | 3 | 1
15.5 |  | KNR 211/208/4 | Budowle żelbetowe o objętości 1,01-10,0·m3 - ściany czołowe przepustu, bet. C35/45 | m3 | 7.5 | 1
15.6 |  | Kalkulacja indywidualna | Listwy kapinosowe | m | 12 | 1
15.7 |  | KNR 202/205/1 (2) | Płyty fundamentowe żelbetowe, płyty, beton podawany pompą, bet. C35/45 | m3 | 18.5 | 1
15.8 |  | KNR 202/1925/5 | Przepust skrzynkowy prefabrykowany 150x120 cm | element | 28 | 1
15.9 |  | KNR 214/805/2 | Łączenie elementów prefabrykowanych przepustu taśmą dylatacyjną | m | 162 | 1 | (1,8*2+1,2*2)*27=162,000000
15.10 |  | KNR 202/205/1 (2) | Żelbetowa monolityczna płyta zespalająca gr. 15/12 cm, bet. C35/45 | m3 | 5.5 | 1
15.11 |  | KNR 211/212/2 | Zbrojenie konstrukcji betonowych, płyty fundamentowe, stropy, filary, ściany pionowe lub pochyłe, przyczółki jazów, mury oporowe, głowy śluz, słupy i pojedyncze belki, zbrojenie, Fi·8-14·mm | kg | 4740.3 | 1 | płyta zespalająca : 982,90=982,900000 płyta fundamentowa : 2557,07=2 557,070000 ścianka czołowa wlot : 487,32=487,320000 ścianka czołowa wylot : 713,05=713,050000
15.12 |  | Kalkulacja indywidualna | Zakup i dowóz pospółki/piasku. Obsypanie przepustu. | m3 | 64 | 1 | 18,15+45,85=64,000000
15.13 |  | KNR 201/217/6 | Wykopy oraz przekopy wykonywane koparkami podsiębiernymi na odkład, koparka 0,40·m3, grunt kategorii III - obsypanie przepustu | m3 | 64 | 1
15.14 |  | KNR 201/236/1 | Zagęszczanie nasypów, ubijakami mechanicznymi, pospółka/piasek | m3 | 64 | 1
15.15 |  | KNR 218/721/1 | Powłokowe izolacje pionowych powierzchni betonowych i murowych, jednowarstwowa, z emulsji lub roztworu asfaltowego - gruntowanie | m2 | 208 | 1
15.16 |  | KNR 218/721/4 | Powłokowe izolacje pionowych powierzchni betonowych i murowych, dwuwarstwowa, z lepiku asfaltowego na zimno | m2 | 208 | 1
15.17 |  | KNR 218/720/1 | Powłokowe izolacje poziomych powierzchni betonowych i żelbetowych, jednowarstwowa, z emulsji lub roztworu asfaltowego - gruntowanie | m2 | 50.4 | 1
15.18 |  | KNR 218/719/2 (1) | Analogia. Izolacja z materiałów rolowych powierzchni betonowych i murowych, powierzchnia pozioma, papa na lepiku asfaltowym - dwuwarstwowo - papa termozgrzewalna | m2 | 50.4 | 1
15.19 |  | KNR 911/101/2 (1) | Geosiatka polipropylenowa wytrzymałość na rozciąganie >_ 30kN | m2 | 85 | 1 | 10*(7+1,5)=85,000000
15.20 |  | KNR 231/704/1 | Barieroporęcz mostowa przekładkowa | m | 6 | 1
16 |  | Element | PRZEPUST FI800
16.1 |  | KNR 202/1101/7 (3) | Podkłady, z ubitych materiałów sypkich na podłożu gruntowym, kruszywo 0/63 | m3 | 12.5 | 1 | 0,4*2,5*12,5=12,500000
16.2 |  | KNR 201/236/1 | Zagęszczanie nasypów, ubijakami mechanicznymi, grunt sypki kategorii I-III | m3 | 12.5 | 1
16.3 |  | KNR 218/501/3 | Podłoże z materiałów sypkich, grubości 20·cm - piasek (nakład na 10cm) | m2 | 31.3 | 0.5 | 2,5*12,5=31,250000
16.4 |  | KNR 231/605/8 | Analogia. Przepusty rurowe pod zjazdami, rury HDPE karbowane SN8, Fi·80·cm | m | 12.5 | 1
16.5 |  | KNR 211/208/4 | Budowle żelbetowe o objętości 1,01-10,0·m3 - ławy fundamentowe, bet. C35/45 (B45) | m3 | 5.5 | 1
16.6 |  | KNR 211/208/4 | Budowle żelbetowe o objętości 1,01-10,0·m3 - ściany czołowe przepustu, bet. C35/45 | m3 | 5 | 1
16.7 |  | Kalkulacja indywidualna | Listwy kapinosowe | m | 9 | 1
16.8 |  | KNR 211/212/2 | Zbrojenie konstrukcji betonowych, płyty fundamentowe, stropy, filary, ściany pionowe lub pochyłe, przyczółki jazów, mury oporowe, głowy śluz, słupy i pojedyncze belki, zbrojenie, Fi·8-14·mm | kg | 1055.4 | 1 | ścianka czołowa wylot : 852,22=852,220000 ścianka czołowa wlot : 203,15=203,150000
16.9 |  | Kalkulacja indywidualna | Zakup i dowóz pospółki/piasku. Obsypanie przepustu. | m3 | 38.1 | 1 | 11,7+26,35=38,050000
16.10 |  | KNR 201/217/6 | Wykopy oraz przekopy wykonywane koparkami podsiębiernymi na odkład, koparka 0,40·m3, grunt kategorii III - obsypanie przepustu. | m3 | 38.1 | 1
16.11 |  | KNR 201/236/1 | Zagęszczanie nasypów, ubijakami mechanicznymi, pospółka/piasek | m3 | 38.1 | 1
16.12 |  | KNR 218/721/1 | Powłokowe izolacje pionowych powierzchni betonowych i murowych, jednowarstwowa, z emulsji lub roztworu asfaltowego - gruntowanie | m2 | 25 | 1
16.13 |  | KNR 218/721/4 | Powłokowe izolacje pionowych powierzchni betonowych i murowych, dwuwarstwowa, z lepiku asfaltowego na zimno | m2 | 25 | 1
16.14 |  | KNR 911/101/2 (1) | Geosiatka polipropylenowa wytrzymałość na rozciąganie >_ 30kN | m2 | 85 | 1 | 12,5*(0,8+6)=85,000000
16.15 |  | KNR 231/704/1 | Barieroporęcz mostowa przekładkowa | m | 8 | 1
17 | 45232130-2 | Element | KANALIZACJA
17.1 |  | KNR 231/605/3 | Analogia. Przepusty rurowe pod zjazdami, ścianki czołowe dla rur Fi·30·cm - wyloty przykanalików | szt | 3 | 1
17.2 |  | KNR 231/605/3 | Analogia. Przepusty rurowe pod zjazdami, ścianki czołowe dla rur Fi·40·cm - wloty, wyloty do kanalizacji | szt | 7 | 1
17.3 |  | KNRW 218/408/2 | Kanały z rur typu PVC SN8 łączone na wcisk, Fi·150·mm - przykanaliki | m | 7 | 1
17.4 |  | KNRW 218/408/3 | Kanały z rur typu PVC SN8 łączone na wcisk, Fi·200·mm - przykanaliki | m | 37 | 1
17.5 |  | KNRW 218/408/4 | Kanały z rur typu PVC SN8 łączone na wcisk, Fi·250·mm | m | 9 | 1
17.6 |  | KNRW 218/408/5 | Analogia. Kanały z rur typu PVC SN8 łączone na wcisk, Fi·300·mm | m | 102 | 1
17.7 |  | KNNR 4/1308/6 | Kanały z rur typu PVC SN8 łączone na wcisk, Fi·400·mm | m | 101 | 1
17.8 |  | KNNR 4/1308/7 | Kanały z rur typu PVC SN8 łączone na wcisk, Fi·500·mm | m | 20 | 1
17.9 |  | KNNR 4/1308/8 | Analogia. Kanały z rur typu PVC SN8 łączone na wcisk, Fi·600·mm | m | 87 | 1
17.10 |  | KNR 218/501/3 | Podłoże z materiałów sypkich, grubości 20·cm - piasek | m2 | 308.4 | 1 | przykanaliki : (7+37)*0,6=26,400000 fi250 : 9*0,6=5,400000 fi300 : 102*0,7=71,400000 fi400 : 101*0,8=80,800000 fi500 : 20*1=20,000000 fi600 : 87*1,2=104,400000
17.11 |  | KNR 201/610/6 | Drenaże - podsypka filtracyjna w gotowym suchym wykopie, z gotowego kruszywa - obsypanie kanałów piaskiem 30 cm ponad rurę (R= 0,955, M= 1,000, S= 1,000) | m3 | 175.2 | 1 | przykanaliki fi150 : (0,6*0,45*7)-(3,14*0,075*0,075*7)=1,766363 przykanaliki fi200 : (0,6*0,5*37)-(3,14*0,1*0,1*37)=9,938200 fi250 : (0,6*0,55*9)-(3,14*0,125*0,125*9)=2,528438 fi300 : (0,7*0,6*102)-(3,14*0,15*0,15*102)=35,633700 fi400 : (0,8*0,7*101)-(3,14*0,2*0,2*101)=43,874400 fi500 : (1*0,8*20)-(3,14*0,25*0,25*20)=12,075000 fi600 : (1,2*0,9*87)-(3,14*0,3*0,3*87)=69,373800
17.12 |  | KNRW 218/524/2 | Studzienki ściekowe uliczne betonowe i podwórzowe, Fi·500·mm, z osadnikiem bez syfonu - wpusty prostokatne uliczne wraz z wykonaniem obsypki piaskowej | szt | 10 | 1
17.13 |  | KNRW 218/513/3 (1) | Analogia. Studnie rewizyjne z kręgów betonowych w gotowym wykopie, Fi·1200·mm, właz klasy D250 głębokość 3·m wraz z wykonaniem obsypki piaskowej - studnie wpadowe z osadnikiem wg. dokumentacji projektowej | szt | 3 | 1
17.14 |  | KNRW 218/513/3 (1) | Studnie rewizyjne z kręgów betonowych w gotowym wykopie, Fi·1200·mm, właz klasy D250 głębokość 3·m wraz z wykonaniem obsypki piaskowej | szt | 6 | 1
17.15 |  | KNRW 218/513/3 (2) | Studnie rewizyjne z kręgów betonowych w gotowym wykopie, Fi·1200·mm, właz klasy D400, głębokość 3·m, z pierścieniem odciążającym wraz z wykonaniem obsypki piaskowej | szt | 8 | 1
17.16 |  | KNRW 218/513/4 | Studnie rewizyjne z kręgów betonowych w gotowym wykopie, Fi·1200·mm, za każde 0,5·m różnicy głębokości | 0.5 m | 17 | -2
17.17 |  | Kalkulacja indywidualna | Zakup i dowóz pospółki. Zasypanie wykopów po kanalizacji i przykanalikach. | m3 | 80.2 | 1 | zasypanie wykopów dla przykanalików w jezdni : 44*0,6*(1,5-0,2-0,2-0,3-0,72)=2,112000 zasypanie wykopu dla kanału fi 250 w jezdni : 9*0,6*(1,5-0,2-0,2-0,3-0,72)=0,432000 zasypanie wykopu dla kanału fi 300 w jezdni : 83*0,7*(2,0-0,2-0,3-0,3-0,72)=27,888000 zasypanie wykopu dla kanału fi 300 w chodniku : 3,4*0,7*(2,0-0,2-0,3-0,3-0,41)=1,880200 zasypanie wykopu dla kanału fi 300 w poboczu : 10*0,7*(2,0-0,2-0,3-0,3-0,25)=6,650000 zasypanie wykopu dla kanału fi400 w jezdni : 19*0,8*(2,0-0,2-0,4-0,3-0,72)=5,776000 zasypanie wykopu dla kanału fi400 w chodniku : 13*0,8*(2,0-0,2-0,4-0,3-0,41)=7,176000 zasypanie wykopu dla kanału fi400 w zjeździe : 16*0,8*(2,0-0,2-0,4-0,3-0,51)=7,552000 zasypanie wykopu dla kanału fi500 w jezdni : 20*1*(2,0-0,2-0,5-0,3-0,72)=5,600000 zasypanie wykopu dla kanału fi600 w poboczu : 8*1,2*(2,0-0,2-0,6-0,3-0,25)=6,240000 zasypanie wykopu dla kanału fi600 w zjeździe : 9*1,2*(2,0-0,2-0,6-0,3-0,51)=4,212000 zasypanie wykopu dla kanału fi600 w miejscach postojowych : 30*1,2*(2,0-0,2-0,6-0,3-0,77)=4,680000
17.18 |  | KNR 201/217/6 | Wykopy oraz przekopy wykonywane koparkami podsiębiernymi na odkład, koparka 0,40·m3, grunt kategorii III - zasypanie wykopów pospółką | m3 | 80.2 | 1
17.19 |  | KNR 201/236/1 | Zagęszczanie nasypów, ubijakami mechanicznymi, pospółka | m3 | 80.2 | 1
17.20 |  | KNR 218/804/1 (1) | Próba szczelności kanałów rurowych, kanał Dn·150·mm | m | 7 | 1
17.21 |  | KNR 218/804/2 (1) | Próba szczelności kanałów rurowych, kanał Dn·200·mm | m | 37 | 1
17.22 |  | KNR 218/804/3 (1) | Próba szczelności kanałów rurowych, kanał Dn·250·mm | m | 9 | 1
17.23 |  | KNR 218/804/4 (1) | Próba szczelności kanałów rurowych, kanał Dn·300·mm | m | 102 | 1
17.24 |  | KNR 218/804/5 (1) | Próba szczelności kanałów rurowych, kanał Dn·400·mm | m | 101 | 1
17.25 |  | KNR 218/804/6 (1) | Próba szczelności kanałów rurowych, kanał Dn·500·mm | m | 20 | 1
17.26 |  | KNR 218/804/7 (1) | Próba szczelności kanałów rurowych, kanał Dn·600·mm | m | 87 | 1
17.27 |  |  | Kalkulacja własna. Inspekcja TV kanałów (Kontrola CCTV) – uwzględniająca spadki, wykonana zgodnie z PN-EN 13508-2 Stan zewnętrznych systemów kanalizacyjnych, część 2: System kodowania inspekcji wizualnej. | m | 319 | 1 | 9+102+101+20+87=319,000000
18 |  | Element | KANAŁ TECHNOLOGICZNY
18.1 |  | KNR 218/501/1 | Podłoże z materiałów sypkich, grubości 10·cm - piasek | m2 | 488.3 | 1 | (1015-(22*1,75))*0,5=488,250000
18.2 |  | KNR 201/610/6 | Drenaże - podsypka filtracyjna w gotowym suchym wykopie, z gotowego kruszywa - obsypanie kanałów piaskiem 30 cm ponad rurę (R= 0,955, M= 1,000, S= 1,000) | m3 | 222 | 1 | (0,5*0,5*(1015-22*1,75))-2*(3,14*0,06*0,06*(1015-22*1,75))=222,048288
18.3 |  | TPSA 40/301/2 | Analogia. Budowa studni kablowych prefabrykowanych rozdzielczych SKR, typ Skr -1, grunt kategorii III wraz z obsypka piaskową | szt | 22 | 1
18.4 |  | TPSA 40/102/1 | Analogia. Budowa kanalizacji kablowej pierwotnej z rur z tworzyw sztucznych RO 125/7 w wykopie wykonanym machanicznie w gruncie kategorii III (roboty ziemne ujęte w poz. 3), 1 warstwa i 1 otwór w ciągu kanalizacji, 1 rura w warstwie | m | 976.5 | 1 | 1015-(22*1,75)=976,500000
18.5 |  | TPSA 40/102/1 | Analogia. Budowa kanalizacji kablowej pierwotnej z rur z tworzyw sztucznych w wykopie wykonanym machanicznie w gruncie kategorii III (roboty ziemne ujęte w poz. 3), 1 warstwa i 1 otwór w ciągu kanalizacji, 1 rura w warstwie - 2xRS 40/3,7, 2xWMR 40 - dod. w rurze RO 125/7 | m | 976.5 | 1 | 1015-(22*1,75)=976,500000
19 |  | Element | ZABEZPIECZENIE IST. SIECI ENERGETYCZNEJ I TELETECHNICZNEJ
19.1 |  | KNR 201/310/2 | Wykopy ciągłe lub jamiste ze skarpami o szerokości dna do 1.5·m ze złożeniem urobku na odkład, wykopy o głębokości do 1.5·m, kategoria gruntu III (R= 0,955, M= 1,000, S= 1,000) | m3 | 20.2 | 1 | fi 160 : 0.6*0.6*56=20,160000
19.2 |  | KNR 218/501/1 | Podłoże z materiałów sypkich, grubości 10·cm | m2 | 33.6 | 1 | fi 160 : 0.6*56=33,600000
19.3 |  | KNR 510/303/3 | Układanie rur ochronnych dwudzielnych, rura gładka Fi 110 mm A PS (R= 0,955, M= 1,000, S= 1,000) | m | 56 | 1 | energetyczne : 12=12,000000 teletechniczne : 44=44,000000
19.4 |  | KNR 201/301/2 | Roboty ziemne z transportem urobku samochodami samowyładowczymi do 1·km, kategoria gruntu III - odwóz gruntu | m3 | 20.2 | 1
19.5 |  | KNR 201/214/4 (1) | Odległości transportu, ponad 1·km samochodami samowyładowczymi, po drogach utwardzonych, grunt kategorii III-IV, samochód do 5·t na nakład na 9 km wraz z utylizacją | m3 | 20.2 | 1
19.6 |  | KNR 201/610/6 | Drenaże - podsypka filtracyjna w gotowym suchym wykopie, z gotowego kruszywa - obsypanie kanałów piaskiem 20 cm ponad rurę (R= 0,955, M= 1,000, S= 1,000) | m3 | 14.3 | 1 | 56*0.6*0.3=10,080000 (56*0.6*0.16)-(56*3.14*0.08*0.08)=4,250624
20 |  | Element | ZABEZPIECZENIE IST. SIECI GAZOWEJ
20.1 |  | KNR 201/310/2 | Wykopy ciągłe lub jamiste ze skarpami o szerokości dna do 1.5·m ze złożeniem urobku na odkład, wykopy o głębokości do 1.5·m, kategoria gruntu III (R= 0,955, M= 1,000, S= 1,000) | m3 | 18.3 | 1 | fi 160 : 0.6*0.5*61=18,300000
20.2 |  | KNR 201/301/2 | Roboty ziemne z transportem urobku samochodami samowyładowczymi do 1·km, kategoria gruntu III - odwóz gruntu | m3 | 18.3 | 1
20.3 |  | KNR 201/214/4 (1) | Odległości transportu, ponad 1·km samochodami samowyładowczymi, po drogach utwardzonych, grunt kategorii III-IV, samochód do 5·t na nakład na 9 km wraz z utylizacją | m3 | 18.3 | 1
20.4 |  | KNR 201/610/6 | Drenaże - podsypka filtracyjna w gotowym suchym wykopie, z gotowego kruszywa - obsypanie kanałów piaskiem 20 cm ponad rurę (R= 0,955, M= 1,000, S= 1,000) | m3 | 6.1 | 1 | 61*0.5*0.2=6,100000
21 | 45111200-0 | Element | REGULACJA I WYMIANA WŁAZÓW URZADZEŃ PODZIEMNYCH
21.1 |  | KNR 231/1406/4 | Regulacja pionowa studzienek dla urządzeń podziemnych, zawory wodociągowe i gazowe | szt | 1 | 1
21.2 |  | KNR 231/1406/3 | Regulacja pionowa studzienek dla urządzeń podziemnych, włazy kanałowe | szt | 8 | 1
22 | 45100000-8 77310000-6 | Element | NASADZENIA
22.1 | 45100000-8 | KNR 221/302/7 (1) | Sadzenie drzew i krzewów liściastych form naturalnych na terenie płaskim w gruncie kategorii III, z zaprawą dołów całkowitą, średnica i głębokość dołów 1/0,7, ziemia urodzajna (humus), materiał okrywowy kora - drzewa (obwód pnia min. 14cm mierzone na wysokości 100cm) - brzoza pożyteczna (R= 0,955, M= 1,000, S= 1,000) | szt | 54 | 1
22.2 | 45100000-8 | KNR 221/302/7 (1) | Sadzenie drzew i krzewów liściastych form naturalnych na terenie płaskim w gruncie kategorii III, z zaprawą dołów całkowitą, średnica i głębokość dołów 1/0,7, ziemia urodzajna (humus), materiał okrywowy kora - drzewa (obwód pnia min. 14cm mierzone na wysokości 100cm) - wiśnie osobliwa "Umbraculifera" (R= 0,955, M= 1,000, S= 1,000) | szt | 4 | 1
22.3 | 45100000-8 | KNR 221/302/7 (1) | Sadzenie drzew i krzewów liściastych form naturalnych na terenie płaskim w gruncie kategorii III, z zaprawą dołów całkowitą, średnica i głębokość dołów 1/0,7, ziemia urodzajna (humus), materiał okrywowy kora - drzewa (obwód pnia min. 14cm mierzone na wysokości 100cm) - śliwa wiśniowa "Nigra" (R= 0,955, M= 1,000, S= 1,000) | szt | 1 | 1
22.4 |  | Kalkulacja indywidualna | paliki impregnowane do drzew (3 paliki na jedno drzewo) | szt | 177 | 1 | (54+1+4)*3=177,000000
23 | 34922100-7 | Element | OZNAKOWANIE PIONOWE DOCELOWE
23.1 |  | KNR 231/703/3 | Analogia-Przymocowanie tablic znaków drogowych, znaki zakazu, nakazu, ostrzegawcze, informacyjne - zdjęcie | szt | 17 | 1
23.2 |  | KNR 231/702/2 | Analogia - Słupki do znaków drogowych, z rur stalowych, Fi·70 mm - rozbiórka | szt | 14 | 1
23.3 |  | KNR 231/702/2 | Słupki do znaków drogowych, z rur stalowych, Fi·70·mm - o długości do 3m | szt | 19 | 1
23.4 |  | KNR 231/703/2 | Przymocowanie tablic znaków drogowych, znaki zakazu, nakazu, ostrzegawcze, informacyjne, powierzchnia ponad 0.3·m2- typu A, B, D (zgodnie z załączonym projektem) | szt | 22 | 1 | typ A : 4=4,000000 typ B : 6=6,000000 typ D : 12=12,000000
23.5 |  | KNR 231/703/1 | Przymocowanie tablic znaków drogowych, znaki zakazu, nakazu, ostrzegawcze, informacyjne, powierzchnia do 0,3·m2 | szt | 3 | 1
24 |  | Element | OZNAKOWANIE POZIOME DOCELOWE
24.1 |  | KNR 231/706/2 | Oznakowanie poziome jezdni farbą chemoutwardzalną, linie segregacyjne i krawędziowe ciągłe malowane mechanicznie | m2 | 117 | 1
24.2 |  | KNR 231/706/5 | Oznakowanie poziome jezdni farbą chemoutwardzalną, linie na skrzyżowaniach i przejściach dla pieszych malowane ręcznie | m2 | 18 | 1
25 | 34922100-7 | Element | OZNAKOWANIE NA CZAS PROWADZENIA ROBÓT
25.1 |  | Kalkulacja indywidualna | Oznakowanie na czas prowadzenia robót budowlanych - komplet- wykonanie projektu TOR z uzgodnieniami i zatwierdzeniem, wdrożenie TOR, utrzymywanie TOR, likwidacja TOR | kpl | 1 | 1
26 |  | Element | ELEMENTY BEZPIECZEŃSTWA RUCHU
26.1 |  | KNR 231/701/3 | Poręcze ochronne, sztywne z pochwytem i przeciągiem z rur z rur Fi·60·mm, rozstaw słupków 1,5·m - bariera U-11a w kolorze biało-czerwonym | mb | 470 | 1
26.2 |  | KNR 231/704/2 | Bariery ochronne stalowe, 1-stronne, masa 39·kg/m | m | 33 | 1
26.3 |  |  | Wyświetlacz prędkości rzeczywistej z detektorem radarowym. Zakup i montaż zestawu. | szt | 1 | 1
26.4 |  | Kalkulacja indywidualna | Zakup i montaż - punktowe elementy odblaskowe - kocie oczka biało czerwone w obudowie aluminiowej | szt | 55 | 1
27 | 77314100-5 | Element | ROBOTY WYKOŃCZENIOWE
27.1 |  | KNR 231/1206/1 | Analogia. Przebrukowanie nawierzchni z betonowej kostki brukowej, dowiązanie wysokościowe ist. chodników do stanu projektowanego | m2 | 50 | 1
27.2 |  | KNR 201/205/2 | Roboty ziemne koparkami podsiębiernymi z transportem urobku samochodami samowyładowczymi do 1·km, koparka 0,15·m3, grunt kategorii III - dowóz humusu | m3 | 150 | 1 | 1500*0,1=150,000000
27.3 |  | Kalkulacja indywidualna | Materiał - humus | m3 | 150 | 1
27.4 |  | KNR 201/214/4 (1) | Nakłady uzupełniające do tablic 0201-0213 za każde dalsze rozpoczęte 0,5·km odległości transportu, ponad 1·km samochodami samowyładowczymi, po drogach utwardzonych, grunt kategorii III-IV, samochód do 5·t (nakład na 9km) - humus | m3 | 150 | 18
27.5 |  | KNR 221/218/1 | Rozścielenie ziemi urodzajnej, teren płaski ręcznie z przerzutem - humus (R= 0,955, M= 1,000, S= 1,000) | m3 | 150 | 1
27.6 |  | KNR 201/505/2 | Plantowanie powierzchni gruntu rodzimego, ręczne, kategoria gruntu IV | m2 | 1500 | 1
27.7 |  | KNR 221/401/3 | Wykonanie trawników dywanowych siewem, bez nawożenia, kategoria gruntu IV (R= 0,955, M= 1,000, S= 1,000) | m2 | 1500 | 1