## Polyuretany
Alternativní nabízené balení - množství se smí lišit max. o +/- 15% od požadovaného balení. Velikost balení musí být uvedena ve stejné měrné jednotce jako je původní balení. (Uvedeno v názvu materiálu)
Č. materiálu | Název materiálu | Specifikace | Předpokládaná spotřeba | Měrná jednotka | Cena za 1 měrnou jednotku bez DPH | Cena celkem | Velikost balení
1246570045000 | BARVA - U2054/7040 - šedá, lesk 10 kg | Specifikace: polyuretanová vrchní barva, 2-složková | 20 | kg
RAL7040- okenní šedá, lesklá, 1bal= 10kg
1246881011000 | BARVA - U2060/9010 - bílá, lesk 5 kg | Specifikace: polyuretanová vrchní barva, 2-složková | 20 | kg
RAL9010- bílá, lesklá; 1bal= 5kg
1246881013000 | BARVA - U2060/3020 červená doprav. 5 kg | Specifikace: 2-složková barva, RAL3020- dopravní červená | 25 | kg
splňující VOC, 1bal= 5kg
1246881017000 | BARVA - 2K PUR RAL9001 krémová 1 l | Specifikace: dvousložkový lak k nástřikům kovových povrchů | 3 | l
RAL9001= krémová; 1bal= 1l
1246881300000 | BARVA - 2K PUR RAL9011 černý 1 l | Specifikace: dvousložkový lak PUR, k nástřikům kovových | 13 | l
povrchů, RAL9011= černý, 1bal= 1l
1246900200000 | BARVA - U2060/9006 - stříbrná, lesk 10 kg | Specifikace: dvousložková barva, RAL9006- stříbrná, lesk | 20 | kg
1bal= 10kg
1246900401400 | BARVA - U2060/5002 modrá 5 kg | Specifikace: dvousložkový lak PUR, k nástřikům kovových | 20 | kg
povrchů, RAL5002= ultramarínová, 1bal= 5kg
1246900606000 | BARVA - 2K PUR RAL1003 žlutá 1 l | Specifikace: 2-složková PUR | 1 | l
RAL1003= žlutá signální, 1bal= 1l
1246900800000 | BARVA - U2054/2002 - oranžová, lesk 10 l | Specifikace: polyuretanová vrchní barva, 2-složková | 10 | l
RAL2002- oranžová rumělková, lesklá
1bal= 10l
1246901100000 | BARVA - U2054/7016 - šedá, lesk 10 kg | Specifikace: polyuretanová vrchní barva, 2-složková | 10 | kg
RAL7016- antracitová šedá, lesklá
1bal= 10kg
1247421000300 | BARVA - U2094/7012 šedá 10 kg | Specifikace: barva polyuretanová dvousložková jednovrstvá, odstín | 90 | kg
RAL7012- okenní šedá, 1ks= 10kg
1246902010000 | BARVA - U2054/7035 - šedá sv., lesk 10 kg | Specifikace: polyuretanová vrchní barva, 2-složková | 20 | kg
RAL7035- šedá světlá, lesklá, 1bal= 10kg
1246902020000 | BARVA - U2054/7043 - šedá dop., lesk 10 kg | Specifikace: polyuretanová vrchní barva, 2-složková | 30 | kg
RAL7043- dopravní šedá B, lesklá
1bal= 10kg
1246902040000 | BARVA - U2060/3020 - červená, lesk 10 kg | Specifikace: polyuretanová vrchní barva, 2-složková | 40 | kg
RAL3020- dopravní červená, lesklá
1bal= 10kg
1246902080000 | BARVA - U2060/9016 - bílá, lesk 10 kg | Specifikace: polyuretanová vrchní barva, 2-složková | 50 | kg
RAL9016- dopravní bílá, lesklá
1bal= 10kg
1246902102000 | BARVA - U2054/7042 - šedá, lesk 10 kg | Specifikace: polyuretanová vrchní barva, 2-složková | 10 | kg
RAL7042- dopravní šedá A, lesklá
1bal= 10l
1247421010000 | TUŽIDLO - U7081 (do PUR NH) 1 kg | Specifikace: tvrdící přísada do polyuretanových nátěrových látek | 54 | kg
1bal= 1kg
1247421600000 | ŘEDIDLO - U6052 (do PUR NH) 4,5 l | Specifikace: ředidlo do polyuretanových nátěrových látek | 99 | l
1bal= 4,5l
1246900401800 | BARVA - U2060 2K PUR RAL9006 stříbr. 5 kg | Specifikace: U2060; dvousložkový lak PUR, k nástřikům | 30 | kg
kovových povrchů, RAL9006= stříbrná, 1bal= 5kg
1246900401900 | BARVA - U2060 2K PUR RAL9007 šedá 5 kg | Specifikace: U2060; dvousložkový lak PUR, k nástřikům | 5 | kg
kovových povrchů, RAL9007= šedá hliníková, 1bal= 5kg
1246902250000 | ŘEDIDLO - U6051 (uretanové NH) 10 l | Specifikace: do uretanových nátěrových hmot | 50 | l
1bal= 10l
1246902410000 | TUŽIDLO - U7002 (uretanové NH) 1 kg | Specifikace: tužidlo do uretanových nátěrových hmot nežloutnoucích | 15 | kg
1bal= 1kg
1246905200000 | BARVA - U2060/9005 - černá, lesk 5 kg | Specifikace: dvousložková barva, RAL9005- černá, lesk | 5 | kg
1bal= 5kg
1246881113000 | TUŽIDLO - Hardener 420 Dynacoat 2,5 l | Specifikace: nízko emisní tužidlo pro 2k systém, bezbarvé | 5 | l
1bal=2,5l
[5 empty] | Celkový součet | 0