## Hárok1
Technická špecifikácia: Cvičné bezpilotné lietadlo s pevným krídlom.
Vlastné plnenie
1. Cvičné bezpilotné lietadlo:
Konštrukcia: | EPO
Rozpätie krídiel: | 1500 mm
Dĺžka: | max 1100 mm
Letová hmotnosť: | max. 1400g
Nosná plocha: | min. 33,7 dm²
Elektro pohon: | BL15 outrunner, 840 ot/min/V
Druh stavebnice: | napr. RTF
Náročnosť pilotáže: | začiatočník
Ovládač: | Spektrum DXS DSMX 2.4GHz
Typ: | Cvičné
Uvedené parametre spĺňa napríklad: E-flite Apprentice STS 15e 1.5m SAFE RTF Basic.
2. Akumulátor
Použitie: | kompatibilný s cvičným bezpilotným lietadlom podľa bodu 1
Hmotnosť: | max. 200g
Rozmery: | max 115 x 34 x 21,5 mm
Kapacita: | min. 2200 mAh
Napätie: | max. 11,1 V
Nabíjací prúd: | 6,6 A (3C), 6,6 A, max. 3C
Typ: | napr. LiPo, LiPol
Konfigurácia článkov: | 3S 1P, 3S
Konektor: | min. silový IC3
Konektor pro balancer: | min. JST-XH
Zaťažiteľnosť: | min. 100C
Uvedené parametre spĺňa napríklad: Spektrum Smart LiPo 11.1V 2200mAh 100C IC3
3. Nabíjačka:
Napájanie: | AC
Hmotnosť | max. 1100 g
Nabíjací prúd: | max. 0,1 - 20 A
Dĺžka: | max.150 mm
Šírka: | max. 150 mm
Výška: | 110 mm
Nabíjecí výkon: | min. 2x200 W
Počet článkov: | Li-Po 1S–6S
Počet článkov: | Li-Ion 1S–6S
Počet článkov: | NiMH/NiCd 1 - 16 S
Počet článkov | Li-Fe 1S–6S
Vybijací prúd | min. 1,5 A
Vybíjací výkon | min. 10 W
Počet článkov | olovené 1 - 12 S
Počet článkov | Li-Po HV 1S–6S
Použitie: | kompatibilný s pre akumulátor podľa bodu 2
Uvedené parametre spĺňa napríklad: Spektrum Smart G2 nabíjač S2200 2x200W AC