## Pokyny pro vyplnění
Pokyny pro vyplnění
Ve všech listech tohoto souboru můžete měnit pouze buňky s modrým pozadím. Jedná se o tyto údaje : - údaje o firmě - jednotkové ceny položek zadané na maximálně dvě desetinná místa

## Stavba
#RTSROZP# | Položkový rozpočet stavby
| Stavba: |  | 190806 | Hala AD Medlánky
| Objekt: |  | 01 | Podlaha
10752 | Rozpočet: |  | 01.1
| Objednatel: | [5 empty] | IČO:
DIČ:
| Projektant: | [5 empty] | IČO:
DIČ:
| Zhotovitel: | [5 empty] | IČO:
DIČ:
Vypracoval:
| Rozpis ceny | [6 empty] | Celkem
HSV | HSV | [6 empty] | 0
PSV | PSV | [6 empty] | 0
MON | MON | [6 empty] | 0
VN | Vedlejší náklady | [6 empty] | 0
ON | Ostatní náklady | [6 empty] | 0
| Celkem | [6 empty] | 0
Rekapitulace daní
0 | Základ pro sníženou DPH |  |  | 15 | % | 0 |  |  | CZK
0 | Snížená DPH |  |  | 15 | % | 0 |  |  | CZK
0 | Základ pro základní DPH |  |  | 21 | % | 0 |  |  | CZK
0 | Základní DPH |  |  | 21 | % | 0 |  |  | CZK
0 | Zaokrouhlení |  |  |  |  | 0 |  |  | CZK
| Cena celkem bez DPH |  |  |  |  | 0 |  |  | CZK
0 | Cena celkem s DPH |  |  |  |  | 0 |  |  | CZK
|  | v |  |  | dne
|  |  | Za zhotovitele |  |  |  | Za objednatele
Rekapitulace dílčích částí
#CASTI>> | Číslo | Název |  |  | Základ pro sníženou DPH | Základ pro základní DPH | DPH celkem | Cena celkem | %
1 | Stavba |  |  |  | 0 | 0 | 0 | 0
2 | 01 | Podlaha |  |  | 0 | 0 | 0 | 0
3 | 01.1 | HKU |  |  | 0 | 0 | 0 | 0
| Celkem za stavbu |  |  |  | 0 | 0 | 0 | 0 | 0
Rekapitulace dílů
| Číslo | Název |  |  | Typ dílu |  |  | Celkem | %
| 1 | Zemní práce |  |  | HSV |  |  | 0
| 2 | Základy a zvláštní zakládání |  |  | HSV |  |  | 0
| 3 | Svislé a kompletní konstrukce |  |  | HSV |  |  | 0
| 4 | Vodorovné konstrukce |  |  | HSV |  |  | 0
| 5 | Komunikace pozemní |  |  | HSV |  |  | 0
| 6 | Úpravy povrchů, podlahy a osazování výplní |  |  | HSV |  |  | 0
| 8 | Trubní vedení |  |  | HSV |  |  | 0
| 9 | Ostatní konstrukce a práce, bourání |  |  | HSV |  |  | 0
| 997 | Přesun sutě |  |  | HSV |  |  | 0
| 998 | Přesun hmot |  |  | HSV |  |  | 0
| 711 | Izolace proti vodě |  |  | PSV |  |  | 0
| 762 | Konstrukce tesařské |  |  | PSV |  |  | 0
| 767 | Konstrukce zámečnické |  |  | PSV |  |  | 0
| 784 | Dokončovací práce - malby a tapety |  |  | PSV |  |  | 0
| 789 | Povrchové úpravy ocelových konstrukcí a technologických zařízení |  |  | PSV |  |  | 0
| M21 | Práce - elektro |  |  | MON |  |  | 0
| Cena celkem | [6 empty] | 0 | 0
Note on D11: Název
Note on D12: Ulice
Note on D13: PSČ
Note on I11: IČO
Note on I12: DIČ
Note on E13: Místo

## VzorPolozky (hidden)
Položkový rozpočet
S:
O:
R:

## 01 01.1 Pol
Položkový rozpočet | [26 empty] | #TypZaznamu#
S: | 190806 | Hala AD Medlánky | [24 empty] | STA
O: | 01 | Podlaha | [21 empty] | STA |  |  | OBJ
R: | 01.1 | [25 empty] | ROZ
P.č. | Číslo položky | Název položky | MJ | Množství | Cena / MJ | Celkem | Dodávka | Dodávka celk. | Montáž | Montáž celk. | DPH | Cena s DPH | Hmotnost / MJ | Hmotnost celk.(t) | Dem. hmotnost / MJ | Dem. hmotnost celk.(t) | Ceník | Cen. soustava / platnost | Cenová úroveň | Nhod / MJ | Nhod celk. | Dodavatel | Typ položky
Díl: | 1 | Zemní práce |  |  |  | 0 |  | #REF! |  | #REF! |  | #REF! |  | #REF! |  | #REF! |  |  |  |  | #REF! | [5 empty] | DIL
1 | 119001401R00 | Dočasné zajištění potrubí ocelového nebo litinového DN do 200 mm | m | 12 |  | 0 |  | #REF! |  | #REF! | 21 | #REF! | 0 | #REF! | 0 | #REF! |  | RTS 19/ I | RTS 19/ I | 4.655 | #REF! |  | Práce |  |  |  | POL1_1
2 | 119001411R00 | Dočasné zajištění potrubí betonového, ŽB nebo kameninového DN do 200 mm | m | 45 |  | 0 | [20 empty] | VV | 0
3 | 119001421R00 | Dočasné zajištění kabelů a kabelových tratí ze 3 volně ložených kabelů | m | 21 |  | 0 | [20 empty] | VV | 0
4 | 130001101R00 | Příplatek za ztížení vykopávky v blízkosti podzemního vedení | m3 | 29.6 |  | 0 | [20 empty] | VV | 0
5 | 130901121R00 | Bourání kcí v hloubených vykopávkách ze zdiva z betonu prostého ručně | m3 | 14.2 |  | 0 |  | 0 |  | 0 | 21 | 0 | 0.00869 | 0.1 | 0 | 0 |  | RTS 19/ I | RTS 19/ I | 0.703 | 8.44 |  | Práce |  |  |  | POL1_1
6 | 133301101R00 | Hloubení šachet v hornině tř. 4 objemu do 100 m3 | m3 | 128 |  | 0 |  | 0 |  | 0 | 21 | 0 | 0.0107 | 0.48 | 0 | 0 |  | RTS 19/ I | RTS 19/ I | 0.908 | 40.86 |  | Práce |  |  |  | POL1_1
7 | 139601103R00 | Ruční výkop jam, rýh a šachet v hornině tř. 4 | m3 | 159.4 |  | 0 |  | 0 |  | 0 | 21 | 0 | 0.02478 | 0.52 | 0 | 0 |  | RTS 19/ I | RTS 19/ I | 0.547 | 11.49 |  | Práce |  |  |  | POL1_1
|  | překopy : 24,00*(0,1+0,2) |  | 7.2 |  |  |  | 0 |  | 0 | 21 | 0 | 0 | 0 | 0 | 0 |  | RTS 19/ I | RTS 19/ I | 1.763 | 52.18 |  | Práce |  |  |  | POL1_1
|  | podklad : 288,00*(0,1+0,2) |  | 86.4 |  |  |  | 0 |  | 0 | 21 | 0 | 0 | 0 | 0 | 0 |  | RTS 19/ I | RTS 19/ I | 18.216 | 258.67 |  | Práce |  |  |  | POL1_1
|  | rýhy : 65,800 |  | 65.8 |  |  |  | 0 |  | 0 | 21 | 0 | 0 | 0 | 0 | 0 |  | RTS 19/ I | RTS 19/ I | 4.618 | 591.1 |  | Práce |  |  |  | POL1_1
8 | 151101102R00 | Zřízení příložného pažení a rozepření stěn rýh hl do 4 m | m2 | 202 |  | 0
9 | 151101112R00 | Odstranění příložného pažení a rozepření stěn rýh hl do 4 m | m2 | 202 |  | 0
10 | 151101401R00 | Zřízení vzepření stěn při pažení příložném hl do 4 m | m2 | 202 |  | 0
11 | 151101411R00 | Odstranění vzepření stěn při pažení příložném hl do 4 m | m2 | 202 |  | 0
12 | 161101101R00 | Svislé přemístění výkopku z horniny tř. 1 až 4 hl výkopu do 2,5 m | m3 | 193.8 |  | 0 |  | 0 |  | 0 | 21 | 0 | 0.00086 | 0.17 | 0 | 0 |  | RTS 19/ I | RTS 19/ I | 0.479 | 96.76 |  | Práce |  |  |  | POL1_1
|  | 65,800+128,000 |  | 193.8 |  |  |  | 0 |  | 0 | 21 | 0 | 0 | 0 | 0 | 0 |  | RTS 19/ I | RTS 19/ I | 0.327 | 66.05 |  | Práce |  |  |  | POL1_1
13 | 161101151R00 | Svislé přemístění výkopku z horniny tř. 5 až 7 hl výkopu do 2,5 m | m3 | 14.2 |  | 0 |  | 0 |  | 0 | 21 | 0 | 0.0008 | 0.16 | 0 | 0 |  | RTS 19/ I | RTS 19/ I | 0.283 | 57.17 |  | Práce |  |  |  | POL1_1
14 | 162201102R00 | Vodorovné přemístění do 50 m výkopku/sypaniny z horniny tř. 1 až 4 | m3 | 287.4 |  | 0 |  | 0 |  | 0 | 21 | 0 | 0 | 0 | 0 | 0 |  | RTS 19/ I | RTS 19/ I | 0.08 | 16.16 |  | Práce |  |  |  | POL1_1
15 | 162201152R00 | Vodorovné přemístění do 50 m výkopku/sypaniny z horniny tř. 5 až 7 | m3 | 14.2 |  | 0 |  | 0 |  | 0 | 21 | 0 | 0 | 0 | 0 | 0 |  | RTS 19/ I | RTS 19/ I | 0.345 | 66.86 |  | Práce |  |  |  | POL1_1
16 | 162701105R00 | Vodorovné přemístění do 10000 m výkopku/sypaniny z horniny tř. 1 až 4 | m3 | 287.4 |  | 0 | [20 empty] | VV | 0
17 | 162701109R00 | Příplatek k vodorovnému přemístění výkopku/sypaniny z horniny tř. 1 až 4 ZKD 1000 m přes 10000 m | m3 | 574.8 |  | 0 |  | 0 |  | 0 | 21 | 0 | 0 | 0 | 0 | 0 |  | RTS 19/ I | RTS 19/ I | 0.484 | 6.87 |  | Práce |  |  |  | POL1_1
|  | 2*287,400 |  | 574.8 |  |  |  | 0 |  | 0 | 21 | 0 | 0 | 0 | 0 | 0 |  | RTS 19/ I | RTS 19/ I | 0.074 | 21.27 |  | Práce |  |  |  | POL1_1
18 | 162701155R00 | Vodorovné přemístění do 10000 m výkopku/sypaniny z horniny tř. 5 až 7 | m3 | 14.2 |  | 0 |  | 0 |  | 0 | 21 | 0 | 0 | 0 | 0 | 0 |  | RTS 19/ I | RTS 19/ I | 0.094 | 1.33 |  | Práce |  |  |  | POL1_1
19 | 162701159R00 | Příplatek k vodorovnému přemístění výkopku/sypaniny z horniny tř. 5 až 7 ZKD 1000 m přes 10000 m | m3 | 28.4 |  | 0 |  | 0 |  | 0 | 21 | 0 | 0 | 0 | 0 | 0 |  | RTS 19/ I | RTS 19/ I | 0.011 | 3.16 |  | Práce |  |  |  | POL1_1
20 | 167101101R00 | Nakládání výkopku z hornin tř. 1 až 4 do 100 m3 | m3 | 287.4 |  | 0 |  | 0 |  | 0 | 21 | 0 | 0 | 0 | 0 | 0 |  | RTS 19/ I | RTS 19/ I | 0 | 0 |  | Práce |  |  |  | POL1_1
|  | 128,000+159,400 |  | 287.4 | [22 empty] | VV | 0
21 | 167101151R00 | Nakládání výkopku z hornin tř. 5 až 7 do 100 m3 | m3 | 14.2 |  | 0 |  | 0 |  | 0 | 21 | 0 | 0 | 0 | 0 | 0 |  | RTS 19/ I | RTS 19/ I | 0.012 | 0.17 |  | Práce |  |  |  | POL1_1
22 | 174101102R00 | Zásyp ruční se zhutněním | m3 | 41.2 |  | 0 |  | 0 |  | 0 | 21 | 0 | 0 | 0 | 0 | 0 |  | RTS 19/ I | RTS 19/ I | 0 | 0 |  | Práce |  |  |  | POL1_1
23 | 175101201R00 | Obsypání objektu nad přilehlým původním terénem sypaninou bez prohození sítem, uloženou do 3 m | m3 | 1.8 |  | 0 |  | 0 |  | 0 | 21 | 0 | 0 | 0 | 0 | 0 |  | RTS 19/ I | RTS 19/ I | 0.652 | 187.38 |  | Práce |  |  |  | POL1_1
24 | 175101101R00 | Obsyp potrubí bez prohození sypaniny | m3 | 13.6 |  | 0 | [20 empty] | VV | 0
25 | 181101111R00 | Úprava pláně v zářezech se zhutněním - ručně | m2 | 312 |  | 0 |  | 0 |  | 0 | 21 | 0 | 0 | 0 | 0 | 0 |  | RTS 19/ I | RTS 19/ I | 0.89 | 12.64 |  | Práce |  |  |  | POL1_1
26 | 199000002R00 | Poplatek za skládku horniny 1- 4 | m3 | 287.4 |  | 0 |  | 0 |  | 0 | 21 | 0 | 0 | 0 | 0 | 0 |  | RTS 19/ I | RTS 19/ I | 1.15 | 47.38 |  | Práce |  |  |  | POL1_1
27 | 979990101R00 | Poplatek za sklád.suti-směs bet.a cihel do 30x30cm | t | 28.4 |  | 0 |  | 0 |  | 0 | 21 | 0 | 0 | 0 | 0 | 0 |  | RTS 19/ I | RTS 19/ I | 2.195 | 3.95 |  | Práce |  |  |  | POL1_1
28 | 58344170R | Štěrkodrtě frakce 0-32 B | t | 131.6 |  | 0 |  | 0 |  | 0 | 21 | 0 | 0 | 0 | 0 | 0 |  | RTS 19/ I | RTS 19/ I | 1.587 | 21.58 |  | Práce |  |  |  | POL1_1
Díl: | 2 | Základy a zvláštní zakládání |  |  |  | 0 |  | 0 |  | 0 | 21 | 0 | 0 | 0 | 0 | 0 |  | RTS 19/ I | RTS 19/ I | 0.096 | 29.95 |  | Práce |  |  |  | POL1_1
29 | 271531113R00 | Polštář základu z kameniva hr. drceného 16-32 mm | m3 | 133.2 |  | 0 |  | 0 |  | 0 | 21 | 0 | 0 | 0 | 0 | 0 |  | RTS 19/ I | RTS 19/ I | 0 | 0 |  | Práce |  |  |  | POL1_1
30 | 271571111T00 | Polštář základu ze štěrkopísku tříděného | m3 | 5.2 |  | 0 |  | 0 |  | 0 | 21 | 0 | 0 | 0 | 0 | 0 |  | RTS 19/ I | RTS 19/ I | 0 | 0 |  | Práce |  |  |  | POL1_1
|  | fr. 0/4 mm : 5,200 |  | 5.2 |  |  |  | 0 |  | 0 | 21 | 0 | 1 | 131.6 | 0 | 0 | SPCM | RTS 19/ I | RTS 19/ I | 0 | 0 |  | Specifikace |  |  |  | POL3_0
31 | 274313711R00 | Beton základových pasů prostý C 25/30 | m3 | 3.4 |  | 0 |  | 0 |  | 0 |  | 0 |  | 307.47 |  | 0 |  |  |  |  | 156.77 | [5 empty] | DIL
|  | Včetně dodávky a uložení betonu a kamene. | [5 empty] | 0 |  | 0 | 21 | 0 | 2.16 | 287.71 | 0 | 0 |  | RTS 19/ I | RTS 19/ I | 1.085 | 144.52 |  | Práce |  |  |  | POL1_1
32 | 274351111R00 | Bednění základových pasů tradiční oboustranné | m2 | 9.2 |  | 0 |  | 0 |  | 0 | 21 | 0 | 2.1 | 10.92 | 0 | 0 |  | Vlastní | RTS 19/ I | 0.965 | 5.02 |  | Práce |  |  |  | POL1_1
|  | Včetně případně nutného přepažování a odstranění bednění. | [24 empty] | VV | 0
33 | 417361921R00 | Výztuž ztužujících pásů a věnců svařovanou sítí | t | 0.027 |  | 0 |  | 0 |  | 0 | 21 | 0 | 2.525 | 8.59 | 0 | 0 |  | RTS 19/ I | RTS 19/ I | 0.477 | 1.62 |  | Práce |  |  |  | POL1_1
Díl: | 3 | Svislé a kompletní konstrukce |  |  |  | 0 | [20 empty] | POP
34 | 328311114R00 | Konstrukce šachet z bet. prostého C 25/30 XA2 | m3 | 0.4 |  | 0 |  | 0 |  | 0 | 21 | 0 | 0.02395 | 0.22 | 0 | 0 |  | RTS 19/ I | RTS 19/ I | 0.565 | 5.2 |  | Práce |  |  |  | POL1_1
Díl: | 4 | Vodorovné konstrukce |  |  |  | 0 | [20 empty] | POP
35 | 423321121T00 | Betonáž příčníků tyčových dílců z betonu C 25/30 | m3 | 4.3 |  | 0 |  | 0 |  | 0 | 21 | 0 | 1.0571 | 0.03 | 0 | 0 |  | RTS 19/ I | RTS 19/ I | 15.231 | 0.41 |  | Práce |  |  |  | POL1_1
|  | Provedení dle PD. | [5 empty] | 0 |  | 0 |  | 0 |  | 1.18 |  | 0 |  |  |  |  | 1.55 | [5 empty] | DIL
36 | 423351111T00 | Bednění spodní příčníku trámu - zřízení | m2 | 30.8 |  | 0 |  | 0 |  | 0 | 21 | 0 | 2.956 | 1.18 | 0 | 0 |  | RTS 19/ I | RTS 19/ I | 3.882 | 1.55 |  | Práce |  |  |  | POL1_1
|  | Provedení dle PD. | [5 empty] | 0 |  | 0 |  | 0 |  | 71.55 |  | 0 |  |  |  |  | 44.07 | [5 empty] | DIL
37 | 423351211T00 | Bednění spodní příčníku trámu - odstranění | m2 | 28.6 |  | 0 |  | 0 |  | 0 | 21 | 0 | 2.4777 | 10.65 | 0 | 0 |  | Vlastní | Indiv | 0 | 0 |  | Práce |  |  |  | POL1_1
|  | Provedení dle PD. | [24 empty] | POP
38 | 451572111R00 | Lože pod potrubí otevřený výkop z kameniva drobného těženého | m3 | 9.2 |  | 0 |  | 0 |  | 0 | 21 | 0 | 0.57966 | 17.85 | 0 | 0 |  | Vlastní | Indiv | 0.6 | 18.48 |  | Práce |  |  |  | POL1_1
39 | 452111111R00 | Osazení betonových pražců otevřený výkop pl do 25000 mm2 | kus | 42 |  | 0 | [20 empty] | POP
40 | 59217017 | obrubník betonový chodníkový 1000x100x250mm | m | 21 |  | 0 |  | 0 |  | 0 | 21 | 0 | 0 | 0 | 0 | 0 |  | Vlastní | Indiv | 0.241 | 6.89 |  | Práce |  |  |  | POL1_1
Díl: | 5 | Komunikace pozemní |  |  |  | 0 | [20 empty] | POP
41 | 564211111R00 | Podklad nebo podsyp ze štěrkopísku ŠP tl 50 mm | m2 | 312 |  | 0 |  | 0 |  | 0 | 21 | 0 | 1.8908 | 17.4 | 0 | 0 |  | RTS 19/ I | RTS 19/ I | 1.695 | 15.59 |  | Práce |  |  |  | POL1_1
42 | 564752111R00 | Podklad z vibrovaného štěrku VŠ tl 150 mm | m2 | 312 |  | 0 |  | 0 |  | 0 | 21 | 0 | 0.00165 | 0.07 | 0 | 0 |  | RTS 19/ I | RTS 19/ I | 0.074 | 3.11 |  | Práce |  |  |  | POL1_1
43 | 564962111R00 | Podklad z mechanicky zpevněného kameniva MZK tl 200 mm | m2 | 312 |  | 0 |  | 0 |  | 0 | 21 | 0 | 1.218 | 25.58 | 0 | 0 |  | Vlastní | Indiv | 0 | 0 |  | Specifikace |  |  |  | POL3_0
44 | 597961111R00 | Odvodňovací žlab do lože z betonu tl 100 mm z prefabrikátů | m | 36 |  | 0 |  | 0 |  | 0 |  | 0 |  | 361.94 |  | 0 |  |  |  |  | 68.65 | [5 empty] | DIL
45 | 56241002 | žlab PE vyztužený skelnými vlákny zátěž B125-E 600kN světlá š 100mm | m | 36 |  | 0 |  | 0 |  | 0 | 21 | 0 | 0.1012 | 31.57 | 0 | 0 |  | RTS 19/ I | RTS 19/ I | 0.024 | 7.49 |  | Práce |  |  |  | POL1_1
46 | 56241406 | čelní stěna plná PP začátek/konec žlabu PE š 100 mm | kus | 6 |  | 0 |  | 0 |  | 0 | 21 | 0 | 0.36834 | 114.92 | 0 | 0 |  | RTS 19/ I | RTS 19/ I | 0.055 | 17.16 |  | Práce |  |  |  | POL1_1
47 | 56241018 | rošt můstkový D400 litina dl 0,5m oka 12/96 pro žlab PE š 100mm | ks | 72 |  | 0 |  | 0 |  | 0 | 21 | 0 | 0.48574 | 151.55 | 0 | 0 |  | RTS 19/ I | RTS 19/ I | 0.042 | 13.1 |  | Práce |  |  |  | POL1_1
48 | 599142111R00 | Úprava zálivky dilatačních nebo pracovních spár v cementobetonovém krytu hl do 40 mm š do 40 mm | m | 182 |  | 0 |  | 0 |  | 0 | 21 | 0 | 0.44576 | 16.05 | 0 | 0 |  | RTS 19/ I | RTS 19/ I | 0.206 | 7.42 |  | Práce |  |  |  | POL1_1
|  | Včetně odstranění zvětralé asfaltové zálivky, vyčištění spár, zalití spár asfaltovou zálivkou, nátěru asfaltovým lakem a posyp drtí. | [5 empty] | 0 |  | 0 | 21 | 0 | 0.2088 | 7.52 | 0 | 0 |  | Vlastní | Indiv | 0 | 0 |  | Specifikace |  |  |  | POL3_0
Díl: | 6 | Úpravy povrchů, podlahy a osazování výplní |  |  |  | 0 |  | 0 |  | 0 | 21 | 0 | 0.00024 | 0 | 0 | 0 |  | Vlastní | Indiv | 0 | 0 |  | Specifikace |  |  |  | POL3_0
49 | 612451431R00 | Oprava cementových omítek stěn štukových do 50 % | m2 | 64 |  | 0 |  | 0 |  | 0 | 21 | 0 | 0.5544 | 39.92 | 0 | 0 |  | Vlastní | Indiv | 0 | 0 |  | Specifikace |  |  |  | POL3_0
|  | Včetně pomocného pracovního lešení o výšce podlahy do 1900 mm a pro zatížení do 1,5 kPa. | [5 empty] | 0 |  | 0 | 21 | 0 | 0.00224 | 0.41 | 0 | 0 |  | RTS 19/ I | RTS 19/ I | 0.129 | 23.48 |  | Práce |  |  |  | POL1_1
50 | 631315711RT3 | Mazanina betonová tl. 12 - 24 cm C 25/30 vyztužená ocelovými vlákny 25 kg/m3 | m3 | 62.4 |  | 0 | [20 empty] | POP |  | Včetně odstranění zvětralé asfaltové zálivky, vyčištění spár, zalití spár asfaltovou zálivkou, nátěru asfaltovým lakem a posyp drtí.
|  | drátkobeton : 62,400 |  | 62.4 |  |  |  | 0 |  | 0 |  | 0 |  | 164.58 |  | 0 |  |  |  |  | 278.57 | [5 empty] | DIL
51 | 631319165R00 | Příplatek za konečnou úpravu mazanin tl. 24 cm | m3 | 62.4 |  | 0 |  | 0 |  | 0 | 21 | 0 | 0.02449 | 1.57 | 0 | 0 |  | RTS 19/ I | RTS 19/ I | 0.69166 | 44.27 |  | Práce |  |  |  | POL1_1
52 | 631361821R00 | Výztuž mazanin betonářskou ocelí 10 505 | t | 1.248 |  | 0 | [20 empty] | POP
53 | 631362021R00 | Výztuž mazanin svařovanými sítěmi Kari | t | 1.872 |  | 0 |  | 0 |  | 0 | 21 | 0 | 2.55 | 159.12 | 0 | 0 |  | RTS 19/ I | RTS 19/ I | 2.317 | 144.58 |  | Práce |  |  |  | POL1_1
54 | 634111116T00 | Obvodová dilatace pružnou těsnicí páskou mezi stěnou a mazaninou nebo potěrem v 150 mm | m | 33.2 |  | 0 | [20 empty] | VV | 0
|  | Provedení dle PD. | [5 empty] | 0 |  | 0 | 21 | 0 | 0.01 | 0.62 | 0 | 0 |  | RTS 19/ I | RTS 19/ I | 0.675 | 42.12 |  | Práce |  |  |  | POL1_1
Díl: | 8 | Trubní vedení |  |  |  | 0 |  | 0 |  | 0 | 21 | 0 | 1.0185 | 1.27 | 0 | 0 |  | RTS 19/ I | RTS 19/ I | 15.293 | 19.09 |  | Práce |  |  |  | POL1_1
55 | 831312121R00 | Montáž potrubí z trub kameninových hrdlových s integrovaným těsněním výkop sklon do 20 % DN 150 | m | 42 |  | 0 |  | 0 |  | 0 | 21 | 0 | 1.0662 | 2 | 0 | 0 |  | RTS 19/ I | RTS 19/ I | 15.231 | 28.51 |  | Práce |  |  |  | POL1_1
56 | 59710632R | trouba kameninová glazovaná DN 150mm L1,00m spojovací systém F | m | 42.63 |  | 0 |  | 0 |  | 0 | 21 | 0 | 0.00012 | 0 | 0 | 0 |  | Vlastní | Indiv | 0 | 0 |  | Práce |  |  |  | POL1_1
57 | 837312221R00 | Montáž kameninových tvarovek jednoosých s integrovaným těsněním otevřený výkop DN 150 | kus | 12 |  | 0 | [20 empty] | POP
58 | STZ.BB0001534F45 | koleno kameninové glazované DN150mm 45° spojovací systém F | kus | 12.18 |  | 0 |  | 0 |  | 0 |  | 0 |  | 41.36 |  | 0 |  |  |  |  | 88.76 | [5 empty] | DIL
59 | 837314111R00 | Montáž kameninových útesů s hrdlem DN 150 | kus | 3 |  | 0 |  | 0 |  | 0 | 21 | 0 | 2e-05 | 0 | 0 | 0 |  | RTS 19/ I | RTS 19/ I | 0.354 | 14.87 |  | Práce |  |  |  | POL1_1
60 | 899204112 | Osazení mříží litinových včetně rámů a košů na bahno pro třídu zatížení D400, E600 | kus | 1 |  | 0 |  | 0 |  | 0 | 21 | 0 | 0.024 | 1.02 | 0 | 0 | SPCM | RTS 19/ I | RTS 19/ I | 0 | 0 |  | Specifikace |  |  |  | POL3_0
61 | 55242320 | mříž vtoková litinová plochá 500x500mm | kus | 1 |  | 0 |  | 0 |  | 0 | 21 | 0 | 2e-05 | 0 | 0 | 0 |  | RTS 19/ I | RTS 19/ I | 0.236 | 2.83 |  | Práce |  |  |  | POL1_1
62 | 899231111R00 | Výšková úprava uličního vstupu nebo vpusti do 200 mm zvýšením mříže | kus | 1 |  | 0 |  | 0 |  | 0 | 21 | 0 | 0.1218 | 1.48 | 0 | 0 |  | Vlastní | Indiv | 0 | 0 |  | Specifikace |  |  |  | POL3_0
63 | 899623151R00 | Obetonování potrubí nebo zdiva stok betonem prostým tř. C 16/20 otevřený výkop | m3 | 14.2 |  | 0 |  | 0 |  | 0 | 21 | 0 | 0.6261 | 1.88 | 0 | 0 |  | RTS 19/ I | RTS 19/ I | 3.921 | 11.76 |  | Práce |  |  |  | POL1_1
64 | 899643111R00 | Bednění pro obetonování potrubí otevřený výkop | m2 | 31.9 |  | 0 |  | 0 |  | 0 | 21 | 0 | 0.21734 | 0.22 | 0 | 0 |  | Vlastní | Indiv | 0 | 0 |  | Práce |  |  |  | POL1_1
65 | 831263195T00 | Příplatek za zřízení kanal. přípojky DN 150 | kus | 4 |  | 0 |  | 0 |  | 0 | 21 | 0 | 0.0506 | 0.05 | 0 | 0 |  | Vlastní | Indiv | 0 | 0 |  | Specifikace |  |  |  | POL3_0
Díl: | 9 | Ostatní konstrukce a práce, bourání |  |  |  | 0 |  | 0 |  | 0 | 21 | 0 | 0.43382 | 0.43 | 0 | 0 |  | RTS 19/ I | RTS 19/ I | 3.839 | 3.84 |  | Práce |  |  |  | POL1_1
66 | 914431112T00 | Dodávka a montáž chrániček DN 160 půlená např. AROT pro ochranu inžen. sítí , folie | kus | 22 |  | 0 |  | 0 |  | 0 | 21 | 0 | 2.525 | 35.86 | 0 | 0 |  | RTS 19/ I | RTS 19/ I | 1.303 | 18.5 |  | Práce |  |  |  | POL1_1
|  | Provedení dle PD. | [5 empty] | 0 |  | 0 | 21 | 0 | 0.00418 | 0.13 | 0 | 0 |  | RTS 19/ I | RTS 19/ I | 0.963 | 30.72 |  | Práce |  |  |  | POL1_1
67 | 919735124R00 | Řezání stávajícího betonového krytu hl do 200 mm | m | 182 |  | 0 |  | 0 |  | 0 | 21 | 0 | 0.07335 | 0.29 | 0 | 0 |  | Vlastní | Indiv | 1.56 | 6.24 |  | Práce |  |  |  | POL1_1
68 | 919791000 | Vytyčení stávajících inženýrských sití na stavbě | kus | 5 |  | 0 |  | 0 |  | 0 |  | 0 |  | 80.69 |  | 140.54 |  |  |  |  | 1032.48 | [5 empty] | DIL
69 | 919792000 | Provoz investora po dobu stavby | kus | 1 |  | 0 |  | 0 |  | 0 | 21 | 0 | 0 | 0 | 0 | 0 |  | Vlastní | Indiv | 0 | 0 |  | Práce |  |  |  | POL1_1
70 | 919795000 | Zařízení staveniště po dobu stavby | kus | 1 |  | 0 | [20 empty] | POP
71 | 938904111R00 | Odstranění bahna ze savek, kašen a obtokových kanálů | m3 | 1.6 |  | 0 |  | 0 |  | 0 | 21 | 0 | 0 | 0 | 0 | 0 |  | RTS 19/ I | RTS 19/ I | 0.13 | 23.66 |  | Práce |  |  |  | POL1_1
72 | 941111121T00 | Montáž lešení řadového trubkového lehkého s podlahami zatížení do 200 kg/m2 š do 1,2 m v do 10 m | m2 | 124 |  | 0 |  | 0 |  | 0 | 21 | 0 | 0 | 0 | 0 | 0 |  | Vlastní | Indiv | 0 | 0 |  | Práce |  |  |  | POL1_1
|  | Provedení dle PD. | [5 empty] | 0 |  | 0 | 21 | 0 | 0 | 0 | 0 | 0 |  | Vlastní | Indiv | 0 | 0 |  | Práce |  |  |  | POL1_1
73 | 941111211T00 | Příplatek k lešení řadovému trubkovému lehkému s podlahami š 0,9 m v 10 m za první a ZKD den použití | m2 | 3720 |  | 0 |  | 0 |  | 0 | 21 | 0 | 0 | 0 | 0 | 0 |  | Vlastní | Indiv | 0 | 0 |  | Práce |  |  |  | POL1_1
|  | Provedení dle PD. | [5 empty] | 0 |  | 0 | 21 | 0 | 0 | 0 | 1.5 | 2.4 |  | RTS 19/ I | RTS 19/ I | 6.476 | 10.36 |  | Práce |  |  |  | POL1_1
74 | 909 R00 | Hzs-nezmeritelne stavebni prace | h | 32 |  | 0 |  | 0 |  | 0 | 21 | 0 | 0 | 0 | 0 | 0 |  | Vlastní | Indiv | 0 | 0 |  | Práce |  |  |  | POL1_1
|  | Vyklizení prostor - před opravou podlahy 312,0 m2 : 4*8 |  | 32 | [22 empty] | POP
75 | 952901114R00 | Vyčištění budov bytové a občanské výstavby při výšce podlaží přes 4 m | m2 | 312 |  | 0 |  | 0 |  | 0 | 21 | 0 | 0 | 0 | 0 | 0 |  | Vlastní | Indiv | 0 | 0 |  | Práce |  |  |  | POL1_1
76 | 952902222 | Provedení oddělení prostor, prach a hluk 36,0 x 15,0 x 6,0 m | ks | 1 |  | 0 | [20 empty] | POP
77 | 952903322 | Provedení opravy vodovodních rozvodů | ks | 1 |  | 0 |  | 0 |  | 0 | 21 | 0 | 0 | 0 | 0 | 0 | Prav.M | RTS 19/ I | RTS 19/ I | 1 | 32 |  | HZS |  |  |  | POL10_
78 | 953241212T00 | Osazení smykových dilatačních trnů D 22 mm pro nižší zatížení nerez nebo pozink s pouzdrem | kus | 248 |  | 0 | [20 empty] | VV | 0
|  | Provedení dle PD. | [5 empty] | 0 |  | 0 | 21 | 0 | 4e-05 | 0.01 | 0 | 0 |  | RTS 19/ I | RTS 19/ I | 0.354 | 110.45 |  | Práce |  |  |  | POL1_1
79 | 54879288 | trn pro přenos smykové síly u dilatačních spár pro nižší zatížení pozink s kombinovaným pouzdrem z plastu D 22mm | kus | 248 |  | 0 |  | 0 |  | 0 | 21 | 0 | 4e-05 | 0 | 0 | 0 |  | Vlastní | Indiv | 0 | 0 |  | Práce |  |  |  | POL1_1
80 | 953334617 | Těsnící křížový plech do řízených smršťovacích spar betonových kcí š do 200 mm | m | 182 |  | 0 |  | 0 |  | 0 | 21 | 0 | 4e-05 | 0 | 0 | 0 |  | Vlastní | Indiv | 0 | 0 |  | Práce |  |  |  | POL1_1
81 | 961055111R00 | Bourání základů ze ŽB | m3 | 4.3 |  | 0 |  | 0 |  | 0 | 21 | 0 | 0 | 0 | 0 | 0 |  | Vlastní | Indiv | 0 | 0 |  | Práce |  |  |  | POL1_1
82 | 965042241R00 | Bourání podkladů pod dlažby nebo mazanin betonových nebo z litého asfaltu tl přes 100 mm pl pře 4 m2 | m3 | 58.1 |  | 0 | [20 empty] | POP
83 | 965049112R00 | Příplatek k bourání betonových mazanin za bourání mazanin se svařovanou sítí tl přes 100 mm | m3 | 58.1 |  | 0 |  | 0 |  | 0 | 21 | 0 | 0.00992 | 2.46 | 0 | 0 |  | Vlastní | Indiv | 0 | 0 |  | Specifikace |  |  |  | POL3_0
84 | 975011251R00 | Podpěrné dřevení při podezdívání základů tl 450 mm vyzdívka v do 2 m dl podchycení do 5 m | m | 48 |  | 0 |  | 0 |  | 0 | 21 | 0 | 0.4186 | 76.19 | 0 | 0 |  | Vlastní | Indiv | 0 | 0 |  | Práce |  |  |  | POL1_1
|  | Včetně: | [5 empty] | 0 |  | 0 | 21 | 0 | 0 | 0 | 2.4 | 10.32 |  | RTS 19/ I | RTS 19/ I | 13.301 | 57.19 |  | Práce |  |  |  | POL1_1
|  | - jednostranného podpěrného dřevení; při oboustranném podpěrném dřevení oceňuje se podpírání na každé straně samostatně, | [5 empty] | 0 |  | 0 | 21 | 0 | 0 | 0 | 2.2 | 127.82 |  | RTS 19/ I | RTS 19/ I | 5.867 | 340.87 |  | Práce |  |  |  | POL1_1
|  | - vysekání kapes pro vzpěry. | [5 empty] | 0 |  | 0 | 21 | 0 | 0 | 0 | 0 | 0 |  | RTS 19/ I | RTS 19/ I | 4.029 | 234.08 |  | Práce |  |  |  | POL1_1
85 | 975018251R00 | Příplatek k podpěrnému dřevení při podezdívání základů tl do 450 mm dl podchycení do 5 m ZKD 1 m v | m | 48 |  | 0 |  | 0 |  | 0 | 21 | 0 | 0.0365 | 1.75 | 0 | 0 |  | RTS 19/ I | RTS 19/ I | 4.513 | 216.62 |  | Práce |  |  |  | POL1_1
86 | 977141125T00 | Vrty pro kotvy do betonu průměru 25 mm hloubky 170 mm s vyplněním epoxidovým tmelem | kus | 248 |  | 0 | [20 empty] | POP
|  | Provedení dle PD. | [24 empty] | POP |  | - jednostranného podpěrného dřevení; při oboustranném podpěrném dřevení oceňuje se podpírání na každé straně samostatně,
Díl: | 997 | Přesun sutě |  |  |  | 0 | [20 empty] | POP
87 | 997000000 | Rozbor vybourané stavební suti na toxicitu | ks | 1 |  | 0 |  | 0 |  | 0 | 21 | 0 | 0.00562 | 0.27 | 0 | 0 |  | RTS 19/ I | RTS 19/ I | 0.151 | 7.25 |  | Práce |  |  |  | POL1_1
88 | 997002511T00 | Vodorovné přemístění suti a vybouraných hmot bez naložení ale se složením a urovnáním do 1 km | t | 291.342 |  | 0 |  | 0 |  | 0 | 21 | 0 | 5e-05 | 0.01 | 0 | 0 |  | Vlastní | Indiv | 0 | 0 |  | Práce |  |  |  | POL1_1
|  | Provedení dle PD. | [24 empty] | POP
89 | 997002519T00 | Příplatek ZKD 1 km přemístění suti a vybouraných hmot | t | 3204.762 |  | 0 |  | 0 |  | 0 |  | 0 |  | 0 |  | 2.4 |  |  |  |  | 80.7 | [5 empty] | DIL
|  | Provedení dle PD. | [5 empty] | 0 |  | 0 | 21 | 0 | 0 | 0 | 0 | 0 |  | Vlastní | Indiv | 0 | 0 |  | Práce |  |  |  | POL1_1
90 | 979086112R00 | Nakládání nebo překládání suti a vybouraných hmot | t | 291.342 |  | 0 |  | 0 |  | 0 | 21 | 0 | 0 | 0 | 0 | 0 |  | Vlastní | Indiv | 0 | 0 |  | Práce |  |  |  | POL1_1
|  | Včetně: | [24 empty] | POP
|  | - při vodorovné dopravě po suchu : přepravy za ztížených provozních podmínek, | [5 empty] | 0 |  | 0 | 21 | 0 | 0 | 0 | 0 | 0 |  | Vlastní | Indiv | 0 | 0 |  | Práce |  |  |  | POL1_1
|  | - při vodorovné dopravě po vodě : vyložení na hromady na suchu nebo na přeložení na dopravní prostředek na suchu do 15 m vodorovně a současně do 4 m svisle, | [24 empty] | POP
|  | - při nakládání nebo překládání : dopravy do 15 m vodorovně a současně do 4 m svisle. | [5 empty] | 0 |  | 0 | 21 | 0 | 0 | 0 | 0 | 0 |  | RTS 19/ I | RTS 19/ I | 0.277 | 80.7 |  | Práce |  |  |  | POL1_1
91 | 997013002T00 | Vyklizení ulehlé suti z prostorů do 15 m2 s naložením z hl do 10 m | m3 | 1.6 |  | 0 | [20 empty] | POP
|  | Provedení dle PD. | [24 empty] | POP
92 | 997013111T00 | Vnitrostaveništní doprava suti a vybouraných hmot pro budovy v do 6 m s použitím mechanizace | t | 291.342 |  | 0 | [20 empty] | POP |  | - při vodorovné dopravě po vodě : vyložení na hromady na suchu nebo na přeložení na dopravní prostředek na suchu do 15 m vodorovně a současně do 4 m svisle,
|  | Provedení dle PD. | [24 empty] | POP
93 | 997013219T00 | Příplatek k vnitrostaveništní dopravě suti a vybouraných hmot za zvětšenou dopravu suti ZKD 10 m | t | 582.684 |  | 0 |  | 0 |  | 0 | 21 | 0 | 0 | 0 | 1.5 | 2.4 |  | Vlastní | Indiv | 0 | 0 |  | Práce |  |  |  | POL1_1
|  | Provedení dle PD. | [24 empty] | POP
94 | 997711111 | Polatek za skládku stavební suti | t | 291.342 |  | 0 |  | 0 |  | 0 | 21 | 0 | 0 | 0 | 0 | 0 |  | Vlastní | Indiv | 0 | 0 |  | Práce |  |  |  | POL1_1
95 | 997771111 | Polatek za skládku stavební suti, kanalizace - nebezprčný odpad | t | 3.2 |  | 0 | [20 empty] | POP
Díl: | 998 | Přesun hmot |  |  |  | 0 |  | 0 |  | 0 | 21 | 0 | 0 | 0 | 0 | 0 |  | Vlastní | Indiv | 0 | 0 |  | Práce |  |  |  | POL1_1
96 | 998021021R00 | Přesun hmot pro haly s nosnou kcí zděnou nebo monolitickou v do 20 m | t | 985.826 |  | 0 | [20 empty] | POP
Díl: | 711 | Izolace proti vodě |  |  |  | 0 |  | 0 |  | 0 | 21 | 0 | 0 | 0 | 0 | 0 |  | Vlastní | Indiv | 0 | 0 |  | Práce |  |  |  | POL1_1
97 | 711140102R00 | Odstr.izolace proti vlhk.vodor. pásy přitav.,2vrst | m2 | 312 |  | 0 |  | 0 |  | 0 | 21 | 0 | 0 | 0 | 0 | 0 |  | Vlastní | Indiv | 0 | 0 |  | Práce |  |  |  | POL1_1
98 | 711471051R00 | Izolace, tlak. voda, vodorovná fólií PVC, volně | m2 | 312 |  | 0 |  | 0 |  | 0 |  | 0 |  | 0 |  | 0 |  |  |  |  | 331.24 | [5 empty] | DIL
99 | 28322012R | fólie hydroizolační PVC mechanicky kotvená tl 1,5mm šedá | m2 | 343.2 |  | 0 |  | 0 |  | 0 | 21 | 0 | 0 | 0 | 0 | 0 |  | RTS 19/ I | RTS 19/ I | 0.336 | 331.24 |  | Práce |  |  |  | POL1_1
100 | 711491171R00 | Provedení izolace proti tlakové vodě vodorovné z textilií vrstva podkladní | m2 | 312 |  | 0 |  | 0 |  | 0 |  | 0 |  | 73.7 |  | 3.04 |  |  |  |  | 189.07 | [5 empty] | DIL
101 | 69311012 | geotextilie tkaná PES 150S/50kN/m | m2 | 343.2 |  | 0 |  | 0 |  | 0 | 21 | 0 | 0 | 0 | 0.00974 | 3.04 |  | RTS 19/ I | RTS 19/ I | 0.044 | 13.73 |  | Práce |  |  |  | POL1_7
102 | 711491172R00 | Provedení izolace proti tlakové vodě vodorovné z textilií vrstva ochranná | m2 | 312 |  | 0 |  | 0 |  | 0 | 21 | 0 | 0 | 0 | 0 | 0 |  | RTS 19/ I | RTS 19/ I | 0.36 | 112.32 |  | Práce |  |  |  | POL1_7
103 | 69311037 | geotextilie tkaná separační, filtrační, výztužná PP pevnost v tahu 45kN/m | m2 | 343.2 |  | 0 |  | 0 |  | 0 | 21 | 0 | 0.00196 | 0.67 | 0 | 0 | SPCM | RTS 19/ I | RTS 19/ I | 0 | 0 |  | Specifikace |  |  |  | POL3_0
104 | 998711201R00 | Přesun hmot procentní pro izolace proti vodě, vlhkosti a plynům v objektech v do 6 m | % | 1937.614 |  | 0 |  | 0 |  | 0 | 21 | 0 | 0 | 0 | 0 | 0 |  | RTS 19/ I | RTS 19/ I | 0.09 | 28.08 |  | Práce |  |  |  | POL1_7
Díl: | 762 | Konstrukce tesařské |  |  |  | 0 |  | 0 |  | 0 | 21 | 0 | 0.13385 | 45.94 | 0 | 0 |  | Vlastní | Indiv | 0 | 0 |  | Specifikace |  |  |  | POL3_0
105 | 762191963T00 | Zabednění otvoru ve stěně deskami tvrdými plochy jednotlivě do 8 m2 | m2 | 27.5 |  | 0 |  | 0 |  | 0 | 21 | 0 | 0 | 0 | 0 | 0 |  | RTS 19/ I | RTS 19/ I | 0.112 | 34.94 |  | Práce |  |  |  | POL1_7
|  | Provedení dle PD. | [5 empty] | 0 |  | 0 | 21 | 0 | 0.07894 | 27.09 | 0 | 0 |  | Vlastní | Indiv | 0 | 0 |  | Specifikace |  |  |  | POL3_0
106 | 60721527R | deska dřevotřísková typ S třída E1 jakost I. tl 25mm | m2 | 30.25 |  | 0 |  | 0 |  | 0 | 21 | 0 | 0 | 0 | 0 | 0 |  | RTS 19/ I | RTS 19/ I | 0 | 0 |  | Práce |  |  |  | POL1_7
Díl: | 767 | Konstrukce zámečnické |  |  |  | 0 |  | 0 |  | 0 |  | 0 |  | 0.57 |  | 0 |  |  |  |  | 0 | [5 empty] | DIL
107 | 767135221R00 | Montáž stěn plechových lamel šířky do 150 mm na pomocnou konstrukci | m2 | 27.5 |  | 0 |  | 0 |  | 0 | 21 | 0 | 0.0001 | 0 | 0 | 0 |  | Vlastní | Indiv | 0 | 0 |  | Práce |  |  |  | POL1_7
108 | 767995114T00 | Montáž atypických zámečnických konstrukcí hmotnosti do 50 kg | kg | 57.7 |  | 0 | [20 empty] | POP
|  | Provedení dle PD. | [5 empty] | 0 |  | 0 | 21 | 0 | 0.0187 | 0.57 | 0 | 0 | SPCM | RTS 19/ I | RTS 19/ I | 0 | 0 |  | Specifikace |  |  |  | POL3_0
109 | 767996222 | Dodání atypických zámečnických konstrukcí | kg | 57.7 |  | 0 |  | 0 |  | 0 |  | 0 |  | 0.17 |  | 0.06 |  |  |  |  | 21 | [5 empty] | DIL
110 | 767996801R00 | Demontáž atypických zámečnických konstrukcí rozebráním hmotnosti jednotlivých dílů do 50 kg | kg | 57.7 |  | 0 |  | 0 |  | 0 | 21 | 0 | 1e-05 | 0 | 0 | 0 |  | RTS 16/ I | RTS 16/ I | 0.56 | 15.4 |  | Práce |  |  |  | POL1_7
111 | 998767201R00 | Přesun hmot procentní pro zámečnické konstrukce v objektech v do 6 m | % | 159.846 |  | 0 |  | 0 |  | 0 | 21 | 0 | 5e-05 | 0 | 0 | 0 |  | Vlastní | Indiv | 0 | 0 |  | Práce |  |  |  | POL1_7
Díl: | M21 | Práce - elektro |  |  |  | 0 | [20 empty] | POP
112 | 782191121 | Práce - odpojení, ochrana elektroinstalace, propojení, přepojení, připojení | hod | 80 |  | 0 |  | 0 |  | 0 | 21 | 0 | 0.00289 | 0.17 | 0 | 0 |  | Vlastní | Indiv | 0 | 0 |  | Práce |  |  |  | POL1_7
113 | 782193901 | Práce - odstranění , ochrana , propojení , přepojení vzduchotechniky | hod | 60 |  | 0 |  | 0 |  | 0 | 21 | 0 | 5e-05 | 0 | 0.001 | 0.06 |  | RTS 19/ I | RTS 19/ I | 0.097 | 5.6 |  | Práce |  |  |  | POL1_7
114 | 782194880 | Práce - optické smyčky před sekčními vraty včetně zemních prácí | kus | 1 |  | 0 |  | 0 |  | 0 | 21 | 0 | 0 | 0 | 0 | 0 |  | RTS 19/ I | RTS 19/ I | 0 | 0 |  | Práce |  |  |  | POL1_7
Díl: | 784 | Dokončovací práce - malby a tapety |  |  |  | 0 |  | 0 |  | 0 |  | 0 |  | 0 |  | 0 |  |  |  |  | 0 | [5 empty] | DIL
115 | 784111001 | Oprášení (ometení ) podkladu v místnostech výšky do 3,80 m | m2 | 64 |  | 0 |  | 0 |  | 0 | 21 | 0 | 0 | 0 | 0 | 0 |  | Vlastní | Indiv | 0 | 0 |  | Práce |  |  |  | POL1_9
116 | 784111031 | Omytí podkladu v místnostech výšky do 3,80 m | m2 | 64 |  | 0 |  | 0 |  | 0 | 21 | 0 | 0 | 0 | 0 | 0 |  | Vlastní | Indiv | 0 | 0 |  | Práce |  |  |  | POL1_9
117 | 784121001 | Oškrabání malby v mísnostech výšky do 3,80 m | m2 | 64 |  | 0 |  | 0 |  | 0 | 21 | 0 | 0 | 0 | 0 | 0 |  | Vlastní | Indiv | 0 | 0 |  | Práce |  |  |  | POL1_9
118 | 784161311 | Lokální vyrovnání podkladu disperzní stěrkou plochy do 0,25 m2 v místnostech výšky do 3,80 m | kus | 64 |  | 0 |  | 0 |  | 0 |  | 0 |  | 9.79 |  | 0 |  |  |  |  | 0 | [5 empty] | DIL
119 | 784211101 | Dvojnásobné šedá malby ze směsí za mokra výborně otěruvzdorných v místnostech výšky do 3,80 m | m2 | 64 |  | 0 |  | 0 |  | 0 | 21 | 0 | 0 | 0 | 0 | 0 |  | Vlastní | Indiv | 0 | 0 |  | Práce |  |  |  | POL1_7
Díl: | 789 | Povrchové úpravy ocelových konstrukcí a technologických zařízení |  |  |  | 0 |  | 0 |  | 0 | 21 | 0 | 0 | 0 | 0 | 0 |  | Vlastní | Indiv | 0 | 0 |  | Práce |  |  |  | POL1_7
120 | 789123141T00 | Čištění mechanizované ocelových konstrukcí třídy III stupeň přípravy St 3 stupeň zrezivění B | m2 | 26 |  | 0 |  | 0 |  | 0 | 21 | 0 | 0.064 | 4.1 | 0 | 0 |  | Vlastní | Indiv | 0 | 0 |  | Práce |  |  |  | POL1_7
|  | Provedení dle PD. | [5 empty] | 0 |  | 0 | 21 | 0 | 0.07232 | 4.63 | 0 | 0 |  | Vlastní | Indiv | 0 | 0 |  | Práce |  |  |  | POL1_7
121 | 789322116 | Zhotovení nátěru ocelových konstrukcí třídy II jednosložkového mezivrstvy tl do 80 µm | m2 | 26 |  | 0 |  | 0 |  | 0 | 21 | 0 | 0.01664 | 1.06 | 0 | 0 |  | Vlastní | Indiv | 0 | 0 |  | Práce |  |  |  | POL1_7
122 | 789322211T00 | Zhotovení nátěru ocelových konstrukcí třídy II dvousložkového základního tl do 80 µm | m2 | 26 |  | 0 |  | 0 |  | 0 |  | 0 |  | 0.32 |  | 0 |  |  |  |  | 0 | [5 empty] | DIL
|  | Provedení dle PD. | [5 empty] | 0 |  | 0 | 21 | 0 | 0 | 0 | 0 | 0 |  | Vlastní | Indiv | 0 | 0 |  | Práce |  |  |  | POL1_7
123 | 789322221T00 | Zhotovení nátěru ocelových konstrukcí třídy II dvousložkového krycího (vrchního) tl do 80 µm | m2 | 26 |  | 0 | [20 empty] | POP
|  | Provedení dle PD. | [5 empty] | 0 |  | 0 | 21 | 0 | 0 | 0 | 0 | 0 |  | Vlastní | Indiv | 0 | 0 |  | Práce |  |  |  | POL1_7
124 | 24626715 | hmota nátěrová syntetická základní antikorozní na kovy | kg | 13 |  | 0 |  | 0 |  | 0 | 21 | 0 | 0 | 0 | 0 | 0 |  | Vlastní | Indiv | 0 | 0 |  | Práce |  |  |  | POL1_7
125 | 24621560R | hmota nátěrová syntetická vrchní (email) na kovy | kg | 10.4 |  | 0 | [20 empty] | POP
126 | 24621532 | hmota nátěrová syntetická krycí (email) na tepelně námáhané kovy | kg | 10.4 |  | 0 |  | 0 |  | 0 | 21 | 0 | 0 | 0 | 0 | 0 |  | Vlastní | Indiv | 0 | 0 |  | Práce |  |  |  | POL1_7
POP
| Celkem |  |  |  |  | 0 |  | 0 |  | 0 | 21 | 0 | 0.0156 | 0.2 | 0 | 0 |  | Vlastní | Indiv | 0 | 0 |  | Specifikace |  |  |  | POL3_0
[8 empty] | 0 |  | 0 | 21 | 0 | 0.001 | 0.01 | 0 | 0 | SPCM | RTS 17/ I | RTS 17/ I | 0 | 0 |  | Specifikace |  |  |  | POL3_0
[8 empty] | 0 |  | 0 | 21 | 0 | 0.0104 | 0.11 | 0 | 0 |  | Vlastní | Indiv | 0 | 0 |  | Specifikace |  |  |  | POL3_0
Poznámky uchazeče k zadání | [24 empty] | 15 | 21 | DPH
[25 empty] | 0 | 0 | SUM
POPUZIV
END
Note on S6: Jedná se o informaci, zda se jedná o položku, která je do rozpočtu zadána z cenové soustavy RTS, nebo vlastní.
Note on T6: Jedná se o název CÚ, která je zadána u položky rozpočtu