## List1
Jméno
Cenová nabídka |  | Orel jednota Rakšice
nafukovací hala s vytápěním |  |  | 44 x 42 x 12m
1 | nafukovací hala
1.1 | plachta | PVC polyesterová tkanina potažená PVC
|  | plošná váha - vnitřní a vnější membrána | 900 + 650 | gr/m2
1.2 |  |  |  | ks
1.3 |  |  |  | ks
1.4 |  |  |  | ks
1.5 | folie na zem | folie pro montáž haly na antuce | 1 | komplet
| Cena kompletu 1 |  | 0 | Kč
2 | technologie
2.1 | hlavní zařízení | dmychadlo s elektromotorem | 1 | ks
|  | vzduchový výkon při 300 Pa | 24.000 | m3/h
|  | výkon motorů | 2 x 4 | kW
2.2 | topná jednotka | systémový blok s výměníkem tepla | 1 | ks
|  | topný výkon | 350 | kW
|  | komín z ušlechtilé oceli | 1 | sada
2.3 | hořák | výrobce Weishaupt | 1 | ks
|  | provedení | modulovaný
2.4 | GSM hlásič poruch |  | 1 | sada
2.5 | vzduchové kanály | komplet pro cirkulaci vzduchu | tlumič + izolace
2.6 | nouzový agregát | generátor, dieselmotor, automatika | 1 | ks
|  | výkon | 10 | kVA
2.7 | rozvodná skříň | centrální řízení provozu haly | automat / PC | provedení
2.8 | větrná automatika | bezpečnostní prvek haly při silném větru | 1 | ks
| Cena kompletu 2 |  | 0 | Kč
3 | dveřní prvky
3.1 | otočné dveře | DN 2m, ocel, plně prosklené, 4 křídlé | 1 | ks
3.3 | nouzové dveře | 1,25 x 2m, 1 křídlé dveře | 1 | ks
3.4 | spojovací díl | nafukovací hala a dveřní prvek | 2 | sada
| Cena kompletu 3 |  | 0 | Kč
4 | osvětlení | přímé se závěsy
4.1 | vanová světla | světla s LED chipy 71W | 90 | ks
|  | elektrický příkon za hodinu | 6.4 | kW
| Cena kompletu 4 |  | 0 | Kč
5 | ukotvení
5.1 | ukotvení 1 | zemní kotvy s trubkovým rámem, pytle na písek | 0 | Kč
6 | servis
6.1 | transport | dodávka spediční firmou | 0 | Kč
6.2 | instalace | vedení montáže stavby nafukovací haly | 0 | Kč
| Cena kompletu 1-6 | zemní kotvy | 0 | Kč
| Cena kompletu 1-6 | přítlačný rám |  | Kč
7 | Výkony ze strany objednatele:
▪ ▪ ▪ ▪ ▪ ▪ ▪ ▪ ▪ ▪ ▪ ▪ | Získání stavebního povolení a náklady s tím spojené přívod elektrické energie pro dmychadlo a osvětlení k rozvodné skříni nádrž na topný olej včetně vedení v protimrazovém provedení, popř. kompletní plynová přípojka od zdroje po napojení na hořákovou hlavu (pro zobrazení spotřeby plynu v aplikaci ARC je nutné mít plynoměr jen pro tuto halu, osazený nízkofrekvenčním snímačem) uvedení do provozu olejového nebo plynového hořáku místně specializovanou firmou systém odvodu vody zajištění internetového připojení pomocí datové SIM karty, datového kabelu nebo Wi-Fi mostu pro ARC aplikaci strojovna nebo kontejner pro umístění technologie skladovací prostor pro díly nafukovací haly během letní sezóny písek k naplňování utěsňovacích pytlů poskytnutí vzduchového kompresoru po celou dobu montáže ukotvení vyložení nákladního vozu a rozložení stavebních dílů na pozice vysokozdvižným vozíkem nebo jeřábem pomocné síly po celou dobu montáže a jejich pojištění proti úrazu
8 | Ostatní: