## Stručný opis
Opis predmetu zákazky - úvod
Predmetom zákazky je dodanie 2 ks automobilov typu SUV a 2 ks automobilu typu Sedan/Limuzína s doplnkovou výbavou
Automobil musí spĺňať všetky požiadavky na verejného obstarávateľa. Všetky požiadavky na predmet zákazky sú v súťažných podkladoch stanovené ako minimálne pokiaľ pri konkrétnej požiadavke nie je výslovne uvedená presná hodnota alebo je explicitne uvedené, že ide o maximálnu hodnotu.
Verejný obstarávateľ požaduje, aby ponúkaný automobil splňal okrem výbavy a špecifikácie stanovenej v tejto výzva na predkladanie ponúk aj minimálny stupeň výbavy dostupnej pre bežného spotrebiteľa v Slovenskej republike.

## špec. SUV
Osobný automobil do 3,5 t. č. 1
Požiadavka na predmet zákazky/parameter | Požadovaná hodnota parametra | Skutočná hodnota parametra ponúkaného riešenia (ak nie je uvedené inak, uchádzač uvedie slovo "áno" ak ponúkané parameter spĺňa)
Obstarávaný počet automobilov | 2 ks | do tejto bunky uchádzač doplní výrobcu, model, označenie motorizácie a stupňa výbavy ponúkaného automobilu/automobilov
Všeobecné požiadavky | Automobily musia byť z aktuálneho modelového portfólia výrobcu a nesmú byť vyrobené viac ako 6 mesiacov pred momentom dodania. Všetky automobily musia byť nové, nepoužívané s údajom na počítadle km nie vyšším ako 40 km. | uchádzač uvedie stav km na tachometri
Záruka na vozidlo min. 5 rokov / min. 100 000 km (uplatniteľná v ktoromkoľvek autorizovanom servisnom stredisku)
Záruka na prehrdzavenie karosérie sa požaduje min. 5 rokov a na lak min. 3 roky (uplatniteľná v ktoromkoľvek autorizovanom servisnom stredisku)
Záruka začína plynúť odo dňa prevzatia tovaru kupujúcim (od dátumu predaja uvedeného na preberacom – odovzdávacom protokole).
Typ (podľa Nariadenia EP a Rady EÚ 2018/858) | SUV | uchádzač vyplní typ karosérie
Počet dverí karosérie | 5
Počet sedadiel (miest na sedenie) | min. 5
Rázvor | min. 2600 | uchádzač vyplní presnú hodnotu parametra ponúkaného riešenia
Svetlá výška | min. 180 mm
Objem batožinového priestoru (l) | min. 490 l | uchádzač vyplní presnú hodnotu parametra ponúkaného riešenia
Farba | metalizovaná čierna
Pohotovostná hmotnosť | od 1600 do 2000 kg | uchádzač vyplní presnú hodnotu parametra ponúkaného riešenia
Maximálna celková hmotnosť | od 2000 do 3000 kg | uchádzač vyplní presnú hodnotu parametra ponúkaného riešenia
Druh | záźihový / vznetový / hybrid | uchádzač vyplní presnú hodnotu parametra ponúkaného riešenia
Palivo | benzín / nafta | uchádzač vyplní presnú hodnotu parametra ponúkaného riešenia
Zdvihový objem motora | min. 1950 cm3 | uchádzač vyplní presnú hodnotu parametra ponúkaného riešenia
Emisná norma | platná v dobe predkladania ponuky | uchádzač vyplní presnú hodnotu parametra ponúkaného riešenia
Výkon (kW/k) | min. 140 KW | uchádzač vyplní presnú hodnotu parametra ponúkaného riešenia
Spotreba paliva kombinovaná | max. 8,1 l /100km | uchádzač vyplní presnú hodnotu parametra ponúkaného riešenia
Prevodovka | automatická | uchádzač vyplní presnú hodnotu parametra ponúkaného riešenia
Počet poháňaných náprav | 2
ABS | požaduje sa
Protipreklzový systém s obmedzením výkonu motora | požaduje sa
Elektronický stabilizačný systém | požaduje sa
Systém na monitorovanie tlaku v pneumatikách | požaduje sa
Asistent rozjazdu do kopca | požaduje sa
Airbagy | pre vodiča a spolujazdca, bočné, závesné | uchádzač vyplní presnú hodnotu parametra ponúkaného riešenia
Signalizácia nezapnutia bezpečnostných pásov | požaduje sa
Svetlomety so svetelným senzorom | požaduje sa
Predné svetlomety do hmly | V prípade ak funkciu predných svetlometov do hmly zastrešujú hlavné svetlomety, uchádzač predloží dôkaz (napr. technický list, prehlásenie výrobcu,...), že ponúkaný model sa nevyrába so samostatnými hmlovými svetlometmi a ich funkciu nahrádza iné riešenie.
Tretie brzdové svetlo | požaduje sa
LED svetlomety | požaduje sa
Hmlové svetlo vzadu | požaduje sa
Kontrola tlaku v pneumatikách | požaduje sa
Posilňovač riadenia | požaduje sa
Navigačný systém s dotykovým displejom | požaduje sa
Výškovo a pozdĺžne nastaviteľný volant | požaduje sa
Výškovo a pozdĺžne nastaviteľné sedadlo vodiča | požaduje sa
Lakťová opierka vpredu (s odkladacím priestorom) | požaduje sa
Centrálne zamykanie s dialkovým ovládaním | požaduje sa
Adaptívny Tempomat | požaduje sa
Elektrické ovládanie okien vpredu a vzadu | požaduje sa
Osvetlenie batožinového priestoru | požaduje sa
Signalizácia otvorenia dverí | požaduje sa
Minimálne dvojzónová automatická klimatizácia | požaduje sa
Signalizácia otvorenia dverí | požaduje sa
Hlasité telefonovanie pomocou rozhrania Bluetooth | požaduje sa
Automatické stierače čelného skla s dažďovým senzorom | požaduje sa
Tónované zadné sklo a zadné bočné okná | požaduje sa
Kožené sedadlá | požaduje sa
Ťažné lano | požaduje sa
Ručný hasiaci prístroj práškový (1 kg) | požaduje sa
Sada originálnych gumených rohoží na podlahu vrátane koberčekov | požaduje sa
Podložky na upevnenie tabuliek s evidenčným číslom | požaduje sa
4 ks diskov kolies z ľahkých zliatin min. 17" so sadou 4 ks letných a 4 ks zimných pneumatík kompatibilných s automobilom | požaduje sa | uchádzač vyplní presnú hodnotu parametra ponúkaného riešenia
Svetelné a zvukové výstražné zariadenie pre skrytú montáž | požaduje sa

## špec. Sedan
Osobný automobil do 3,5 t. č. 2
Požiadavka na predmet zákazky/parameter | Požadovaná hodnota parametra | Skutočná hodnota parametra ponúkaného riešenia (ak nie je uvedené inak, uchádzač uvedie slovo "áno" ak ponúkané parameter spĺňa)
Obstarávaný počet automobilov | 2 ks | do tejto bunky uchádzač doplní výrobcu, model, označenie motorizácie a stupňa výbavy ponúkaného automobilu/automobilov
Všeobecné požiadavky | Automobily musia byť z aktuálneho modelového portfólia výrobcu a nesmú byť vyrobené viac ako 6 mesiacov pred momentom dodania. Všetky automobily musia byť nové, nepoužívané s údajom na počítadle km nie vyšším ako 40 km.
Záruka na vozidlo min. 5 rokov / min. 100 000 km (uplatniteľná v ktoromkoľvek autorizovanom servisnom stredisku)
Záruka na prehrdzavenie karosérie sa požaduje min. 5 rokov a na lak min. 3 roky (uplatniteľná v ktoromkoľvek autorizovanom servisnom stredisku)
Záruka začína plynúť odo dňa prevzatia tovaru kupujúcim (od dátumu predaja uvedeného na preberacom – odovzdávacom protokole).
Typ (podľa Nariadenia EP a Rady EÚ 2018/858) | Sedan / Limuzína | uchádzač vyplní typ karosérie
Počet dverí karosérie | min. 4
Počet sedadiel (miest na sedenie) | 5 | uchádzač vyplní presnú hodnotu parametra ponúkaného riešenia
Rázvor | min. 2750 mm / max. 2900 mm | uchádzač vyplní presnú hodnotu parametra ponúkaného riešenia
Objem batožinového priestoru (l) | min. 400 l | uchádzač vyplní presnú hodnotu parametra ponúkaného riešenia
Farba | metalizovaná čierna
Pohotovostná hmotnosť | od 1600 do 1900 kg | uchádzač vyplní presnú hodnotu parametra ponúkaného riešenia
Maximálna celková hmotnosť | od 1900 do 2500 kg | uchádzač vyplní presnú hodnotu parametra ponúkaného riešenia
Druh | Zážihový / hybridný / elektro | uchádzač vyplní presnú hodnotu parametra ponúkaného riešenia
Palivo | Benzín | uchádzač vyplní presnú hodnotu parametra ponúkaného riešenia
Zdvihový objem motora | 1950 cm3 | uchádzač vyplní presnú hodnotu parametra ponúkaného riešenia
Emisná norma | platná v dobe predkladania ponuky | uchádzač vyplní presnú hodnotu parametra ponúkaného riešenia
Výkon (kW/k) | min. 180 kw | uchádzač vyplní presnú hodnotu parametra ponúkaného riešenia
Spotreba paliva kombinovaná | max. 8,6 l/100 km | uchádzač vyplní presnú hodnotu parametra ponúkaného riešenia
Prevodovka | automatická | uchádzač vyplní presnú hodnotu parametra ponúkaného riešenia
Počet poháňaných náprav | 2
ABS | požaduje sa
Protipreklzový systém s obmedzením výkonu motora | požaduje sa
Elektronický stabilizačný systém | požaduje sa
Systém na monitorovanie tlaku v pneumatikách | požaduje sa
Asistent rozjazdu do kopca | požaduje sa
Airbagy | pre vodiča a spolujazdca, bočné, závesné | uchádzač vyplní presnú hodnotu parametra ponúkaného riešenia
Signalizácia nezapnutia bezpečnostných pásov | požaduje sa
Svetlomety so svetelným senzorom | požaduje sa
Predné svetlomety do hmly | V prípade ak funkciu predných svetlometov do hmly zastrešujú hlavné svetlomety, uchádzač predloží dôkaz (napr. technický list, prehlásenie výrobcu,...), že ponúkaný model sa nevyrába so samostatnými hmlovými svetlometmi a ich funkciu nahrádza iné riešenie.
Tretie brzdové svetlo | požaduje sa
LED svetlomety | požaduje sa
Hmlové svetlo vzadu | požaduje sa
Kontrola tlaku v pneumatikách | požaduje sa
Posilňovač riadenia | požaduje sa
Navigačný systém s dotykovým displejom | požaduje sa
Výškovo a pozdĺžne nastaviteľný volant | požaduje sa
Výškovo a pozdĺžne nastaviteľné sedadlo vodiča | požaduje sa
Lakťová opierka vpredu (s odkladacím priestorom) | požaduje sa
Centrálne zamykanie s dialkovým ovládaním | požaduje sa
Adaptívny Tempomat | požaduje sa
Elektrické ovládanie okien vpredu a vzadu | požaduje sa
Osvetlenie batožinového priestoru | požaduje sa
Signalizácia otvorenia dverí | požaduje sa
Minimálne dvojzónová automatická klimatizácia | požaduje sa
Signalizácia otvorenia dverí | požaduje sa
Hlasité telefonovanie pomocou rozhrania Bluetooth | požaduje sa
Automatické stierače čelného skla s dažďovým senzorom | požaduje sa
Tónované zadné sklo a zadné bočné okná | požaduje sa
Kožené sedadlá | požaduje sa
Ťažné lano | požaduje sa
Ručný hasiaci prístroj práškový (1 kg) | požaduje sa
Sada originálnych gumených rohoží na podlahu vrátane koberčekov | požaduje sa
Podložky na upevnenie tabuliek s evidenčným číslom | požaduje sa | uchádzač vyplní presnú hodnotu parametra ponúkaného riešenia
4 ks diskov kolies z ľahkých zliatin min. 17" so sadou 4 ks letných a 4 ks zimných pneumatík kompatibilných s automobilom | požaduje sa
Svetelné a zvukové výstražné zariadenie pre skrytú montáž | požaduje sa

## Výstražné zariadenie
Svetelné a zvukové výstražné zariadenie pre skrytú montáž
Skutočná hodnota parametra ponúkaného riešenia (ak nie je uvedené inak uchádzač uvedie slovo "áno" ak ponúkané parameter spĺňa)
Zloženie zostavy | Doplnkové svetelné výstražné zariadenia
Elektronika (ovládacia časť s elektronikou) a tlakový reproduktor
Všeobecné požiadavky na zostavu | vhodné pre motorové vozidlá s konštrukčnou rýchlosťou do 250 km/h,
vymeniteľnosť náhradných dielov
Požiadavky na svetelný maják | požadujeme 1 kus / 1 automobil, modrej farby
aerodynamický tvar s nízkym odporom vzduchu. Výška min. 8 cm a max. 12 cm.
viditeľný zo všetkých strán (360°)
LED technológia so stroboskopickým efektom a čo najvyššou hodnotou efektívnej svietivosti v prípustných hodnotách predpisu EHK č. 65. Homologizácia podľa predpisu EHK č. 65 pre jednu úroveň svietivosti TB1 pri modrej farbe.
napájanie 12V (konektor na pripojenie hlavného svetelného majáku vyviesť v oboch „B" stĺpikoch vozidla, prepojovací kábel od konektora po maják musí byt' flexibilný, špirálový s dostatočnou mechanickou pevnosťou, opletom a odpovedajúcim priemerom vzhľadom na odber prúdu zariadenia)
magnetické uchytenie. Musí zabezpečovať použitie pri prevádzkovej rýchlosti vozidla do 250 km/hod
maximálna hmotnosť 1,5 kg
Požiadavky na svetelné výstražné zariadenia | 2 kusy priame exteriérové LED-diodové výstražné svetlá skladajúce sa každé z min. 12 ks LED (alebo 2x6 ks LED) modrej farby so stroboskopickým efektom a maximálnou hodnotou efektívnej svietivosti v zmysle predpisu EHK č. 65, (umiestnenie spresní obstarávateľ podľa typu vozidla – spravidla ide o umiestnenie pred chladičom v prednej maske vozidla)
2 kusy interiérového výstražného svetla, každé z min. 12 ks LED (alebo 2x6 ks LED) modrej so stroboskopickým efektom umiestné v najvyššej časti zadného okna vozidla s tieniacim krytom zabezpečujúcim uchytenie svetelného zdroja a vyžarovanie svetla v priamom smere a zamedzujúcim prenikaniu svetla do interiéru vozidla. Svetlá musia byť umiestnené na okrajoch hornej časti skla zadného okna, podľa možnosti konštrukcie vozidla. Môžu byť odnímateľné alebo pevne uchytené.
výška tieniaceho krytu zabezpečujúceho uchytenie svetelného zdroja a zamedzujúceho prenikaniu svetla do interiéru vozidla musí mať rozmer na výšku max. 40 mm.
Požiadavky na Elektroniku | zosilňovač.
ovládací prepínač a ovládací panel pre ovládanie všetkých funkcií zostavy. Súčasti ovládania a samotné ovládanie VRZ nesmie byť viditeľné. Súčasti ovládania VRZ musia byť umiestnené v interiéri vozidla v dosahu z miesta vodiča a spolujazdca.
možnosť nezávislého ovládania predných a zadných výstražných svetiel.
tlakový reproduktor s minimálnym výkonom 100W a minimálnym akustickým tlakom (pri menovitom výkone 100W a vzdialenosti 1m od zdroja) 120dB v režime použitia sirény, kompletná montážna sada s príslušenstvom, (pokiaľ by akustický výkon reproduktora kvôli umiestneniu nezodpovedal 120dB je nutné použiť reproduktory dva alebo zmeniť umiestnenie vo vozidle). Požaduje sa skrytá montáž do prednej časti vozidla (vhodne podľa typu vozidla). Reproduktor musí byť vhodný do exterieru s úpravou proti korodovaniu.
napájanie podľa palubnej siete vozidla.
možnosť rýchlej zmeny výstražných tónov (minimálne 2 tónov).
stabilita parametrov výstražných tónov.
blokovanie funkcie výstražných tónov pri nefunkčnom svetelnom výstražnom zariadení.
Súlad s predpismi | Zvláštne zvukové a svetelné výstražné zariadenie je určené na motorové vozidlá s právom prednosti jazdy v zmysle § 40 Zákona č. 8/2009 Z. z. a § 13 Vyhlášky č. 9/2009 Z. z.. Výstražné zariadenie musí spĺňať podmienky ustanovené § 18 a 19 Vyhlášky 464/2009 Z. z., osobitným predpisom Vyhláškou č. 176/1960 Zb. v znení neskorších predpisov a oznámenia Ministerstva zahraničných vecí Slovenskej republiky č. 245/1996 Z. z.. Výstražné zariadenie musí byť homologizované podľa predpisu EHK č. 65, EHK č. 10 alebo Direktívi 72/245/EEC a predávajúci musí tento certifikát ku každému typu zariadenia predložiť pri dodávke. Dodávateľ musí predložiť certifikát na dodávaný typ zariadenia.
Iné požiadavky | Uchádzač vyhotoví prvomontáž technických zariadení na každý typ obstarávaného vozidla.
Zároveň dodá návrh montážneho predpisu zvláštneho zvukového a svetelného výstražného zariadenia (celej zostavy podľa jednotlivých komponentov). Montážny predpis musí obsahovať podrobný popis demontáže a montáže čalúnenia a obkladov interiéru vozidla, montáž elektroniky výstražného zariadenia, blokovú schémou zapojenia, umiestnenie poistiek, fotografie držiakov a prípravkov, ak sú potrebné pre montáž, údržbu a pod. Predávajúci spracuje a dodá schválený montážny predpis zvláštneho zvukového a svetelného výstražného zariadenia na každý typ vozidla a v termíne podľa zmluvy.
Zostava je súčasťou vozidla a vzťahuje sa naň rovnaká záruka ako na vozidlo samotné. Montážou zostavy ZVZ na vozidlo nesmie dôjsť k strate alebo obmedzeniu záruky na vozidlo. Uchádzač uvedenú skutočnosť preukáže v ponuke a to vyhlásením výrobcu alebo zástupcu výrobcu (uviesť v prílohe vlastného návrhu plnenia), že dodatočnou montážou zvláštneho doplnkového príslušenstva a výbavy nedôjde k strate alebo obmedzeniu záruky na dodávané automobily.

## Štrukturovaný rozpočet
Štrukturovaný rozpočet (obstarávacia cena vozidiel)
p.č. | Názov položky | Počet | jednotková cena v eur bez DPH | jednotková cena v eur s DPH | celková cena v eur s DPH
1 | SUV | 2 | 0 |  | 0
2 | + 4 ks zimných pneumatík kompatibilných s automobilom. Montáž na vozidle podľa dátumu dodania (15.10. - 30.3. - zimné pneumatiky) | 2 | 0 |  | 0
3 | Súprava zvláštneho zvukového a svetelného výstražného zariadenia | 2 | 0 |  | 0
4 | Sedan / Limuzína | 2 | 0 |  | 0
5 | + 4 ks zimných pneumatík kompatibilných s automobilom. Montáž na vozidle podľa dátumu dodania (15.10. - 30.3. - zimné pneumatiky) | 2 | 0 |  | 0
6 | Súprava zvláštneho zvukového a svetelného výstražného zariadenia | 2 | 0 |  | 0
Celková cena za predmet zákazky v eur s DPH |  |  |  |  | 0