## Rekapitulácia stavby
Export Komplet | [27 empty] | 2.0 | ZAMOK |  |  |  |  | False | False | {eb87bc53-137c-4166-bbda-ca6ac6e9e753}
[33 empty] | 0,01 | 20
[33 empty] | 0,01 | 20
|  | REKAPITULÁCIA STAVBY | [17 empty] | v --- nižšie sa nachádzajú doplnkové a pomocné údaje k zostavám --- v | [11 empty] | Návod na vyplnenie | 0,01
|  | Kód: |  |  |  |  | 2022/03 | [24 empty] | Meniť je možné iba bunky so žltým podfarbením! 1) na prvom liste Rekapitulácie stavby vyplňte v zostave a) Rekapitulácia stavby - údaje o Zhotoviteľovi (prenesú sa do ostatných zostáv aj v iných listoch) b) Rekapitulácia objektov stavby - potrebné Ostatné náklady 2) na vybraných listoch vyplňte v zostave a) Krycí list - údaje o Zhotoviteľovi, pokiaľ sa líšia od údajov o Zhotoviteľovi na Rekapitulácii stavby (údaje se prenesú do ostatných zostav v danom liste) b) Rekapitulácia rozpočtu - potrebné Ostatné náklady c) Celkové náklady za stavbu - ceny na položkách - množstvo, pokiaľ má žlté podfarbenie - a v prípade potreby poznámku (tá je v skrytom stĺpci) | 0,01
|  | Stavba: |  |  |  |  | Bratislava, areál MV SR Šancová 1, rekonštrukcia poškodených oporných múrov | [25 empty] | 0,01
|  | JKSO: |  |  |  |  | 815 41 | [8 empty] | KS: | [16 empty] | 0,01
|  | Miesto: |  |  |  |  | Bratislava | [8 empty] | Dátum: |  | 2023-10-11 | [14 empty] | 0,01
0,01
|  | Objednávateľ: | [13 empty] | IČO: | [16 empty] | 0,01
|  |  | MV SR, Pribinova 2, 81272 Bratislava | [12 empty] | IČ DPH: | [16 empty] | 0,01
0,01
|  | Zhotoviteľ: | [13 empty] | IČO: |  | 47572663 | [14 empty] | 0,01
[16 empty] | IČ DPH: |  | 47572663 | [14 empty] | 0,01
False
|  | Projektant: | [13 empty] | IČO: | [16 empty] | False
|  |  | HADE s.r.o., Jarabinková 8D, 821 09 Bratislava | [12 empty] | IČ DPH: | [16 empty] | True
0,01
|  | Spracovateľ: | [13 empty] | IČO: | [16 empty] | 0,01
|  |  | HADE s.r.o., Jarabinková 8D, 821 09 Bratislava | [12 empty] | IČ DPH: | [16 empty] | True
Poznámka:
|  | Cena bez DPH | [13 empty] | 442560.15
[8 empty] | Sadzba dane |  |  | Základ dane |  |  |  |  | Výška dane
|  | DPH |  | základná |  |  |  | 20% |  |  | 0 |  |  |  |  | 0
|  |  |  | znížená |  |  |  | 20% |  |  | 342889.11 |  |  |  |  | 68577.82
|  |  |  | zákl. prenesená |  |  |  | 20% |  |  | 0 |  |  |  |  | 0
|  |  |  | zníž. prenesená |  |  |  | 20% |  |  | 0 |  |  |  |  | 0
|  |  |  | nulová |  |  |  | 0% |  |  | 0 |  |  |  |  | 0
|  | Cena s DPH | [6 empty] | v |  |  | EUR |  |  |  | 531072.18
|  | Projektant | [11 empty] | Spracovateľ
|  | Dátum a podpis: | [7 empty] | Pečiatka |  |  |  | Dátum a podpis: |  |  | Pečiatka
|  | Objednávateľ | [11 empty] | Zhotoviteľ
|  | Dátum a podpis: | [7 empty] | Pečiatka |  |  |  | Dátum a podpis: |  |  | Pečiatka
REKAPITULÁCIA OBJEKTOV STAVBY
| Kód: | [6 empty] | 2022/03
| Stavba: | [6 empty] | Bratislava, areál MV SR Šancová 1, rekonštrukcia poškodených oporných múrov
| Miesto: | [6 empty] | Bratislava | [6 empty] | Dátum: |  | 2023-10-11
| Objednávateľ: | [6 empty] | MV SR, Pribinova 2, 81272 Bratislava | [6 empty] | Projektant: |  | HADE s.r.o., Jarabinková 8D, 821 09 Bratislava |  |  | Informatívne údaje z listov zákaziek
| Zhotoviteľ: | [6 empty] | 0 | [6 empty] | Spracovateľ: |  | HADE s.r.o., Jarabinková 8D, 821 09 Bratislava
| Kód |  |  |  | Popis | [7 empty] | Cena bez DPH [EUR] |  |  |  |  | Cena s DPH [EUR] | Typ | z toho Ostat. náklady [EUR] | DPH [EUR] | Normohodiny [h] | DPH základná [EUR] | DPH znížená [EUR] | DPH základná prenesená [EUR] | DPH znížená prenesená [EUR] | Základňa DPH základná | Základňa DPH znížená | Základňa DPH zákl. prenesená | Základňa DPH zníž. prenesená | Základňa DPH nulová
| Náklady z rozpočtov index | [11 empty] | 442560.15 |  |  |  |  | 531072.18 |  | 0 | 68577.82 | 0 | 0 | 68577.82 | 0 | 0 | 0 | 342889.11 | 0 | 0 | 0 |  | D | 0 | ###NOIMPORT### | IMPORT | {eb87bc53-137c-4166-bbda-ca6ac6e9e753} | {00000000-0000-0000-0000-000000000000} | 815 41
/ |  | SO 01 |  |  |  | Sanácia oporných múrov | [6 empty] | 213720.17 |  |  |  |  | 256464.204 | STA | 0 | 39407.33 | 0 | 0 | 39407.33 | 0 | 0 | 0 | 197036.65 | 0 | 0 | 0 |  |  | 1 |  | IMPORT | {447f88ae-22e9-42bb-a304-ad474f36e2cc} | {eb87bc53-137c-4166-bbda-ca6ac6e9e753} | 815 41 | 0
/ |  | SO 02 |  |  |  | Rekonštrukcia spevnených plôch | [6 empty] | 99451.15 |  |  |  |  | 119341.38 | STA | 0 | 19890.23 | 0 | 0 | 19890.23 | 0 | 0 | 0 | 99451.15 | 0 | 0 | 0 |  |  | 1 |  | IMPORT | {703f0868-eac6-4d86-bbb1-ce3a20071637} | {eb87bc53-137c-4166-bbda-ca6ac6e9e753} | 822 59 | 0
/ |  | SO 03 |  |  |  | Rekonštrukcia dažďovej kanalizácie | [6 empty] | 46401.31 |  |  |  |  | 55681.572 | STA | 0 | 9280.26 | 0 | 0 | 9280.26 | 0 | 0 | 0 | 46401.31 | 0 | 0 | 0 |  |  | 1 |  | IMPORT | {dbcf37b7-22f2-4de3-bbf5-22a501d14e13} | {eb87bc53-137c-4166-bbda-ca6ac6e9e753} | 827 21 | 0
[6 empty] | Vedľajšie rozpočtové náklady - VRN | [6 empty] | 82987.52 |  |  |  |  | 99585.024

## SO 01 - Sanácia oporných ...
[5 empty] | v --- nižšie sa nachádzajú doplnkové a pomocné údaje k zostavám --- v | [10 empty] | {447f88ae-22e9-42bb-a304-ad474f36e2cc}
0
| KRYCÍ LIST ROZPOČTU | [14 empty] | False
Stavba:
Bratislava, areál MV SR Šancová 1, rekonštrukcia poškodených oporných múrov
Objekt:
SO 01 - Sanácia oporných múrov
| JKSO: |  | 815 41
| Miesto: |  | Bratislava |  |  |  | 4. 3. 2022
Objednávateľ:
MV SR, Pribinova 2, 81272 Bratislava
| Zhotoviteľ: | [5 empty] | Vyplň údaj
Vyplň údaj
Projektant:
HADE s.r.o., Jarabinková 8D, 821 09 Bratislava
Spracovateľ:
HADE s.r.o., Jarabinková 8D, 821 09 Bratislava
Poznámka:
| Cena bez DPH | [5 empty] | 213720.17
|  |  | Základ dane |  |  |  | Výška dane
| DPH | základná | 0 |  |  |  | 0
|  | znížená | 196433.1 |  |  |  | 39407.33
|  | zákl. prenesená | 0 |  |  |  | 0
|  | zníž. prenesená | 0 |  |  |  | 0
|  | nulová | 0 |  |  |  | 0
| Cena s DPH |  |  | v | EUR |  | 253127.5
| Projektant |  |  | Spracovateľ
| Dátum a podpis: |  | Pečiatka | Dátum a podpis: |  |  | Pečiatka
| Objednávateľ |  |  | Zhotoviteľ
| Dátum a podpis: |  | Pečiatka | Dátum a podpis: |  |  | Pečiatka
REKAPITULÁCIA ROZPOČTU
Stavba:
Bratislava, areál MV SR Šancová 1, rekonštrukcia poškodených oporných múrov
Objekt:
SO 01 - Sanácia oporných múrov
Miesto: |  |  | Bratislava |  |  |  | 4. 3. 2022
Objednávateľ: |  |  | MV SR, Pribinova 2, 81272 Bratislava |  |  |  | HADE s.r.o., Jarabinková 8D, 821 09 Bratislava
Zhotoviteľ: | [6 empty] | HADE s.r.o., Jarabinková 8D, 821 09 Bratislava
Kód dielu - Popis | [6 empty] | Cena celkom [EUR]
Náklady z rozpočtu | [6 empty] | 213720.1688 | [9 empty] | -1
| HSV - Práce a dodávky HSV | [5 empty] | 191881.1318
| 1 - Zemné práce | [5 empty] | 17170.3297
| 2 - Zakladanie | [5 empty] | 91823.7888
| 3 - Zvislé a kompletné konštrukcie | [5 empty] | 42011.552
| 4 - Vodorovné konštrukcie | [5 empty] | 203.3078
| 5 - Komunikácie | [5 empty] | 289.52
| 6 - Úpravy povrchov, podlahy, osadenie | [5 empty] | 7857.96
| 8 - Rúrové vedenie | [5 empty] | 9566.92
| 9 - Ostatné konštrukcie a práce-búranie | [5 empty] | 16784.9935
| 99 - Presun hmôt HSV | [5 empty] | 6172.76
| PSV - Práce a dodávky PSV | [5 empty] | 21124.037
| 711 - Izolácie proti vode a vlhkosti | [5 empty] | 1582.24
| 782 - Obklady z prírodného a konglomerovaného kameňa | [5 empty] | 19541.797
| M - Práce a dodávky M | [5 empty] | 715
| 46-M - Zemné práce vykonávané pri externých montážnych prácach | [5 empty] | 715
ROZPOČET
Stavba:
Bratislava, areál MV SR Šancová 1, rekonštrukcia poškodených oporných múrov
Objekt:
SO 01 - Sanácia oporných múrov
Miesto: |  |  | Bratislava |  |  |  | 4. 3. 2022
Objednávateľ: |  |  | MV SR, Pribinova 2, 81272 Bratislava
Zhotoviteľ:
PČ | Typ | Kód | Popis | MJ | Množstvo | J.cena [EUR] index | Cena celkom [EUR] index | DPH | J. Nh [h] | Nh celkom [h] | J. hmotnosť [t] | Hmotnosť celkom [t] | J. suť [t] | Suť Celkom [t]
Náklady z rozpočtu | [6 empty] | 213720.1688 |  |  | 0 |  | 281.9468 |  | 0.39 |  | D | -1 | [10 empty] | #REF!
| D | HSV | Práce a dodávky HSV |  |  |  | 191881.1318 |  |  | 0 |  | 280.6455 |  | 0.39 | 1 | D | 0 |  |  |  | ROZPOCET | [6 empty] | #REF!
| D | 1 | Zemné práce |  |  |  | 17170.3297 |  |  | 0 |  | 11.077 |  | 0 | 1 | D | 1 |  |  |  | ROZPOCET | [6 empty] | #REF!
1 | K | 119001422.S | Dočasné zaistenie káblov a káblových tratí do 6 káblov | m | 50 | 9.614 | 480.7 | znížená |  | 0 | 0.05954 | 2.977 | 0 | 0 | 4 | K | 2 |  |  |  | ROZPOCET | 0 | 480.7 | 0 | 0 | 0 | 2 | #REF! | 4 | -2009262839
| VV |  | "dočasná ochrana a vyvesenie kábla" 50,0 |  | 50 | [10 empty] | VV | 2 | 2 | True | 1 | ROZPOCET
2 | K | 131201202.S | Výkop zapaženej jamy v hornine 3, nad 100 do 1000 m3 | m3 | 520 | 7.568 | 3935.36 | znížená |  | 0 | 0 | 0 | 0 | 0 | 4 | K | 2 |  |  |  | ROZPOCET | 0 | 3935.36 | 0 | 0 | 0 | 2 | #REF! | 4 | 1279658997
75 | K | 162501122R.S | Vodorovné premiestnenie výkopku po spevnenej ceste z horniny tr.1-4, nad 100 do 1000 m3 na vzdialenosť do 10000 m | m3 | 1129.46 | 6.534 | 7379.8916
| PP |  | Vodorovné premiestnenie výkopku za sucha pre všetky druhy dopravných prostriedkov bez naloženia výkopu, avšak so zložením bez rozhrnutia po spevnenej ceste, z horniny 1 až 4 v množstve nad 100 do 1000 m3 na vzdialenosť nad 2500 do 3000 m
| VV |  | odvoz zeminy na prenajatú medziskládku zeminy, vykopaná zemina určená do zásypov, spätný dovoz do zásypov
| VV |  | "SO 01 na medziskládku" 465,28*2 |  | 930.56
| VV |  | "SO 02, nie je potrebná medziskládka, vykopaná zemina nebude použitá do násypov" 0,0 |  | 0
| VV |  | "SO 03 na medziskládku" 99,45*2 |  | 198.9
| VV |  | Súčet |  | 1129.46
76 | K | 167101102R.S | Nakladanie neuľahnutého výkopku z hornín tr.1-4 nad 100 do 1000 m3 | m3 | 564.73 | 2.035 | 1149.2256
| PP |  | Nakladanie a prekladanie neuľahnutého výkopku nakladanie výkopku z hornín nad 100 do 1000 m3 1 až 4
| VV |  | zemina do zásypov
| VV |  | "SO 01" 465,28 |  | 465.28
| VV |  | ; |  | 0
| VV |  | "SO 03" 99,45 |  | 99.45
| VV |  | Súčet |  | 564.73
77 | K | 171209002R.S | Poplatok za prenájom dočasnej skládky na skladovanie zeminy do zásypov- zemina a kamenivo (17 05) ostatné | t | 564.73 | 3.509 | 1981.6376
| PP |  | Poplatok za skladovanie stavebného odpadu (17) zemina a kamenivo (17 05) ostatné (O) (17 05 04, 06)
3 | K | 174101002.S | Zásyp sypaninou so zhutnením jám, šachiet, rýh, zárezov alebo okolo objektov nad 100 do 1000 m3 | m3 | 465.28 | 4.125 | 1919.28 | znížená |  | 0 | 0 | 0 | 0 | 0 | 4 | K | 2 |  |  |  | ROZPOCET | 0 | 1919.28 | 0 | 0 | 0 | 2 | #REF! | 4 | 591454526
| VV |  | spätný zásyp vykopanou zeminou zo stavby | [12 empty] | VV | 2 | 1 | True | 0 | ROZPOCET
| VV |  | 520-54,72 |  | 465.28 | [10 empty] | VV | 2 | 2 | True | 1 | ROZPOCET
4 | K | 175101201.S | Obsyp objektov sypaninou z vhodných hornín 1 až 4 bez prehodenia sypaniny | m3 | 4.5 | 8.415 | 37.8675 | znížená |  | 0 | 0 | 0 | 0 | 0 | 4 | K | 2 |  |  |  | ROZPOCET | 0 | 37.8675 | 0 | 0 | 0 | 2 | #REF! | 4 | 1555100758
| VV |  | "obsyp kábla ŠD 0-16" 50*0,3*0,3 |  | 4.5 | [10 empty] | VV | 2 | 2 | True | 1 | ROZPOCET
5 | M | 583410004100.S | Štrkodrva frakcia 0-16 mm | t | 8.1 | 35.354 | 286.3674 | znížená |  | 0 | 1 | 8.1 | 0 | 0 | 8 | M | 2 |  |  |  | ROZPOCET | 0 | 286.3674 | 0 | 0 | 0 | 2 | #REF! | 4 | 1700928315
| VV |  | 4,500*1,8 |  | 8.1 | [10 empty] | VV | 2 | 2 | True | 1 | ROZPOCET
| D | 2 | Zakladanie |  |  |  | 91823.7888 |  |  | 0 |  | 85.9016 |  | 0 | 1 | D | 1 |  |  |  | ROZPOCET | [6 empty] | #REF!
6 | K | 211971121.S | Zhotov. oplášt. výplne z geotext. v ryhe alebo v záreze pri rozvinutej šírke oplášt. od 0 do 2, 5 m | m2 | 6.91 | 13.2 | 91.212 | znížená |  | 0 | 0.00035 | 0.0024185 | 0 | 0 | 4 | K | 2 |  |  |  | ROZPOCET | 0 | 91.212 | 0 | 0 | 0 | 2 | #REF! | 4 | 845160808
| VV |  | "opláštenie drenáže" | [12 empty] | VV | 2 | 1 | True | 0 | ROZPOCET
| VV |  | 3,14*0,1*10+3,14*0,15*8 |  | 6.91 | [10 empty] | VV | 2 | 2 | True | 1 | ROZPOCET
7 | M | 693110002000.S | Geotextília polypropylénová netkaná 200 g/m2 | m2 | 7.05 | 14.3 | 100.815 | znížená |  | 0 | 0.0002 | 0.00141 | 0 | 0 | 8 | M | 2 |  |  |  | ROZPOCET | 0 | 100.815 | 0 | 0 | 0 | 2 | #REF! | 4 | -1536492763
| VV |  | 6,91*1,02 'Prepočítané koeficientom množstva |  | 7.05 | [10 empty] | VV | 2 | 2 | False | 1 | ROZPOCET
8 | K | 212341111.S | Obetónovanie drenážnych rúr medzerovitým betónom | m3 | 2.2 | 106.7 | 234.74 | znížená |  | 0 | 0.927 | 2.0394 | 0 | 0 | 4 | K | 2 |  |  |  | ROZPOCET | 0 | 234.74 | 0 | 0 | 0 | 2 | #REF! | 4 | -1783409043
9 | K | 212755114.S | Trativod z drenážnych rúrok bez lôžka, vnútorného priem. rúrok 100 mm | m | 8 | 22 | 176 | znížená |  | 0 | 0.00992 | 0.07936 | 0 | 0 | 4 | K | 2 |  |  |  | ROZPOCET | 0 | 176 | 0 | 0 | 0 | 2 | #REF! | 4 | -1346669893
10 | K | 212755116.S | Trativod z drenážnych rúrok bez lôžka, vnútorného priem. rúrok 150 mm | m | 10 | 38.5 | 385 | znížená |  | 0 | 0.01798 | 0.1798 | 0 | 0 | 4 | K | 2 |  |  |  | ROZPOCET | 0 | 385 | 0 | 0 | 0 | 2 | #REF! | 4 | -2081183687
11 | K | 215901101.S | Zhutnenie podložia z rastlej horniny 1 až 4 pod násypy, z hornina súdržných do 92 % PS a nesúdržných | m2 | 65 | 0.858 | 55.77 | znížená |  | 0 | 0 | 0 | 0 | 0 | 4 | K | 2 |  |  |  | ROZPOCET | 0 | 55.77 | 0 | 0 | 0 | 2 | #REF! | 4 | -867990378
12 | K | 216904411.S | Očistenie skalných stien vysokotlakovým vodným lúčom - odstránenie nečistôt, machu a nesúrodých častí | m2 | 160 | 5.5 | 880 | znížená |  | 0 | 0 | 0 | 0 | 0 | 4 | K | 2 |  |  |  | ROZPOCET | 0 | 880 | 0 | 0 | 0 | 2 | #REF! | 4 | -85488474
| VV |  | vystriekanie vysokotl. vodnym lúčom | [12 empty] | VV | 2 | 1 | True | 0 | ROZPOCET
| VV |  | "oprava tehlového muriva" 120,0 |  | 120 | [10 empty] | VV | 2 | 2 | True | 0 | ROZPOCET
| VV |  | "oprava kamenného muriva" 30,0 |  | 30 | [10 empty] | VV | 2 | 2 | True | 0 | ROZPOCET
| VV |  | "oprava atiky múru" 20*0,5 |  | 10 | [10 empty] | VV | 2 | 2 | True | 0 | ROZPOCET
| VV |  | Súčet |  | 160 | [10 empty] | VV | 2 | 4 | True | 1 | ROZPOCET
13 | K | 229942112.S | Rúrkové mikropilóty tlakové i ťahové z ocele 11 523 časť hladká, pri priemere nad 80 do 105 mm | m | 454 | 13.53 | 6142.62 | znížená |  | 0 | 0.08018 | 36.4017 | 0 | 0 | 4 | K | 2 |  |  |  | ROZPOCET | 0 | 6142.62 | 0 | 0 | 0 | 2 | #REF! | 4 | 1671127864
| VV |  | 310,0+144,0 |  | 454 | [10 empty] | VV | 2 | 2 | True | 1 | ROZPOCET
14 | K | 229946112.S | Hlava rúrkovej mikropilóty namáhanej len tlakom pri priemere mikropilóty nad 80 do 105 mm | ks | 45 | 107.294 | 4828.23 | znížená |  | 0 | 0.02103 | 0.94635 | 0 | 0 | 4 | K | 2 |  |  |  | ROZPOCET | 0 | 4828.23 | 0 | 0 | 0 | 2 | #REF! | 4 | -1057052221
15 | K | 231943112R.S | Steny baranené z oceľových štetovníc z terénu nastraženie pri dĺžke štetovníc nad 10 m, vrátane permanentného monitoringu | m2 | 136.8 | 38.071 | 5208.1128 | znížená |  | 0 | 0.00015 | 0.02052 | 0 | 0 | 4 | K | 2 |  |  |  | ROZPOCET | 0 | 5208.1128 | 0 | 0 | 0 | 2 | #REF! | 4 | 1919393829
| VV |  | Počas zarážania štetovníc zabezpečiť permanentný monitoring a vyhodnotenie vplyvu otrasov na konštrukcie objektov priľahlých NKP | [12 empty] | VV | 2 | 1 | True | 0 | ROZPOCET
| VV |  | (vplyv technickej seizmicity) | [12 empty] | VV | 2 | 1 | True | 0 | ROZPOCET
| VV |  | Múzea Dopravy, ktoré je evidované v Ústrednom zozname pamiatkového fondu pod č. 599/3 pod názvom „Sklad I.“ a tiež budovy MV SR, ktorá je evidovaná | [12 empty] | VV | 2 | 1 | True | 0 | ROZPOCET
| VV |  | ako NKP pod č. 599/1 a názvom „Budova výpravná“. | [12 empty] | VV | 2 | 1 | True | 0 | ROZPOCET
| VV |  | 136,8 |  | 136.8 | [10 empty] | VV | 2 | 2 | True | 1 | ROZPOCET
16 | K | 231943213.S | Steny baranené z oceľových štetovníc z terénu zabaranenie na dĺžku nad 10 m | m2 | 136.8 | 32.725 | 4476.78 | znížená |  | 0 | 0 | 0 | 0 | 0 | 4 | K | 2 |  |  |  | ROZPOCET | 0 | 4476.78 | 0 | 0 | 0 | 2 | #REF! | 4 | -746262742
17 | M | 134600000100.S | Profil oceľový hrubý na štetovnice (neopracovaný) LARSEN (10 370) 3n | t | 21.2 | 121.22 | 2569.864 | znížená |  | 0 | 1 | 21.2 | 0 | 0 | 8 | M | 2 |  |  |  | ROZPOCET | 0 | 2569.864 | 0 | 0 | 0 | 2 | #REF! | 4 | -1450543101
| VV |  | 136,8*0,155 'Prepočítané koeficientom množstva |  | 21.2 | [10 empty] | VV | 2 | 2 | False | 1 | ROZPOCET
18 | K | 237941121.S | Vytiahnutie štetovnicových stien z oceľových štetovníc zabaranených do 2 rokov, nad 10m | m2 | 136.8 | 29.909 | 4091.5512 | znížená |  | 0 | 0 | 0 | 0 | 0 | 4 | K | 2 |  |  |  | ROZPOCET | 0 | 4091.5512 | 0 | 0 | 0 | 2 | #REF! | 4 | -253319820
19 | K | 262303572.S | Vrty pre injektáž zvislé povrchové, D nad 195 do 245 mm v hĺbke 0 - 25 m, v hornine III | m | 450 | 118.316 | 53242.2 | znížená |  | 0 | 0.00314 | 1.413 | 0 | 0 | 4 | K | 2 |  |  |  | ROZPOCET | 0 | 53242.2 | 0 | 0 | 0 | 2 | #REF! | 4 | -360852632
| VV |  | 310,0+140,0 |  | 450 | [10 empty] | VV | 2 | 2 | True | 1 | ROZPOCET
20 | K | 262308512.S | Príplatok za vrty pre injektovanie šikmé povrchové D 195-245mm, pri sklone do 48 st., hĺbky do 25m, v hornine III | m | 140 | 12.793 | 1791.02 | znížená |  | 0 | 0.00062 | 0.0868 | 0 | 0 | 4 | K | 2 |  |  |  | ROZPOCET | 0 | 1791.02 | 0 | 0 | 0 | 2 | #REF! | 4 | 365027366
21 | K | 262503272.S | Vrty pre injektáž zvislé, povrchové D nad 56 do 93 mm, v hĺbke 0-25 m, v hornine V | m | 120 | 5.093 | 611.16 | znížená |  | 0 | 0.0016 | 0.192 | 0 | 0 | 4 | K | 2 |  |  |  | ROZPOCET | 0 | 611.16 | 0 | 0 | 0 | 2 | #REF! | 4 | -1711905329
| VV |  | vrty pre lanové kotvy | [12 empty] | VV | 2 | 1 | True | 0 | ROZPOCET
| VV |  | 20*6 |  | 120 | [10 empty] | VV | 2 | 2 | True | 1 | ROZPOCET
22 | K | 271521111.S | Vankúše zhutnené pod základy z kameniva hrubého drveného, frakcie 16 - 125 mm | m3 | 7.84 | 78.364 | 614.3738 | znížená |  | 0 | 2.066 | 16.1974 | 0 | 0 | 4 | K | 2 |  |  |  | ROZPOCET | 0 | 614.3738 | 0 | 0 | 0 | 2 | #REF! | 4 | -866738637
| VV |  | podklad zo ŠD 0-63 | [12 empty] | VV | 2 | 1 | True | 0 | ROZPOCET
| VV |  | 5,024*1,5+0,5*4*0,15 |  | 7.84 | [10 empty] | VV | 2 | 2 | True | 1 | ROZPOCET
23 | K | 281602211.S | Injektovanie povrchové s dvojitým obturátorom mikropilót alebo kotiev tlakom do 0, 6 MPa (m) | m | 355 | 3.784 | 1343.32 | znížená |  | 0 | 1e-05 | 0.00355 | 0 | 0 | 4 | K | 2 |  |  |  | ROZPOCET | 0 | 1343.32 | 0 | 0 | 0 | 2 | #REF! | 4 | 1706747148
| VV |  | "mikropilóty" 155,0+140,0 |  | 295 | [10 empty] | VV | 2 | 2 | True | 0 | ROZPOCET
| VV |  | "zemné kotvy" 60,0 |  | 60 | [10 empty] | VV | 2 | 2 | True | 0 | ROZPOCET
| VV |  | Súčet |  | 355 | [10 empty] | VV | 2 | 4 | True | 1 | ROZPOCET
24 | K | 281604211.S | Injektovanie nízkotlakové alebo vysokotlakové aktivovanými zmesami vzostupné tlakom do 0, 6 MPa (m) | m | 20 | 8.195 | 163.9 | znížená |  | 0 | 1e-05 | 0.0002 | 0 | 0 | 4 | K | 2 |  |  |  | ROZPOCET | 0 | 163.9 | 0 | 0 | 0 | 2 | #REF! | 4 | -1684294095
| VV |  | "injektovanie do 30 mm" 20,0 |  | 20 | [10 empty] | VV | 2 | 2 | True | 1 | ROZPOCET
25 | K | 285375119.S | Kotvy lanové z popúšťaných pramencov alebo drôtov, ich dodanie a osadenie pre nosnosť 1,90-2,50 MN | m | 120 | 39.182 | 4701.84 | znížená |  | 0 | 0.05948 | 7.1376 | 0 | 0 | 4 | K | 2 |  |  |  | ROZPOCET | 0 | 4701.84 | 0 | 0 | 0 | 2 | #REF! | 4 | 1431723181
26 | K | 289901111.S | Vyčistenie trhlín alebo dutín do 30mm hĺbky 0-150 mm | m | 20 | 5.764 | 115.28 | znížená |  | 0 | 0 | 0 | 0 | 0 | 4 | K | 2 |  |  |  | ROZPOCET | 0 | 115.28 | 0 | 0 | 0 | 2 | #REF! | 4 | -2072518482
| D | 3 | Zvislé a kompletné konštrukcie |  |  |  | 42011.552 |  |  | 0 |  | 172.3853 |  | 0 | 1 | D | 1 |  |  |  | ROZPOCET | [6 empty] | #REF!
27 | K | 310201111R.S | Príplatok za umelecko - remeselné vykonanie murárskych prác | m2 | 120 | 75.438 | 9052.56 | znížená |  | 0 | 0 | 0 | 0 | 0 | 4 | K | 2 |  |  |  | ROZPOCET | 0 | 9052.56 | 0 | 0 | 0 | 2 | #REF! | 4 | -1321399795
28 | K | 311321211.S | Betón nadzákladových múrov, železový (bez výstuže) tr. C 12/15 | m3 | 5.02 | 123.2 | 618.464 | znížená |  | 0 | 2.2253 | 11.1709 | 0 | 0 | 4 | K | 2 |  |  |  | ROZPOCET | 0 | 618.464 | 0 | 0 | 0 | 2 | #REF! | 4 | -887946041
| VV |  | (9,2*4+2,7*3,2+2*2,4)*0,1 |  | 5.02 | [10 empty] | VV | 2 | 2 | True | 1 | ROZPOCET
29 | K | 311321511.S | Betón nadzákladových múrov, železový (bez výstuže) tr. C 30/37 | m3 | 54.72 | 147.4 | 8065.728 | znížená |  | 0 | 2.3255 | 127.2497 | 0 | 0 | 4 | K | 2 |  |  |  | ROZPOCET | 0 | 8065.728 | 0 | 0 | 0 | 2 | #REF! | 4 | -257750653
| VV |  | 4,1*9+3,5*1,982+3,095*2,5+2,2*1,43 |  | 54.72 | [10 empty] | VV | 2 | 2 | True | 1 | ROZPOCET
30 | K | 311351101.S | Debnenie nadzákladových múrov jednostranné, zhotovenie-dielce | m2 | 135 | 48.4 | 6534 | znížená |  | 0 | 0.00335 | 0.45225 | 0 | 0 | 4 | K | 2 |  |  |  | ROZPOCET | 0 | 6534 | 0 | 0 | 0 | 2 | #REF! | 4 | -1043501789
31 | K | 311351102.S | Debnenie nadzákladových múrov jednostranné, odstránenie-dielce | m2 | 135 | 17.6 | 2376 | znížená |  | 0 | 0 | 0 | 0 | 0 | 4 | K | 2 |  |  |  | ROZPOCET | 0 | 2376 | 0 | 0 | 0 | 2 | #REF! | 4 | 1678138998
32 | K | 311361821.S | Výstuž nadzákladových múrov B500 (10505) | t | 3 | 1452 | 4356 | znížená |  | 0 | 1.0152 | 3.0456 | 0 | 0 | 4 | K | 2 |  |  |  | ROZPOCET | 0 | 4356 | 0 | 0 | 0 | 2 | #REF! | 4 | 1192398929
| VV |  | "vystuz d 10" 1,279 |  | 1.28 | [10 empty] | VV | 2 | 2 | True | 0 | ROZPOCET
| VV |  | "vystuz d 14" 0,150 |  | 0.15 | [10 empty] | VV | 2 | 2 | True | 0 | ROZPOCET
| VV |  | "vystuz d 18" 1,567 |  | 1.57 | [10 empty] | VV | 2 | 2 | True | 0 | ROZPOCET
| VV |  | Súčet |  | 3 | [10 empty] | VV | 2 | 4 | True | 1 | ROZPOCET
33 | K | 342232315R.S | Murovanie priečok a múrikov z tehál pálených lícových plných s tromi lícovými plochami rozmeru 250x120x65 mm, hr. 120 mm, vrátane škárovania | m2 | 120 | 43.494 | 5219.28 | znížená |  | 0 | 0.03969 | 4.7628 | 0 | 0 | 4 | K | 2 |  |  |  | ROZPOCET | 0 | 5219.28 | 0 | 0 | 0 | 2 | #REF! | 4 | -894586940
| VV |  | "doplnenie tehál, použiť maltu na báze trasového vápna" 120,0 |  | 120 | [10 empty] | VV | 2 | 2 | True | 1 | ROZPOCET
34 | M | 596110000600R.S | Tehla plná pálená lícová | ks | 6120 | 0.946 | 5789.52 | znížená |  | 0 | 0.0042 | 25.704 | 0 | 0 | 8 | M | 2 |  |  |  | ROZPOCET | 0 | 5789.52 | 0 | 0 | 0 | 2 | #REF! | 4 | 1843599692
| VV |  | Na doplnenie chýbajúcich a narušených tehál použiť rozmerovo a farebne identické | [12 empty] | VV | 2 | 1 | True | 0 | ROZPOCET
| VV |  | plné pálené tehly, dodržať pôvodný spôsob kladenia | [12 empty] | VV | 2 | 1 | True | 0 | ROZPOCET
| VV |  | 120,0 |  | 120 | [10 empty] | VV | 2 | 2 | True | 1 | ROZPOCET
| VV |  | 120*51 'Prepočítané koeficientom množstva |  | 6120 | [10 empty] | VV | 2 | 2 | False | 1 | ROZPOCET
| D | 4 | Vodorovné konštrukcie |  |  |  | 203.3078 |  |  | 0 |  | 0.52629 |  | 0 | 1 | D | 1 |  |  |  | ROZPOCET | [6 empty] | #REF!
35 | K | 413941123.S | Osadenie oceľových valcovaných nosníkov I, IE, U, UE, L č. 14-22, alebo výšky do 220 mm | t | 0.42 | 96.492 | 40.5266 | znížená |  | 0 | 0.01497 | 0.0062874 | 0 | 0 | 4 | K | 2 |  |  |  | ROZPOCET | 0 | 40.5266 | 0 | 0 | 0 | 2 | #REF! | 4 | 1269703432
| VV |  | 16*26,2/1000 |  | 0.42 | [10 empty] | VV | 2 | 2 | True | 1 | ROZPOCET
36 | M | 134810000201.S | Tyč oceľová prierezu I 220 mm, ozn. 11 373, podľa EN ISO S235JRG1 | t | 0.45 | 299.2 | 134.64 | znížená |  | 0 | 1 | 0.45 | 0 | 0 | 8 | M | 2 |  |  |  | ROZPOCET | 0 | 134.64 | 0 | 0 | 0 | 2 | #REF! | 4 | -307039828
| VV |  | 0,42*1,08 'Prepočítané koeficientom množstva |  | 0.45 | [10 empty] | VV | 2 | 2 | False | 1 | ROZPOCET
37 | M | 136110029300.S | Plech oceľový hrubý 30x1000x2000 mm, ozn. 11 375.0, podľa EN S235JRH | t | 0.07 | 402.017 | 28.1412 | znížená |  | 0 | 1 | 0.07 | 0 | 0 | 128 | M | 2 |  |  |  | ROZPOCET | 0 | 28.1412 | 0 | 0 | 0 | 2 | #REF! | 128 | 305274636
| VV |  | 2,94117647058824*0,0238 'Prepočítané koeficientom množstva |  | 0.07 | [10 empty] | VV | 2 | 2 | False | 1 | ROZPOCET
| D | 5 | Komunikácie |  |  |  | 289.52 |  |  | 0 |  | 2.2044 |  | 0 | 1 | D | 1 |  |  |  | ROZPOCET | [6 empty] | #REF!
38 | K | 597961111.S | Rigol dláždený do lôžka z betónu prostého tr. C 8/10 z prefabrikátov šírky rigolu do 1030 mm | m | 5 | 57.904 | 289.52 | znížená |  | 0 | 0.44088 | 2.2044 | 0 | 0 | 4 | K | 2 |  |  |  | ROZPOCET | 0 | 289.52 | 0 | 0 | 0 | 2 | #REF! | 4 | 224725365
| D | 6 | Úpravy povrchov, podlahy, osadenie |  |  |  | 7857.96 |  |  | 0 |  | 3.0777 |  | 0 | 1 | D | 1 |  |  |  | ROZPOCET | [6 empty] | #REF!
39 | K | 622451071.S | Vyspravenie povrchu neomietaných betónových stien vonkajších maltou cementovou pre omietky | m2 | 10 | 17.259 | 172.59 | znížená |  | 0 | 0.0064 | 0.064 | 0 | 0 | 4 | K | 2 |  |  |  | ROZPOCET | 0 | 172.59 | 0 | 0 | 0 | 2 | #REF! | 4 | 2049762054
| VV |  | "oprava atiky múru" 20*0,5 |  | 10 | [10 empty] | VV | 2 | 2 | True | 1 | ROZPOCET
40 | K | 622451081.S | Zatretie škár murovaných konštrukcií vonk. stien z tvárnic alebo dosiek | m2 | 10 | 23.243 | 232.43 | znížená |  | 0 | 0.00992 | 0.0992 | 0 | 0 | 4 | K | 2 |  |  |  | ROZPOCET | 0 | 232.43 | 0 | 0 | 0 | 2 | #REF! | 4 | 843423057
| VV |  | "oprava atiky" 20*0,5 |  | 10 | [10 empty] | VV | 2 | 2 | True | 1 | ROZPOCET
41 | K | 622460233.S | Vonkajšia omietka stien cementová hrubá, hr. 20 mm | m2 | 20 | 57.2 | 1144 | znížená |  | 0 | 0.0273 | 0.546 | 0 | 0 | 4 | K | 2 |  |  |  | ROZPOCET | 0 | 1144 | 0 | 0 | 0 | 2 | #REF! | 4 | -719139314
| VV |  | "nova omietka atyky z rubovej strany" 20,0 |  | 20 | [10 empty] | VV | 2 | 2 | True | 1 | ROZPOCET
42 | K | 627455131.S | Škárovanie starého muriva kvádrového, so škárovaním do hĺbky 100 mm | m2 | 30 | 35.794 | 1073.82 | znížená |  | 0 | 0.01579 | 0.4737 | 0 | 0 | 4 | K | 2 |  |  |  | ROZPOCET | 0 | 1073.82 | 0 | 0 | 0 | 2 | #REF! | 4 | -611957252
43 | K | 627455141.S | Škárovanie starého muriva tehlového, s preškárovaním do hĺbky 50 mm | m2 | 120 | 43.626 | 5235.12 | znížená |  | 0 | 0.01579 | 1.8948 | 0 | 0 | 4 | K | 2 |  |  |  | ROZPOCET | 0 | 5235.12 | 0 | 0 | 0 | 2 | #REF! | 4 | 404930886
| D | 8 | Rúrové vedenie |  |  |  | 8963.37 |  |  | 0 |  | 2.0226 |  | 0 | 1 | D | 1 |  |  |  | ROZPOCET | [6 empty] | #REF!
44 | K | 865218111.S | Drenáže a rúrky pre meracie zariadenia z rúrok oceľových bezšvových, DN nad 32 do 50 mm | m | 15 | 145.2 | 2178 | znížená |  | 0 | 0.00901 | 0.13515 | 0 | 0 | 4 | K | 2 |  |  |  | ROZPOCET | 0 | 2178 | 0 | 0 | 0 | 2 | #REF! | 4 | 791573982
| VV |  | "prestupová rúrka ocelová Ø50 perforovaná obalena v geotextilii" 15,0 |  | 15 | [10 empty] | VV | 2 | 2 | True | 1 | ROZPOCET
45 | K | 871324004.S | Montáž kanalizačného PP potrubia hladkého plnostenného SN 10 DN 150 | m | 10 | 64.9 | 649 | znížená |  | 0 | 1e-05 | 0.0001 | 0 | 0 | 4 | K | 2 |  |  |  | ROZPOCET | 0 | 649 | 0 | 0 | 0 | 2 | #REF! | 4 | -1052546888
| VV |  | "prestup drenáže cez múr" 10,0 |  | 10 | [10 empty] | VV | 2 | 2 | True | 1 | ROZPOCET
46 | M | 286140001200.S | Rúra hladká PP pre gravitačnú kanalizáciu DN 160, SN 10, dĺ. 5 m | ks | 2 | 50.435 | 100.87 | znížená |  | 0 | 0.01667 | 0.03334 | 0 | 0 | 8 | M | 2 |  |  |  | ROZPOCET | 0 | 100.87 | 0 | 0 | 0 | 2 | #REF! | 4 | -2082829153
| VV |  | 10*0,2 'Prepočítané koeficientom množstva |  | 2 | [10 empty] | VV | 2 | 2 | False | 1 | ROZPOCET
47 | K | 899912101.S | Montáž oceľových chráničiek D 159x10 | m | 50 | 23.5 | 1175 | znížená |  | 0 | 0.00033 | 0.0165 | 0 | 0 | 4 | K | 2 |  |  |  | ROZPOCET | 0 | 1175 | 0 | 0 | 0 | 2 | #REF! | 4 | -126096528
48 | M | 142110002400.S | Rúra oceľová bezšvová hladká kruhová d 159 mm, hr. steny 10,0 mm, ozn.11 353.0 | m | 50 | 97.21 | 4860.5 | znížená |  | 0 | 0.03675 | 1.8375 | 0 | 0 | 8 | M | 2 |  |  |  | ROZPOCET | 0 | 4860.5 | 0 | 0 | 0 | 2 | #REF! | 4 | -344957527
| D | 9 | Ostatné konštrukcie a práce-búranie |  |  |  | 16784.9935 |  |  | 0 |  | 3.4506 |  | 0.39 | 1 | D | 1 |  |  |  | ROZPOCET | [6 empty] | #REF!
49 | K | 911131112.S | Osadenie a montáž cestného zábradlia nerezového s nerezovými stĺpikmi | m | 18 | 42.9 | 772.2 | znížená |  | 0 | 0.11254 | 2.0257 | 0 | 0 | 4 | K | 2 |  |  |  | ROZPOCET | 0 | 772.2 | 0 | 0 | 0 | 2 | #REF! | 4 | -404051108
| VV |  | viď príloha 8 | [12 empty] | VV | 2 | 1 | True | 0 | ROZPOCET
| VV |  | 18,0 |  | 18 | [10 empty] | VV | 2 | 2 | True | 1 | ROZPOCET
50 | M | 553520001300.S | Zábradlie nerezové, vertikálna výplň nerez, madlo kruhové, výška 1000 mm, dĺžka 2000 mm, kotvenie do podlahy | m | 18 | 290.4 | 5227.2 | znížená |  | 0 | 0.012 | 0.216 | 0 | 0 | 8 | M | 2 |  |  |  | ROZPOCET | 0 | 5227.2 | 0 | 0 | 0 | 2 | #REF! | 4 | -1950631803
51 | K | 919726532.S | Tesnenie dilatačných škár zálievkou za studena pre komôrku s tesniacim profilom š. 20 mm hl. 40 mm | m | 16 | 32.9076 | 526.5216 | znížená |  | 0 | 0.00048 | 0.00768 | 0 | 0 | 4 | K | 2 |  |  |  | ROZPOCET | 0 | 526.5216 | 0 | 0 | 0 | 2 | #REF! | 4 | -269490032
| VV |  | "tesniaci tmel s predtesnením" 16,0 |  | 16 | [10 empty] | VV | 2 | 2 | True | 0 | ROZPOCET
| VV |  | Súčet |  | 16 | [10 empty] | VV | 2 | 4 | True | 1 | ROZPOCET
52 | K | 931992121.S | Výplň dilatačných škár z extrudovaného polystyrénu hr. 20 mm | m2 | 4 | 69.3 | 277.2 | znížená |  | 0 | 0.00063 | 0.00252 | 0 | 0 | 4 | K | 2 |  |  |  | ROZPOCET | 0 | 277.2 | 0 | 0 | 0 | 2 | #REF! | 4 | 605084496
| VV |  | "pružná vložka dilatačných škár" 4 |  | 4 | [10 empty] | VV | 2 | 2 | True | 1 | ROZPOCET
53 | K | 931998112.S | Tesnenie prestupov trubky odvodnenie izolaciou mostovky bitúmenovým tmelom | ks | 4 | 137.5 | 550 | znížená |  | 0 | 0.00024 | 0.00096 | 0 | 0 | 4 | K | 2 |  |  |  | ROZPOCET | 0 | 550 | 0 | 0 | 0 | 2 | #REF! | 4 | 1780672642
| VV |  | "tesnenie prestúpenia rúry cez veniec" 4 |  | 4 | [10 empty] | VV | 2 | 2 | True | 1 | ROZPOCET
54 | K | 939110130R.S | Monitoring výškových deformácií budov | ks | 360 | 12.65 | 4554 | znížená |  | 0 | 0.0032 | 1.152 | 0 | 0 | 4 | K | 2 |  |  |  | ROZPOCET | 0 | 4554 | 0 | 0 | 0 | 2 | #REF! | 4 | -1280318991
| VV |  | monitoring výškových deformácií objektu NKP Múzea dopravy v Bratislave | [12 empty] | VV | 2 | 1 | True | 0 | ROZPOCET
| VV |  | "počas 20 týždňov 18 meracích bodov" 20*18 |  | 360 | [10 empty] | VV | 2 | 2 | True | 1 | ROZPOCET
55 | K | 9599411321.S | Chemická kotva s kotevným svorníkom tesnená chemickou ampulkou do betónu, ŽB, kameňa, s vyvŕtaním otvoru M18/22/200 mm | ks | 45 | 20.9 | 940.5 | znížená |  | 0 | 0.00035 | 0.01575 | 0 | 0 | 4 | K | 2 |  |  |  | ROZPOCET | 0 | 940.5 | 0 | 0 | 0 | 2 | #REF! | 4 | 1733315911
56 | K | 971046014.S | Jadrové vrty diamantovými korunkami do D 150 mm do stien - betónových, obkladov -0,00039t | cm | 1000 | 2.2 | 2200 | znížená |  | 0 | 3e-05 | 0.03 | 0.00039 | 0.39 | 4 | K | 2 |  |  |  | ROZPOCET | 0 | 2200 | 0 | 0 | 0 | 2 | #REF! | 4 | -195944552
| VV |  | prestup drenaže cez múr (vrtanie O150) | [12 empty] | VV | 2 | 1 | True | 0 | ROZPOCET
| VV |  | 10,0*100 |  | 1000 | [10 empty] | VV | 2 | 2 | True | 1 | ROZPOCET
57 | K | 978059231.S-R | Šetrné odstránenie obkladov zo stien | m2 | 10 | 169.4 | 1694 | znížená |  | 0 | 0 | 0 | 0 | 0 | 4 | K | 2 |  |  |  | ROZPOCET | 0 | 1694 | 0 | 0 | 0 | 2 | #REF! | 4 | 602441690
| VV |  | obklad bude následne osadený | [12 empty] | VV | 2 | 1 | True | 0 | ROZPOCET
| VV |  | "oprava atiky múru " 20*0,5 |  | 10 | [10 empty] | VV | 2 | 2 | True | 1 | ROZPOCET
58 | K | 979082213.S | Vodorovná doprava sutiny so zložením a hrubým urovnaním na vzdialenosť do 1 km | t | 0.39 | 39.16 | 15.2724 | znížená |  | 0 | 0 | 0 | 0 | 0 | 4 | K | 2 |  |  |  | ROZPOCET | 0 | 15.2724 | 0 | 0 | 0 | 2 | #REF! | 4 | 1579166599
59 | K | 979082219.S | Príplatok k cene za každý ďalší aj začatý 1 km nad 1 km pre vodorovnú dopravu sutiny | t | 11.31 | 0.55 | 6.2205 | znížená |  | 0 | 0 | 0 | 0 | 0 | 4 | K | 2 |  |  |  | ROZPOCET | 0 | 6.2205 | 0 | 0 | 0 | 2 | #REF! | 4 | 1284408428
| VV |  | 0,39*29 'Prepočítané koeficientom množstva |  | 11.31 | [10 empty] | VV | 2 | 2 | False | 1 | ROZPOCET
60 | K | 979087212.S | Nakladanie na dopravné prostriedky pre vodorovnú dopravu sutiny | t | 0.39 | 39.6 | 15.444 | znížená |  | 0 | 0 | 0 | 0 | 0 | 4 | K | 2 |  |  |  | ROZPOCET | 0 | 15.444 | 0 | 0 | 0 | 2 | #REF! | 4 | -427844984
61 | K | 979089012.S | Poplatok za skladovanie - betón, tehly, dlaždice (17 01) ostatné | t | 0.39 | 16.5 | 6.435 | znížená |  | 0 | 0 | 0 | 0 | 0 | 4 | K | 2 |  |  |  | ROZPOCET | 0 | 6.435 | 0 | 0 | 0 | 2 | #REF! | 4 | -1705357971
| D | 99 | Presun hmôt HSV |  |  |  | 6776.31 |  |  | 0 |  | 0 |  | 0 | 1 | D | 1 |  |  |  | ROZPOCET | [6 empty] | #REF!
62 | K | 998225111.S | Presun hmôt pre pozemnú komunikáciu a letisko s krytom asfaltovým akejkoľvek dĺžky objektu | t | 280.58 | 24.15 | 6776.31 | [7 empty] | 4 | K | 2 |  |  |  | ROZPOCET | 0 | 0 | 0 | 0 | 0 | 2 | #REF! | 4 | 1435197272
| D | PSV | Práce a dodávky PSV |  |  |  | 21124.037 |  |  | 0 |  | 1.3013 |  | 0 | 2 | D | 0 |  |  |  | ROZPOCET | [6 empty] | #REF!
| D | 711 | Izolácie proti vode a vlhkosti |  |  |  | 1582.24 |  |  | 0 |  | 0.60124 |  | 0 | 2 | D | 1 |  |  |  | ROZPOCET | [6 empty] | #REF!
63 | K | 711112001.S | Zhotovenie izolácie proti zemnej vlhkosti zvislá penetračným náterom za studena | m2 | 130 | 0.165 | 21.45 | znížená |  | 0 | 0 | 0 | 0 | 0 | 16 | K | 2 |  |  |  | ROZPOCET | 0 | 21.45 | 0 | 0 | 0 | 2 | #REF! | 16 | -547524062
64 | M | 246170000900.S | Lak asfaltový penetračný | t | 0.05 | 1540 | 77 | znížená |  | 0 | 1 | 0.05 | 0 | 0 | 32 | M | 2 |  |  |  | ROZPOCET | 0 | 77 | 0 | 0 | 0 | 2 | #REF! | 16 | 1751419570
| VV |  | 130*0,00035 'Prepočítané koeficientom množstva |  | 0.05 | [10 empty] | VV | 2 | 2 | False | 1 | ROZPOCET
65 | K | 711112002.S | Zhotovenie izolácie proti zemnej vlhkosti zvislá asfaltovým lakom za studena | m2 | 260 | 0.209 | 54.34 | znížená |  | 0 | 0 | 0 | 0 | 0 | 16 | K | 2 |  |  |  | ROZPOCET | 0 | 54.34 | 0 | 0 | 0 | 2 | #REF! | 16 | 992589653
66 | M | 246170001000.S | Lak asfaltový opravný | t | 0.22 | 1540 | 338.8 | znížená |  | 0 | 1 | 0.22 | 0 | 0 | 32 | M | 2 |  |  |  | ROZPOCET | 0 | 338.8 | 0 | 0 | 0 | 2 | #REF! | 16 | 900208351
| VV |  | 260*0,00085 'Prepočítané koeficientom množstva |  | 0.22 | [10 empty] | VV | 2 | 2 | False | 1 | ROZPOCET
67 | K | 711132102.S | Zhotovenie geotextílie alebo tkaniny na plochu zvislú | m2 | 130 | 0.605 | 78.65 | znížená |  | 0 | 0 | 0 | 0 | 0 | 16 | K | 2 |  |  |  | ROZPOCET | 0 | 78.65 | 0 | 0 | 0 | 2 | #REF! | 16 | -1342748374
68 | M | 693110004710.S | Geotextília polypropylénová netkaná 400 g/m2 | m2 | 156 | 1.606 | 250.536 | znížená |  | 0 | 0.00014 | 0.02184 | 0 | 0 | 32 | M | 2 |  |  |  | ROZPOCET | 0 | 250.536 | 0 | 0 | 0 | 2 | #REF! | 16 | 962390848
| VV |  | 130*1,2 'Prepočítané koeficientom množstva |  | 156 | [10 empty] | VV | 2 | 2 | False | 1 | ROZPOCET
69 | K | 711132107.S | Zhotovenie izolácie proti zemnej vlhkosti nopovou fóloiu položenou voľne na ploche zvislej | m2 | 130 | 3.718 | 483.34 | znížená |  | 0 | 8e-05 | 0.0104 | 0 | 0 | 16 | K | 2 |  |  |  | ROZPOCET | 0 | 483.34 | 0 | 0 | 0 | 2 | #REF! | 16 | 627678270
70 | M | 283230002700.S | Nopová HDPE fólia hrúbky 0,5 mm, výška nopu 8 mm, proti zemnej vlhkosti s radónovou ochranou, pre spodnú stavbu | m2 | 149.5 | 1.716 | 256.542 | znížená |  | 0 | 0.002 | 0.299 | 0 | 0 | 32 | M | 2 |  |  |  | ROZPOCET | 0 | 256.542 | 0 | 0 | 0 | 2 | #REF! | 16 | 805980075
| VV |  | 130*1,15 'Prepočítané koeficientom množstva |  | 149.5 | [10 empty] | VV | 2 | 2 | False | 1 | ROZPOCET
71 | K | 998711101.S | Presun hmôt pre izoláciu proti vode v objektoch výšky do 6 m | t | 0.6 | 35.97 | 21.582 | znížená |  | 0 | 0 | 0 | 0 | 0 | 16 | K | 2 |  |  |  | ROZPOCET | 0 | 21.582 | 0 | 0 | 0 | 2 | #REF! | 16 | -330924105
| D | 782 | Obklady z prírodného a konglomerovaného kameňa |  |  |  | 19541.797 |  |  | 0 |  | 0.7001 |  | 0 | 2 | D | 1 |  |  |  | ROZPOCET | [6 empty] | #REF!
72 | K | 782631325.S | Montáž obkladu parapetov doskami z tvrdých kameňov, hr. od 60 do 90 mm | m2 | 10 | 1936 | 19360 | znížená |  | 0 | 0.07001 | 0.7001 | 0 | 0 | 16 | K | 2 |  |  |  | ROZPOCET | 0 | 19360 | 0 | 0 | 0 | 2 | #REF! | 16 | 726051975
| VV |  | spätná montáž demontovaného obkladu | [12 empty] | VV | 2 | 1 | True | 0 | ROZPOCET
| VV |  | "oprava atiky múru" 20*0,5 |  | 10 | [10 empty] | VV | 2 | 2 | True | 1 | ROZPOCET
73 | K | 998782101.S | Presun hmôt pre kamenné obklady v objektoch výšky do 6 m | t | 0.7 | 259.71 | 181.797 | znížená |  | 0 | 0 | 0 | 0 | 0 | 16 | K | 2 |  |  |  | ROZPOCET | 0 | 181.797 | 0 | 0 | 0 | 2 | #REF! | 16 | 757032458
| D | M | Práce a dodávky M |  |  |  | 715 |  |  | 0 |  | 0 |  | 0 | 3 | D | 0 |  |  |  | ROZPOCET | [6 empty] | #REF!
| D | 46-M | Zemné práce vykonávané pri externých montážnych prácach |  |  |  | 715 |  |  | 0 |  | 0 |  | 0 | 3 | D | 1 |  |  |  | ROZPOCET | [6 empty] | #REF!
74 | K | 460510241.S | Káblový kanál z prefabrikovaných betónových žľabov zaliaty asfaltom TK1(17x14cm/10,5 mm x10 cm) | m | 50 | 14.3 | 715 | znížená |  | 0 | 0 | 0 | 0 | 0 | 64 | K | 2 |  |  |  | ROZPOCET | 0 | 715 | 0 | 0 | 0 | 2 | #REF! | 64 | 1956937656

## SO 02 - Rekonštrukcia spe...
{703f0868-eac6-4d86-bbb1-ce3a20071637}
0
| KRYCÍ LIST ROZPOČTU | [6 empty] | v --- nižšie sa nachádzajú doplnkové a pomocné údaje k zostavám --- v | [8 empty] | False
Stavba:
Bratislava, areál MV SR Šancová 1, rekonštrukcia poškodených oporných múrov
Objekt:
SO 02 - Rekonštrukcia spevnených plôch
| JKSO: |  | 822 59
| Miesto: |  | Bratislava |  |  |  | 4. 3. 2022
Objednávateľ:
MV SR, Pribinova 2, 81272 Bratislava
| Zhotoviteľ: | [5 empty] | Vyplň údaj
Vyplň údaj
Projektant:
HADE s.r.o., Jarabinková 8D, 821 09 Bratislava
Spracovateľ:
HADE s.r.o., Jarabinková 8D, 821 09 Bratislava
Poznámka:
| Cena bez DPH | [5 empty] | 99451.15
|  |  | Základ dane |  |  |  | Výška dane
| DPH | základná | 0 |  |  |  | 0
|  | znížená | 99451.15 |  |  |  | 19890.23
|  | zákl. prenesená | 0 |  |  |  | 0
|  | zníž. prenesená | 0 |  |  |  | 0
|  | nulová | 0 |  |  |  | 0
| Cena s DPH |  |  | v | EUR |  | 119341.38
| Projektant |  |  | Spracovateľ
| Dátum a podpis: |  | Pečiatka | Dátum a podpis: |  |  | Pečiatka
| Objednávateľ |  |  | Zhotoviteľ
| Dátum a podpis: |  | Pečiatka | Dátum a podpis: |  |  | Pečiatka
REKAPITULÁCIA ROZPOČTU
Stavba:
Bratislava, areál MV SR Šancová 1, rekonštrukcia poškodených oporných múrov
Objekt:
SO 02 - Rekonštrukcia spevnených plôch
Miesto: |  |  | Bratislava |  |  |  | 4. 3. 2022
Objednávateľ: |  |  | MV SR, Pribinova 2, 81272 Bratislava |  |  |  | HADE s.r.o., Jarabinková 8D, 821 09 Bratislava
Zhotoviteľ: | [6 empty] | HADE s.r.o., Jarabinková 8D, 821 09 Bratislava
Kód dielu - Popis | [6 empty] | Cena celkom [EUR]
Náklady z rozpočtu | [6 empty] | 99451.15 | [10 empty] | -1
| HSV - Práce a dodávky HSV | [5 empty] | 99451.15
| 1 - Zemné práce | [5 empty] | 21518.7357
| 2 - Zakladanie | [5 empty] | 2680.513
| 5 - Komunikácie | [5 empty] | 40169.3428
| 9 - Ostatné konštrukcie a práce-búranie | [5 empty] | 24747.2238
| 99 - Presun hmôt HSV | [5 empty] | 10335.3347
ROZPOČET
Stavba:
Bratislava, areál MV SR Šancová 1, rekonštrukcia poškodených oporných múrov
Objekt:
SO 02 - Rekonštrukcia spevnených plôch
Miesto: |  |  | Bratislava |  |  |  | 4. 3. 2022
Objednávateľ: |  |  | MV SR, Pribinova 2, 81272 Bratislava |  |  |  | HADE s.r.o., Jarabinková 8D, 821 09 Bratislava
Zhotoviteľ: | [6 empty] | HADE s.r.o., Jarabinková 8D, 821 09 Bratislava
PČ | Typ | Kód | Popis | MJ | Množstvo | J.cena [EUR] | Cena celkom [EUR] |  | DPH | J. Nh [h] | Nh celkom [h] | J. hmotnosť [t] | Hmotnosť celkom [t] | J. suť [t] | Suť Celkom [t]
Náklady z rozpočtu | [6 empty] | 99451.1474 |  |  |  | 0 |  | 971.6386 |  | 307.2637 |  | D | -1 | [7 empty] | #REF!
| D | HSV | Práce a dodávky HSV |  |  |  | 99451.1474 |  |  |  | 0 |  | 971.6386 |  | 307.2637 | 1 | D | 0 | ROZPOCET | [6 empty] | #REF!
| D | 1 | Zemné práce |  |  |  | 20663.3877 |  |  |  | 0 |  | 384.3 |  | 0 | 1 | D | 1 | ROZPOCET | [6 empty] | #REF!
1 | K | 132201101.S | Výkop ryhy do šírky 600 mm v horn.3 do 100 m3 | m3 | 15 | 30.052 | 450.78 |  | znížená |  | 0 | 0 | 0 | 0 | 0 | 4 | K | 2 | ROZPOCET | 0 | 450.78 | 0 | 0 | 0 | 2 | #REF! | 4 | 1941910373
2 | K | 132201109.S | Príplatok k cene za lepivosť pri hĺbení rýh šírky do 600 mm zapažených i nezapažených s urovnaním dna v hornine 3 | m3 | 15 | 0.682 | 10.23 |  | znížená |  | 0 | 0 | 0 | 0 | 0 | 4 | K | 2 | ROZPOCET | 0 | 10.23 | 0 | 0 | 0 | 2 | #REF! | 4 | 1204730335
3 | K | 162501122.S | Vodorovné premiestnenie výkopku po spevnenej ceste z horniny tr.1-4, nad 100 do 1000 m3 na vzdialenosť do 3000 m | m3 | 15 | 4.906 | 73.59 |  | znížená |  | 0 | 0 | 0 | 0 | 0 | 4 | K | 2 | ROZPOCET | 0 | 73.59 | 0 | 0 | 0 | 2 | #REF! | 4 | 1070785386
4 | K | 162501123.S | Vodorovné premiestnenie výkopku po spevnenej ceste z horniny tr.1-4, nad 100 do 1000 m3, príplatok k cene za každých ďalšich a začatých 1000 m | m3 | 405 | 0.484 | 196.02 |  | znížená |  | 0 | 0 | 0 | 0 | 0 | 4 | K | 2 | ROZPOCET | 0 | 196.02 | 0 | 0 | 0 | 2 | #REF! | 4 | 181285417
5 | K | 167101102.S | Nakladanie neuľahnutého výkopku z hornín tr.1-4 nad 100 do 1000 m3 | m3 | 15 | 4.532 | 67.98 |  | znížená |  | 0 | 0 | 0 | 0 | 0 | 4 | K | 2 | ROZPOCET | 0 | 67.98 | 0 | 0 | 0 | 2 | #REF! | 4 | -1156049774
6 | K | 1222011021.S | Odkopávka a prekopávka nezapažená v hornine 3 - VÝMENA PODLOŽIA, nad 100 do 1000 m3 | m3 | 213.5 | 2.8 | 597.8 |  | znížená |  | 0 | 0 | 0 | 0 | 0 | 4 | K | 2 | ROZPOCET | 0 | 597.8 | 0 | 0 | 0 | 2 | #REF! | 4 | 1814680132
7 | K | 1222011091.S | Odkopávky a prekopávky nezapažené - VÝMENA PODLOŽIA. Príplatok k cenám za lepivosť horniny 3 | m3 | 213.5 | 1.22 | 260.47 |  | znížená |  | 0 | 0 | 0 | 0 | 0 | 4 | K | 2 | ROZPOCET | 0 | 260.47 | 0 | 0 | 0 | 2 | #REF! | 4 | -1151233115
8 | K | 1671011021.S | Nakladanie neuľahnutého výkopku z hornín tr.1-4 nad 100 do 1000 m3 - VÝMENA PODLOŽIA | m3 | 213.5 | 4.12 | 879.62 |  | znížená |  | 0 | 0 | 0 | 0 | 0 | 4 | K | 2 | ROZPOCET | 0 | 879.62 | 0 | 0 | 0 | 2 | #REF! | 4 | 1608991457
9 | K | 1625011221.S | Vodorovné premiestnenie výkopku po spevnenej ceste z horniny tr.1-4, nad 100 do 1000 m3 na vzdialenosť do 3000 m - VÝMENA PODLOŽIA | m3 | 213.5 | 4.46 | 952.21 |  | znížená |  | 0 | 0 | 0 | 0 | 0 | 4 | K | 2 | ROZPOCET | 0 | 952.21 | 0 | 0 | 0 | 2 | #REF! | 4 | 643782934
10 | K | 1625011231.S | Vodorovné premiestnenie výkopku po spevnenej ceste z horniny tr.1-4, nad 100 do 1000 m3, príplatok k cene za každých ďalšich a začatých 1000 m - VÝMENA PODLOŽIA | m3 | 5764.5 | 0.44 | 2536.38 |  | znížená |  | 0 | 0 | 0 | 0 | 0 | 4 | K | 2 | ROZPOCET | 0 | 2536.38 | 0 | 0 | 0 | 2 | #REF! | 4 | -963446090
11 | K | 171102104.S | Uloženie sypaniny do násypu súdržných hornín pre diaľnice na 102% Proctor-Standard | m3 | 213.5 | 6.27 | 1338.645 |  | znížená |  | 0 | 0 | 0 | 0 | 0 | 4 | K | 2 | ROZPOCET | 0 | 1338.645 | 0 | 0 | 0 | 2 | #REF! | 4 | 1196691220
12 | M | 583410004300.S | Štrkodrva frakcia 0-32 mm | t | 384.3 | 25.41 | 9765.063 |  | znížená |  | 0 | 1 | 384.3 | 0 | 0 | 8 | M | 2 | ROZPOCET | 0 | 9765.063 | 0 | 0 | 0 | 2 | #REF! | 4 | 593667779
13 | K | 181101102.S | Úprava pláne v zárezoch v hornine 1-4 so zhutnením | m2 | 496.65 | 0.418 | 207.5997 |  | znížená |  | 0 | 0 | 0 | 0 | 0 | 4 | K | 2 | ROZPOCET | 0 | 207.5997 | 0 | 0 | 0 | 2 | #REF! | 4 | -1638306868
14 | K | 171209002.S | Poplatok za skladovanie - zemina a kamenivo (17 05) ostatné | t | 332.7 | 10 | 3327 |  | znížená |  | 0 | 0 | 0 | 0 | 0 | 4 | K | 2 | ROZPOCET | 0 | 3327 | 0 | 0 | 0 | 2 | #REF! | 4 | 385253628
| D | 2 | Zakladanie |  |  |  | 2680.513 |  |  |  | 0 |  | 46.6009 |  | 0 | 1 | D | 1 | ROZPOCET | [6 empty] | #REF!
15 | K | 211571111.S | Výplň odvodňovacieho rebra alebo trativodu do rýh s úpravou povrchu výplne štrkopieskom | m3 | 15 | 41.415 | 621.225 |  | znížená |  | 0 | 1.9205 | 28.8075 | 0 | 0 | 4 | K | 2 | ROZPOCET | 0 | 621.225 | 0 | 0 | 0 | 2 | #REF! | 4 | -1976047209
16 | K | 211971110.S | Zhotovenie opláštenia výplne z geotextílie, v ryhe alebo v záreze | m2 | 130 | 2.75 | 357.5 |  | znížená |  | 0 | 0.00018 | 0.0234 | 0 | 0 | 4 | K | 2 | ROZPOCET | 0 | 357.5 | 0 | 0 | 0 | 2 | #REF! | 4 | 683321398
17 | M | 693110002000.S | Geotextília polypropylénová netkaná 200 g/m2 | m2 | 133.9 | 3.08 | 412.412 |  | znížená |  | 0 | 0.0002 | 0.02678 | 0 | 0 | 8 | M | 2 | ROZPOCET | 0 | 412.412 | 0 | 0 | 0 | 2 | #REF! | 4 | -732718266
18 | K | 212752221 | Montáž trativodu z drenážnych rúr PVC, DN 160 mm, SN8, so štrkovým lôžkom v otvorenom výkope | m | 60 | 8.25 | 495 |  | znížená |  | 0 | 0.2947 | 17.682 | 0 | 0 | 4 | K | 2 | ROZPOCET | 0 | 495 | 0 | 0 | 0 | 2 | #REF! | 4 | -1094311577
19 | M | 286120012200.S | Plnostenná drenážna PVC rúra DN 160, SN 8, perforovaná | m | 61.2 | 12.98 | 794.376 |  | znížená |  | 0 | 0.001 | 0.0612 | 0 | 0 | 8 | M | 2 | ROZPOCET | 0 | 794.376 | 0 | 0 | 0 | 2 | #REF! | 4 | -786486428
| D | 5 | Komunikácie |  |  |  | 40169.3428 |  |  |  | 0 |  | 512.0668 |  | 0 | 1 | D | 1 | ROZPOCET | [6 empty] | #REF!
20 | K | 564861111.S | Podklad zo štrkodrviny s rozprestretím a zhutnením, po zhutnení hr. 200 mm | m2 | 448.35 | 7.15 | 3205.7025 |  | znížená |  | 0 | 0.3708 | 166.2482 | 0 | 0 | 4 | K | 2 | ROZPOCET | 0 | 3205.7025 | 0 | 0 | 0 | 2 | #REF! | 4 | 366452930
21 | K | 567122114.S | Podklad z kameniva stmeleného cementom s rozprestretím a zhutnením, CBGM C 8/10 (C 6/8), po zhutnení hr. 150 mm | m2 | 439.81 | 13.574 | 5969.9809 |  | znížená |  | 0 | 0.35914 | 157.9534 | 0 | 0 | 4 | K | 2 | ROZPOCET | 0 | 5969.9809 | 0 | 0 | 0 | 2 | #REF! | 4 | -1615406234
22 | K | 581130313.S | Kryt cementobetónový cestných komunikácií skupiny CB III pre TDZ IV, V a VI, hr. 180 mm vrátane: oceľ. Sieť Ø8mm 100x100mm oceľ B500B - 78 ks, dilatačný profil K-FORM výška 135mm + nádstavec 25mm - 122ks, dilatačné podložka 40mm | m2 | 435.54 | 63.91 | 27835.3614 |  | znížená |  | 0 | 0.41063 | 178.8458 | 0 | 0 | 4 | K | 2 | ROZPOCET | 0 | 27835.3614 | 0 | 0 | 0 | 2 | #REF! | 4 | 1772614501
23 | K | 59114112101.S | Kladenie dlažby z kociek drobných do lôžka z cementovej malty, vrátanie vyplnenia škár škárovacou homotou pre kamenné dlažby na báze živíc (epoxidu) | m2 | 27 | 35.354 | 954.558 |  | znížená |  | 0 | 0.25332 | 6.8396 | 0 | 0 | 4 | K | 2 | ROZPOCET | 0 | 954.558 | 0 | 0 | 0 | 2 | #REF! | 4 | -1190641639
24 | M | 583810000300.S | Kocka dlažobná drobná z vyvretých hornín, veľkosť 120 mm Žula čierna kamenná kocka sekaná , dĺžka hrany 9 – 11 cm | t | 6.3 | 349.8 | 2203.74 |  | znížená |  | 0 | 0.346 | 2.1798 | 0 | 0 | 8 | M | 2 | ROZPOCET | 0 | 2203.74 | 0 | 0 | 0 | 2 | #REF! | 4 | 474936886
| D | 9 | Ostatné konštrukcie a práce-búranie |  |  |  | 24747.2238 |  |  |  | 0 |  | 28.671 |  | 307.2637 | 1 | D | 1 | ROZPOCET | [6 empty] | #REF!
25 | K | 113106121.S | Rozoberanie dlažby, z betónových alebo kamenin. dlaždíc, dosiek alebo tvaroviek, -0,13800t | m2 | 482.46 | 1.705 | 822.5943 |  | znížená |  | 0 | 0 | 0 | 0.138 | 66.5795 | 4 | K | 2 | ROZPOCET | 0 | 822.5943 | 0 | 0 | 0 | 2 | #REF! | 4 | -1052218039
26 | K | 113307212.S | Odstránenie podkladu v ploche nad 200 m2 z kameniva ťaženého, hr. vrstvy 100 do 200 mm, -0,24000t | m2 | 496.65 | 3.234 | 1606.1661 |  | znížená |  | 0 | 0 | 0 | 0.24 | 119.196 | 4 | K | 2 | ROZPOCET | 0 | 1606.1661 | 0 | 0 | 0 | 2 | #REF! | 4 | -1473926173
27 | K | 113307231.S | Odstránenie podkladu v ploche nad 200 m2 z betónu prostého, hr. vrstvy do 150 mm, -0,22500t | m2 | 487.19 | 8.756 | 4265.8356 |  | znížená |  | 0 | 0 | 0 | 0.225 | 109.6178 | 4 | K | 2 | ROZPOCET | 0 | 4265.8356 | 0 | 0 | 0 | 2 | #REF! | 4 | -1214731310
28 | K | 1132051211.S | Vytrhanie líniového žľabu, -0,29000t | m | 32 | 1.705 | 54.56 |  | znížená |  | 0 | 0 | 0 | 0.29 | 9.28 | 4 | K | 2 | ROZPOCET | 0 | 54.56 | 0 | 0 | 0 | 2 | #REF! | 4 | 1326085754
29 | K | 113206111.S | Vytrhanie obrúb betónových, s vybúraním lôžka, z krajníkov alebo obrubníkov stojatých, -0,14500t | m | 17.3 | 1.705 | 29.4965 |  | znížená |  | 0 | 0 | 0 | 0.145 | 2.5085 | 4 | K | 2 | ROZPOCET | 0 | 29.4965 | 0 | 0 | 0 | 2 | #REF! | 4 | 2050953187
30 | K | 966006132.S | Odstránenie značky, so stĺpikmi s bet. pätkami, -0,08200t | ks | 1 | 8.8 | 8.8 |  | znížená |  | 0 | 0 | 0 | 0.082 | 0.082 | 4 | K | 2 | ROZPOCET | 0 | 8.8 | 0 | 0 | 0 | 2 | #REF! | 4 | 1587773494
31 | K | 935114424.S | Osadenie odvodňovacieho betónového žľabu univerzálneho s ochrannou hranou svetlej šírky 150 mm a s roštom triedy D 400 | m | 55.5 | 20.13 | 1117.215 |  | znížená |  | 0 | 0.31356 | 17.4026 | 0 | 0 | 4 | K | 2 | ROZPOCET | 0 | 1117.215 | 0 | 0 | 0 | 2 | #REF! | 4 | 1088869925
32 | M | 592270022300.S | Odvodňovací žľab betónový univerzálny s ochrannou hranou, svetlá šírka 150 mm, dĺžky 1 m, bez spádu Hydro BG BGU-Z Univerzálny žľab SV G NW 150, č. 0, s liatinovou hranou, bez spádu | ks | 54 | 63.415 | 3424.41 |  | znížená |  | 0 | 0.0585 | 3.159 | 0 | 0 | 8 | M | 2 | ROZPOCET | 0 | 3424.41 | 0 | 0 | 0 | 2 | #REF! | 4 | 2123279931
33 | M | 592270006900.S | Vpust betónový s ochrannou hranou, lxšxv 500x251x690 mm, pre žľaby betónové svetlej šírky 150 mm, presuvka DN 150 Hydro BG BGU-Z vpust SV G NW 150 s liat.hranou a presuvkou DN 150 | ks | 4 | 73.7 | 294.8 |  | znížená |  | 0 | 0.082 | 0.328 | 0 | 0 | 8 | M | 2 | ROZPOCET | 0 | 294.8 | 0 | 0 | 0 | 2 | #REF! | 4 | 382404924
34 | M | 592270007200.S | Kalový kôš k zachytávaniu nečistôt pre vpust betónový svetlej šírky 150 mm Hydro BG Kôš kalový do vpustu NW 150 plastový čierny | ks | 4 | 92.4 | 369.6 |  | znížená |  | 0 | 0.00037 | 0.00148 | 0 | 0 | 8 | M | 2 | ROZPOCET | 0 | 369.6 | 0 | 0 | 0 | 2 | #REF! | 4 | -1753593376
35 | M | 592270007300.S | Čelná koncová stena, pre žľaby betónové s ochrannou hranou svetlej šírky 150 mm Hydro BG Stena čelná/koncová NW 150, pozinkovaná (BGU-Z SV,BGZ-S SV) | ks | 4 | 6.6 | 26.4 |  | znížená |  | 0 | 0.0006 | 0.0024 | 0 | 0 | 8 | M | 2 | ROZPOCET | 0 | 26.4 | 0 | 0 | 0 | 2 | #REF! | 4 | -767042855
36 | M | 5922700155001.S | Liatinový rošt, štrbiny 18x170 mm, dĺ. 0,5 m, D 400, vrátanie spojovacieho materiálu a rýchlouzáveru, pre žľaby betónové s ochrannou hranou svetlej šírky 150 mm Hydro BG Liatinový rošt NW 150 500/197/25 | ks | 111 | 48.4 | 5372.4 |  | znížená |  | 0 | 0.007 | 0.777 | 0 | 0 | 8 | M | 2 | ROZPOCET | 0 | 5372.4 | 0 | 0 | 0 | 2 | #REF! | 4 | 2070906550
37 | K | 914001211.S | Montáž cestnej zvislej dopravnej značky základnej veľkosti do 1 m2 objímkami na stĺpiky alebo konzoly | ks | 2 | 26.851 | 53.702 |  | znížená |  | 0 | 3e-05 | 6e-05 | 0 | 0 | 4 | K | 2 | ROZPOCET | 0 | 53.702 | 0 | 0 | 0 | 2 | #REF! | 4 | 1969865171
38 | M | 4044100880001 | Dopravná značka, základný rozmer, fólia RA1, pozinkovaná | ks | 2 | 42.064 | 84.128 |  | znížená |  | 0 | 0.00093 | 0.00186 | 0 | 0 | 8 | M | 2 | ROZPOCET | 0 | 84.128 | 0 | 0 | 0 | 2 | #REF! | 4 | -790125907
39 | K | 914501121.S | Montáž stĺpika zvislej dopravnej značky dĺžky do 3,5 m do betónového základu | ks | 1 | 12.43 | 12.43 |  | znížená |  | 0 | 0.11958 | 0.11958 | 0 | 0 | 4 | K | 2 | ROZPOCET | 0 | 12.43 | 0 | 0 | 0 | 2 | #REF! | 4 | 805271147
40 | M | 404490008400.S | Stĺpik Zn, d 60 mm/1 bm, pre dopravné značky | ks | 3.5 | 35.31 | 123.585 |  | znížená |  | 0 | 0.0014 | 0.0049 | 0 | 0 | 8 | M | 2 | ROZPOCET | 0 | 123.585 | 0 | 0 | 0 | 2 | #REF! | 4 | -858533880
41 | M | 404440000100.S | Úchyt na stĺpik, d 60 mm, križový, Zn | ks | 4 | 2.981 | 11.924 |  | znížená |  | 0 | 1e-05 | 4e-05 | 0 | 0 | 8 | M | 2 | ROZPOCET | 0 | 11.924 | 0 | 0 | 0 | 2 | #REF! | 4 | -1022438982
42 | M | 404490008600.S | Krytka stĺpika, d 60 mm, plastová | ks | 1 | 0.715 | 0.715 |  | znížená |  | 0 | 0 | 0 | 0 | 0 | 8 | M | 2 | ROZPOCET | 0 | 0.715 | 0 | 0 | 0 | 2 | #REF! | 4 | -711862381
43 | K | 916362112.S | Osadenie cestného obrubníka betónového stojatého do lôžka z betónu prostého tr. C 16/20 s bočnou oporou | m | 28 | 13.552 | 379.456 |  | znížená |  | 0 | 0.15113 | 4.2316 | 0 | 0 | 4 | K | 2 | ROZPOCET | 0 | 379.456 | 0 | 0 | 0 | 2 | #REF! | 4 | -1204985830
44 | M | 592170001000.S | Obrubník cestný, lxšxv 1000x150x260 mm | ks | 29.4 | 4.851 | 142.6194 |  | znížená |  | 0 | 0.085 | 2.499 | 0 | 0 | 8 | M | 2 | ROZPOCET | 0 | 142.6194 | 0 | 0 | 0 | 2 | #REF! | 4 | -1849652110
45 | K | 919724211.S | Rezanie škár v betónovom kryte dialníc vrátane výplne (bez mat.) , š. 5 mm vrátane šmykových tŕňov 244 ks | m | 284 | 15.235 | 4326.74 |  | znížená |  | 0 | 0.00018 | 0.05112 | 0 | 0 | 4 | K | 2 | ROZPOCET | 0 | 4326.74 | 0 | 0 | 0 | 2 | #REF! | 4 | -836122104
46 | M | 111630000900.S | Asfaltová zálievka modifikovaná pre výplň škár vo vozovkách za horúca | kg | 92.3 | 3.08 | 284.284 |  | znížená |  | 0 | 0.001 | 0.0923 | 0 | 0 | 8 | M | 2 | ROZPOCET | 0 | 284.284 | 0 | 0 | 0 | 2 | #REF! | 4 | -744722789
47 | M | 283550017900.S | Tesniaci profil priemer 10 mm pre zálievkové hmoty komunikácií aplikované za tepla alebo studena 1150 m | m | 284 | 0.231 | 65.604 |  | znížená |  | 0 | 0 | 0 | 0 | 0 | 8 | M | 2 | ROZPOCET | 0 | 65.604 | 0 | 0 | 0 | 2 | #REF! | 4 | 1692996582
48 | K | 979087212.S | Nakladanie na dopravné prostriedky pre vodorovnú dopravu sutiny | t | 66.58 | 1.98 | 131.8284 |  | znížená |  | 0 | 0 | 0 | 0 | 0 | 4 | K | 2 | ROZPOCET | 0 | 131.8284 | 0 | 0 | 0 | 2 | #REF! | 4 | -482345517
49 | K | 979082213.S | Vodorovná doprava sutiny so zložením a hrubým urovnaním na vzdialenosť do 1 km | t | 66.58 | 2.585 | 172.1093 |  | znížená |  | 0 | 0 | 0 | 0 | 0 | 4 | K | 2 | ROZPOCET | 0 | 172.1093 | 0 | 0 | 0 | 2 | #REF! | 4 | 696587274
50 | K | 979082219.S | Príplatok k cene za každý ďalší aj začatý 1 km nad 1 km pre vodorovnú dopravu sutiny | t | 1930.79 | 0.242 | 467.2512 |  | znížená |  | 0 | 0 | 0 | 0 | 0 | 4 | K | 2 | ROZPOCET | 0 | 467.2512 | 0 | 0 | 0 | 2 | #REF! | 4 | 61905390
51 | K | 979089012.S | Poplatok za skladovanie - betón, tehly, dlaždice (17 01) ostatné | t | 66.58 | 16.5 | 1098.57 |  | znížená |  | 0 | 0 | 0 | 0 | 0 | 4 | K | 2 | ROZPOCET | 0 | 1098.57 | 0 | 0 | 0 | 2 | #REF! | 4 | 1917020379
| D | 99 | Presun hmôt HSV |  |  |  | 11190.68 |  |  |  | 0 |  | 0 |  | 0 | 1 | D | 1 | ROZPOCET | [6 empty] | #REF!
52 | K | 998225111.S | Presun hmôt pre pozemnú komunikáciu a letisko s krytom asfaltovým akejkoľvek dĺžky objektu | t | 971.64 | 11.517 | 11190.68 |  | znížená |  | 0 | 0 | 0 | 0 | 0 | 4 | K | 2 | ROZPOCET | 0 | 11190.68 | 0 | 0 | 0 | 2 | #REF! | 4 | 597471694

## SO 03 - Rekonštrukcia daž...
{dbcf37b7-22f2-4de3-bbf5-22a501d14e13}
0
| KRYCÍ LIST ROZPOČTU | [6 empty] | v --- nižšie sa nachádzajú doplnkové a pomocné údaje k zostavám --- v | [8 empty] | False
Stavba:
Bratislava, areál MV SR Šancová 1, rekonštrukcia poškodených oporných múrov
Objekt:
SO 03 - Rekonštrukcia dažďovej kanalizácie
| JKSO: |  | 827 21
| Miesto: |  | Bratislava |  |  |  | 4. 3. 2022
Objednávateľ:
MV SR, Pribinova 2, 81272 Bratislava
| Zhotoviteľ: | [5 empty] | Vyplň údaj
Vyplň údaj
| Projektant: | [5 empty] | 47926554
|  | VHS SERVIS s.r.o., 90101 Malacky |  |  |  |  | 2024152251
Spracovateľ:
Ing. Stanislav Ivan
Poznámka:
| Cena bez DPH | [5 empty] | 46401.31
|  |  | Základ dane |  |  |  | Výška dane
| DPH | základná | 0 |  |  |  | 0
|  | znížená | 46401.31 |  |  |  | 9280.26
|  | zákl. prenesená | 0 |  |  |  | 0
|  | zníž. prenesená | 0 |  |  |  | 0
|  | nulová | 0 |  |  |  | 0
| Cena s DPH |  |  | v | EUR |  | 55681.57
| Projektant |  |  | Spracovateľ
| Dátum a podpis: |  | Pečiatka | Dátum a podpis: |  |  | Pečiatka
| Objednávateľ |  |  | Zhotoviteľ
| Dátum a podpis: |  | Pečiatka | Dátum a podpis: |  |  | Pečiatka
REKAPITULÁCIA ROZPOČTU
Stavba:
Bratislava, areál MV SR Šancová 1, rekonštrukcia poškodených oporných múrov
Objekt:
SO 03 - Rekonštrukcia dažďovej kanalizácie
Miesto: |  |  | Bratislava |  |  |  | 4. 3. 2022
Objednávateľ: |  |  | MV SR, Pribinova 2, 81272 Bratislava |  |  |  | VHS SERVIS s.r.o., 90101 Malacky
Zhotoviteľ: | [6 empty] | Ing. Stanislav Ivan
Kód dielu - Popis | [6 empty] | Cena celkom [EUR]
Náklady z rozpočtu | [6 empty] | 46401.3101 | [10 empty] | -1
| D1 - PRÁCE A DODÁVKY HSV | [5 empty] | 44770.0101
| 1 - ZEMNE PRÁCE | [5 empty] | 14358.0303
| 4 - VODOROVNÉ KONŠTRUKCIE | [5 empty] | 1772.985
| 5 - KOMUNIKÁCIE | [5 empty] | 8039.911
| 8 - RÚROVÉ VEDENIA | [5 empty] | 15976.9529
| 9 - OSTATNÉ KONŠTRUKCIE A PRÁCE | [5 empty] | 4622.131
| D2 - PRÁCE A DODÁVKY PSV | [5 empty] | 1631.3
| 721 - Vnútorná kanalizácia | [5 empty] | 1631.3
ROZPOČET
Stavba:
Bratislava, areál MV SR Šancová 1, rekonštrukcia poškodených oporných múrov
Objekt:
SO 03 - Rekonštrukcia dažďovej kanalizácie
Miesto: |  |  | Bratislava |  |  |  | 4. 3. 2022
Objednávateľ: |  |  | MV SR, Pribinova 2, 81272 Bratislava |  |  |  | VHS SERVIS s.r.o., 90101 Malacky
Zhotoviteľ: | [6 empty] | Ing. Stanislav Ivan
PČ | Typ | Kód | Popis | MJ | Množstvo | J.cena [EUR] | Cena celkom [EUR] |  | DPH | J. Nh [h] | Nh celkom [h] | J. hmotnosť [t] | Hmotnosť celkom [t] | J. suť [t] | Suť Celkom [t]
Náklady z rozpočtu | [6 empty] | 46401.3101 |  |  |  | 0 |  | 85.8708 |  | 7.476 |  | D | -1 | [7 empty] | #REF!
| D | D1 | PRÁCE A DODÁVKY HSV |  |  |  | 44770.0101 |  |  |  | 0 |  | 85.2279 |  | 7.476 | 1 | D | 0 | ROZPOCET | [6 empty] | #REF!
| D | 1 | ZEMNE PRÁCE |  |  |  | 14358.0303 |  |  |  | 0 |  | 45.5758 |  | 3.672 | 1 | D | 1 | ROZPOCET | [6 empty] | #REF!
1 | K | 113106241 | Rozobratie dlažby vozov. z cestných panelov | m2 | 9 | 7.326 | 65.934 |  | znížená |  | 0 | 0 | 0 | 0.408 | 3.672 | 4 | K | 2 | ROZPOCET | 0 | 65.934 | 0 | 0 | 0 | 2 | #REF! | 4 | 2
2 | K | 119001421 | Dočasné zaistenie káblov do 3 káblov | m | 3.6 | 8.932 | 32.1552 |  | znížená |  | 0 | 0.03318 | 0.11945 | 0 | 0 | 4 | K | 2 | ROZPOCET | 0 | 32.1552 | 0 | 0 | 0 | 2 | #REF! | 4 | 4
3 | K | 130001101 | Príplatok za sťažené vykopávky v blízkosti podzem. vedenia | m3 | 6.32 | 16.929 | 106.9913 |  | znížená |  | 0 | 0 | 0 | 0 | 0 | 4 | K | 2 | ROZPOCET | 0 | 106.9913 | 0 | 0 | 0 | 2 | #REF! | 4 | 6
4 | K | 131201201 | Hĺbenie jám zapaž. v horn. tr. 3 do 100 m3 | m3 | 29.7 | 15.84 | 470.448 |  | znížená |  | 0 | 0 | 0 | 0 | 0 | 4 | K | 2 | ROZPOCET | 0 | 470.448 | 0 | 0 | 0 | 2 | #REF! | 4 | 8
5 | K | 131201209 | Príplatok za lepivosť horn. tr. 3 | m3 | 29.7 | 0.55 | 16.335 |  | znížená |  | 0 | 0 | 0 | 0 | 0 | 4 | K | 2 | ROZPOCET | 0 | 16.335 | 0 | 0 | 0 | 2 | #REF! | 4 | 10
6 | K | 132201201 | Hĺbenie rýh šírka do 2 m v horn. tr. 3 do 100 m3 | m3 | 102.29 | 18.92 | 1935.3268 |  | znížená |  | 0 | 0 | 0 | 0 | 0 | 4 | K | 2 | ROZPOCET | 0 | 1935.3268 | 0 | 0 | 0 | 2 | #REF! | 4 | 12
7 | K | 132201209 | Príplatok za lepivosť horniny tr.3 v rýhach š. do 200 cm | m3 | 63.67 | 0.66 | 42.0222 |  | znížená |  | 0 | 0 | 0 | 0 | 0 | 4 | K | 2 | ROZPOCET | 0 | 42.0222 | 0 | 0 | 0 | 2 | #REF! | 4 | 14
8 | K | 141702102 | Pretláčanie rúr v hor. tr. 1-4 priem. od 300 do 500 mm | m | 9 | 245.3 | 2207.7 |  | znížená |  | 0 | 0.00078 | 0.00702 | 0 | 0 | 4 | K | 2 | ROZPOCET | 0 | 2207.7 | 0 | 0 | 0 | 2 | #REF! | 4 | 16
9 | M | 142311110 | Rúrky oceľ. bezošvé 11353.0 d 324 mm hr.steny 8,0 mm | m | 9.9 | 339.9 | 3365.01 |  | znížená |  | 0 | 0.06234 | 0.61717 | 0 | 0 | 8 | M | 2 | ROZPOCET | 0 | 3365.01 | 0 | 0 | 0 | 2 | #REF! | 4 | 18
10 | K | 151101102 | Zhotovenie paženia rýh pre podz. vedenie príložné hl. do 4 m | m2 | 95.17 | 17.82 | 1695.9294 |  | znížená |  | 0 | 0.00062 | 0.059005 | 0 | 0 | 4 | K | 2 | ROZPOCET | 0 | 1695.9294 | 0 | 0 | 0 | 2 | #REF! | 4 | 20
11 | K | 151101112 | Odstránenie paženia rýh pre podz. vedenie príložné hl. do 4 m | m2 | 95.17 | 3.08 | 293.1236 |  | znížená |  | 0 | 0 | 0 | 0 | 0 | 4 | K | 2 | ROZPOCET | 0 | 293.1236 | 0 | 0 | 0 | 2 | #REF! | 4 | 22
12 | K | 151301202 | Zhotovenie paženia stien výkopu hnané hl. do 8 m | m2 | 54 | 21.12 | 1140.48 |  | znížená |  | 0 | 0.00345 | 0.1863 | 0 | 0 | 4 | K | 2 | ROZPOCET | 0 | 1140.48 | 0 | 0 | 0 | 2 | #REF! | 4 | 24
13 | K | 151301212 | Odstránenie paženia stien výkopu hnané hl. do 8 m | m2 | 54 | 6.38 | 344.52 |  | znížená |  | 0 | 0 | 0 | 0 | 0 | 4 | K | 2 | ROZPOCET | 0 | 344.52 | 0 | 0 | 0 | 2 | #REF! | 4 | 26
14 | K | 151301302 | Zhotovenie rozopretia stien hnaného paženia hĺbka do 8 m | m3 | 29.7 | 3.85 | 114.345 |  | znížená |  | 0 | 0.00274 | 0.081378 | 0 | 0 | 4 | K | 2 | ROZPOCET | 0 | 114.345 | 0 | 0 | 0 | 2 | #REF! | 4 | 28
15 | K | 151301311 | Odstránenie rozopretia stien hnaného paženia hĺbka do 4 m | m3 | 29.7 | 1.32 | 39.204 |  | znížená |  | 0 | 0 | 0 | 0 | 0 | 4 | K | 2 | ROZPOCET | 0 | 39.204 | 0 | 0 | 0 | 2 | #REF! | 4 | 30
16 | K | 161101102 | Zvislé premiestnenie výkopu horn. tr. 1-4 do 4 m | m3 | 86.8 | 3.08 | 267.344 |  | znížená |  | 0 | 0 | 0 | 0 | 0 | 4 | K | 2 | ROZPOCET | 0 | 267.344 | 0 | 0 | 0 | 2 | #REF! | 4 | 32
17 | K | 162701105 | Vodorovné premiestnenie výkopu do 10000 m horn. tr. 1-4 | m3 | 32.54 | 4.895 | 159.2833 |  | znížená |  | 0 | 0 | 0 | 0 | 0 | 4 | K | 2 | ROZPOCET | 0 | 159.2833 | 0 | 0 | 0 | 2 | #REF! | 4 | 34
18 | K | 162701109 | Príplatok za každých ďalších 1000 m nad 10000 m horn. tr. 1-4 | m3 | 488.15 | 0.55 | 268.4825 |  | znížená |  | 0 | 0 | 0 | 0 | 0 | 4 | K | 2 | ROZPOCET | 0 | 268.4825 | 0 | 0 | 0 | 2 | #REF! | 4 | 36
19 | K | 167101101 | Nakladanie výkopku do 100 m3 v horn. tr. 1-4 | m3 | 32.54 | 3.52 | 114.5408 |  | znížená |  | 0 | 0 | 0 | 0 | 0 | 4 | K | 2 | ROZPOCET | 0 | 114.5408 | 0 | 0 | 0 | 2 | #REF! | 4 | 38
20 | K | 171201201 | Uloženie sypaniny na skládku | m3 | 32.54 | 0.88 | 28.6352 |  | znížená |  | 0 | 0 | 0 | 0 | 0 | 4 | K | 2 | ROZPOCET | 0 | 28.6352 | 0 | 0 | 0 | 2 | #REF! | 4 | 40
21 | K | 174101001 | Zásyp zhutnený jám, šachiet, rýh, zárezov alebo okolo objektov do 100 m3 | m3 | 99.45 | 4.95 | 492.2775 |  | znížená |  | 0 | 0 | 0 | 0 | 0 | 4 | K | 2 | ROZPOCET | 0 | 492.2775 | 0 | 0 | 0 | 2 | #REF! | 4 | 42
22 | K | 175101101 | Obsyp potrubia bez prehodenia sypaniny | m3 | 26.65 | 4.73 | 126.0545 |  | znížená |  | 0 | 0 | 0 | 0 | 0 | 4 | K | 2 | ROZPOCET | 0 | 126.0545 | 0 | 0 | 0 | 2 | #REF! | 4 | 44
23 | M | 583371010 | Štrkopiesok 0-8 B1 | m3 | 26.65 | 38.72 | 1031.888 |  | znížená |  | 0 | 1.67 | 44.5055 | 0 | 0 | 8 | M | 2 | ROZPOCET | 0 | 1031.888 | 0 | 0 | 0 | 2 | #REF! | 4 | 46
| D | 4 | VODOROVNÉ KONŠTRUKCIE |  |  |  | 1772.985 |  |  |  | 0 |  | 18.4822 |  | 0 | 1 | D | 1 | ROZPOCET | [6 empty] | #REF!
24 | K | 451313521 | Podkladná vrstva z betónu hr. nad 100 do 150 mm pod dlažbu | m2 | 6.35 | 95.832 | 608.5332 |  | znížená |  | 0 | 0.36465 | 2.3155 | 0 | 0 | 4 | K | 2 | ROZPOCET | 0 | 608.5332 | 0 | 0 | 0 | 2 | #REF! | 4 | 48
25 | K | 451572111 | Lôžko pod potrubie, stoky v otvorenom výkope z kameniva drobného ťaženého | m3 | 5.9 | 71.907 | 424.2513 |  | znížená |  | 0 | 1.8908 | 11.1555 | 0 | 0 | 4 | K | 2 | ROZPOCET | 0 | 424.2513 | 0 | 0 | 0 | 2 | #REF! | 4 | 50
26 | K | 465511511 | Dlažba z lomového kameňa do MC do 20m2, hr. 200 mm s vyplnením škár a vyškárovaním MCS | m2 | 6.35 | 116.567 | 740.2005 |  | znížená |  | 0 | 0.78915 | 5.0111 | 0 | 0 | 4 | K | 2 | ROZPOCET | 0 | 740.2005 | 0 | 0 | 0 | 2 | #REF! | 4 | 52
| D | 5 | KOMUNIKÁCIE |  |  |  | 8039.911 |  |  |  | 0 |  | 14.8927 |  | 0 | 1 | D | 1 | ROZPOCET | [6 empty] | #REF!
27 | K | 584121111 | Osadenie cest. panelov zo železobetónu do lôžka z kameniva hr. do 40 mm | m2 | 9 | 93.5 | 841.5 |  | znížená |  | 0 | 0.0835 | 0.7515 | 0 | 0 | 4 | K | 2 | ROZPOCET | 0 | 841.5 | 0 | 0 | 0 | 2 | #REF! | 4 | 54
28 | M | 59381A102 | Panel cestný Prefa IZD 115/100 2000/1500/150mm | kus | 3 | 266.2 | 798.6 |  | znížená |  | 0 | 0 | 0 | 0 | 0 | 8 | M | 2 | ROZPOCET | 0 | 798.6 | 0 | 0 | 0 | 2 | #REF! | 4 | 56
29 | K | 598621150 | Montáž uzavretého žľabu, SV 150 do lôžka z betónu prostého tr.C 20/25 | m | 55 | 39.05 | 2147.75 |  | znížená |  | 0 | 0.19784 | 10.8812 | 0 | 0 | 4 | K | 2 | ROZPOCET | 0 | 2147.75 | 0 | 0 | 0 | 2 | #REF! | 4 | 58
30 | M | 5927A0807 | Žľab univerzálny SV G NW 150, č.1, s 0,5 % s liatinovou hranou, s 0,5 % spádom Hydro BG BGU-Z Univerzálny žľab SV G NW 150/1 s liat.hranou 0,5% spád | kus | 6 | 77.3102 | 463.8612 |  | znížená |  | 0 | 0.055 | 0.33 | 0 | 0 | 8 | M | 2 | ROZPOCET | 0 | 463.8612 | 0 | 0 | 0 | 2 | #REF! | 4 | 60
31 | M | 5927A0808 | Žľab univerzálny SV G NW 150, č.2, s 0,5 % s liatinovou hranou, s 0,5 % spádom Hydro BG BGU-Z Univerzálny žľab SV G NW 150/2 s liat.hranou 0,5% spád | kus | 6 | 77.3102 | 463.8612 |  | znížená |  | 0 | 0.056 | 0.336 | 0 | 0 | 8 | M | 2 | ROZPOCET | 0 | 463.8612 | 0 | 0 | 0 | 2 | #REF! | 4 | 62
32 | M | 5927A0809 | Žľab univerzálny SV G NW 150, č.3, s 0,5 % s liatinovou hranou, s 0,5 % spádom Hydro BG BGU-Z Univerzálny žľab SV G NW 150/3 s liat.hranou 0,5% spád | kus | 6 | 77.3102 | 463.8612 |  | znížená |  | 0 | 0.057 | 0.342 | 0 | 0 | 8 | M | 2 | ROZPOCET | 0 | 463.8612 | 0 | 0 | 0 | 2 | #REF! | 4 | 64
33 | M | 5927A0810 | Žľab univerzálny SV G NW 150, č.4, s 0,5 % s liatinovou hranou, s 0,5 % spádom Hydro BG BGU-Z Univerzálny žľab SV G NW 150/4 s liat.hranou 0,5% spád | kus | 6 | 77.3102 | 463.8612 |  | znížená |  | 0 | 0.058 | 0.348 | 0 | 0 | 8 | M | 2 | ROZPOCET | 0 | 463.8612 | 0 | 0 | 0 | 2 | #REF! | 4 | 66
34 | M | 5927A0811 | Žľab univerzálny SV G NW 150, č.5, s 0,5 % s liatinovou hranou, s 0,5 % spádom Hydro BG BGU-Z Univerzálny žľab SV G NW 150/5 s liat.hranou 0,5% spád | kus | 6 | 77.3102 | 463.8612 |  | znížená |  | 0 | 0.059 | 0.354 | 0 | 0 | 8 | M | 2 | ROZPOCET | 0 | 463.8612 | 0 | 0 | 0 | 2 | #REF! | 4 | 68
35 | M | 5927A0812 | Žľab univerzálny SV G NW 150, č.6, s 0,5 % s liatinovou hranou, s 0,5 % spádom Hydro BG BGU-Z Univerzálny žľab SV G NW 150/6 s liat.hranou 0,5% spád | kus | 5 | 77.3102 | 386.551 |  | znížená |  | 0 | 0.06 | 0.3 | 0 | 0 | 8 | M | 2 | ROZPOCET | 0 | 386.551 | 0 | 0 | 0 | 2 | #REF! | 4 | 70
36 | M | 5927A0813 | Žľab univerzálny SV G NW 150, č.7, s 0,5 % s liatinovou hranou, s 0,5 % spádom Hydro BG BGU-Z Univerzálny žľab SV G NW 150/7 s liat.hranou 0,5% spád | kus | 5 | 77.3102 | 386.551 |  | znížená |  | 0 | 0.061 | 0.305 | 0 | 0 | 8 | M | 2 | ROZPOCET | 0 | 386.551 | 0 | 0 | 0 | 2 | #REF! | 4 | 72
37 | M | 5927A0814 | Žľab univerzálny SV G NW 150, č.8, s 0,5 % s liatinovou hranou, s 0,5 % spádom Hydro BG BGU-Z Univerzálny žľab SV G NW 150/8 s liat.hranou 0,5% spád | kus | 5 | 77.3102 | 386.551 |  | znížená |  | 0 | 0.062 | 0.31 | 0 | 0 | 8 | M | 2 | ROZPOCET | 0 | 386.551 | 0 | 0 | 0 | 2 | #REF! | 4 | 74
38 | M | 5927A0815 | Žľab univerzálny SV G NW 150, č.9, s 0,5 % s liatinovou hranou, s 0,5 % spádom Hydro BG BGU-Z Univerzálny žľab SV G NW 150/9 s liat.hranou 0,5% spád | kus | 5 | 77.3102 | 386.551 |  | znížená |  | 0 | 0.063 | 0.315 | 0 | 0 | 8 | M | 2 | ROZPOCET | 0 | 386.551 | 0 | 0 | 0 | 2 | #REF! | 4 | 76
39 | M | 5927A0816 | Žľab univerzálny SV G NW 150, č.10, s 0,5 % s liatinovou hranou, s 0,5 % spádom Hydro BG BGU-Z Univerzálny žľab SV G NW 150/10 s liat.hranou 0,5% spád | kus | 5 | 77.3102 | 386.551 |  | znížená |  | 0 | 0.064 | 0.32 | 0 | 0 | 8 | M | 2 | ROZPOCET | 0 | 386.551 | 0 | 0 | 0 | 2 | #REF! | 4 | 78
| D | 8 | RÚROVÉ VEDENIA |  |  |  | 16216.9529 |  |  |  | 0 |  | 5.1384 |  | 0 | 1 | D | 1 | ROZPOCET | [6 empty] | #REF!
40 | K | 871313121 | Montáž potrubia z kanalizačných rúr z PVC v otvorenom výkope do 20% DN 150, tesnenie gum. krúžkami | m | 44.5 | 9.35 | 416.075 |  | znížená |  | 0 | 0 | 0 | 0 | 0 | 4 | K | 2 | ROZPOCET | 0 | 416.075 | 0 | 0 | 0 | 2 | #REF! | 4 | 80
41 | M | 2865A5511 | Rúra kanalizačná hladká, SN10, D160 0,5m | kus | 5.08 | 19.8 | 100.584 |  | znížená |  | 0 | 0 | 0 | 0 | 0 | 8 | M | 2 | ROZPOCET | 0 | 100.584 | 0 | 0 | 0 | 2 | #REF! | 4 | 82
42 | M | 2865A5512 | Rúra kanalizačná hladká, SN10, D160 1m | kus | 4.06 | 27.5 | 111.65 |  | znížená |  | 0 | 0 | 0 | 0 | 0 | 8 | M | 2 | ROZPOCET | 0 | 111.65 | 0 | 0 | 0 | 2 | #REF! | 4 | 84
43 | M | 2865A5513 | Rúra kanalizačná hladká, SN10, D160 2m | kus | 1.02 | 52.8 | 53.856 |  | znížená |  | 0 | 0 | 0 | 0 | 0 | 8 | M | 2 | ROZPOCET | 0 | 53.856 | 0 | 0 | 0 | 2 | #REF! | 4 | 86
44 | M | 2865A5514 | Rúra kanalizačná hladká, SN10, D160 3m | kus | 2.03 | 64.9 | 131.747 |  | znížená |  | 0 | 0 | 0 | 0 | 0 | 8 | M | 2 | ROZPOCET | 0 | 131.747 | 0 | 0 | 0 | 2 | #REF! | 4 | 88
45 | M | 2865A5515 | Rúra kanalizačná hladká, SN10, D160 5m | kus | 6.09 | 126.5 | 770.385 |  | znížená |  | 0 | 0 | 0 | 0 | 0 | 8 | M | 2 | ROZPOCET | 0 | 770.385 | 0 | 0 | 0 | 2 | #REF! | 4 | 90
46 | M | 2865A5743 | Tesnenie D160 | kus | 26 | 1.1 | 28.6 |  | znížená |  | 0 | 0 | 0 | 0 | 0 | 8 | M | 2 | ROZPOCET | 0 | 28.6 | 0 | 0 | 0 | 2 | #REF! | 4 | 92
47 | K | 871353121 | Montáž potrubia z kanalizačných rúr z PVC v otvorenom výkope do 20% DN 200, tesnenie gum. krúžkami | m | 11 | 10.89 | 119.79 |  | znížená |  | 0 | 0 | 0 | 0 | 0 | 4 | K | 2 | ROZPOCET | 0 | 119.79 | 0 | 0 | 0 | 2 | #REF! | 4 | 94
48 | M | 2865A5516 | Rúra kanalizačná hladká, SN10, D200 0,5m | kus | 2.03 | 23.1 | 46.893 |  | znížená |  | 0 | 0 | 0 | 0 | 0 | 8 | M | 2 | ROZPOCET | 0 | 46.893 | 0 | 0 | 0 | 2 | #REF! | 4 | 96
49 | M | 2865A5518 | Rúra kanalizačná hladká, SN10, D200 2m | kus | 1.02 | 39.6 | 40.392 |  | znížená |  | 0 | 0 | 0 | 0 | 0 | 8 | M | 2 | ROZPOCET | 0 | 40.392 | 0 | 0 | 0 | 2 | #REF! | 4 | 98
50 | M | 2865A5519 | Rúra kanalizačná hladká, SN10, D200 3m | kus | 1.02 | 102.3 | 104.346 |  | znížená |  | 0 | 0 | 0 | 0 | 0 | 8 | M | 2 | ROZPOCET | 0 | 104.346 | 0 | 0 | 0 | 2 | #REF! | 4 | 100
51 | M | 2865A5520 | Rúra kanalizačná hladká, SN10, D200 5m | kus | 1.02 | 163.9 | 167.178 |  | znížená |  | 0 | 0 | 0 | 0 | 0 | 8 | M | 2 | ROZPOCET | 0 | 167.178 | 0 | 0 | 0 | 2 | #REF! | 4 | 102
52 | M | 2865A5744 | Tesnenie D200 | kus | 7 | 1.21 | 8.47 |  | znížená |  | 0 | 0 | 0 | 0 | 0 | 8 | M | 2 | ROZPOCET | 0 | 8.47 | 0 | 0 | 0 | 2 | #REF! | 4 | 104
53 | K | 877313123 | Montáž tvaroviek jednoosových na potrubie z kanalizačných rúr z PVC v otvorenom výkope DN 150 | kus | 6 | 2.75 | 16.5 |  | znížená |  | 0 | 0 | 0 | 0 | 0 | 4 | K | 2 | ROZPOCET | 0 | 16.5 | 0 | 0 | 0 | 2 | #REF! | 4 | 106
54 | M | 2865A5693 | Koleno kanalizačné D160 x 45° | kus | 4 | 5.17 | 20.68 |  | znížená |  | 0 | 0 | 0 | 0 | 0 | 8 | M | 2 | ROZPOCET | 0 | 20.68 | 0 | 0 | 0 | 2 | #REF! | 4 | 108
55 | M | 2865A5695 | Koleno kanalizačné D160 x 87° | kus | 2 | 678.7 | 1357.4 |  | znížená |  | 0 | 0 | 0 | 0 | 0 | 8 | M | 2 | ROZPOCET | 0 | 1357.4 | 0 | 0 | 0 | 2 | #REF! | 4 | 110
56 | K | 877353121 | Montáž tvaroviek odbočných na potrubie z kanalizačných rúr z PVC v otvorenom výkope DN 200 | kus | 1 | 3.85 | 3.85 |  | znížená |  | 0 | 0 | 0 | 0 | 0 | 4 | K | 2 | ROZPOCET | 0 | 3.85 | 0 | 0 | 0 | 2 | #REF! | 4 | 112
57 | M | 2865A5625 | Odbočka kanalizačná 45° D160 / 160 | kus | 1.02 | 11.077 | 11.2985 |  | znížená |  | 0 | 0 | 0 | 0 | 0 | 8 | M | 2 | ROZPOCET | 0 | 11.2985 | 0 | 0 | 0 | 2 | #REF! | 4 | 114
58 | K | 877353123 | Montáž tvaroviek jednoosových na potrubie z kanalizačných rúr z PVC v otvorenom výkope DN 200 | kus | 1 | 3.3 | 3.3 |  | znížená |  | 0 | 0 | 0 | 0 | 0 | 4 | K | 2 | ROZPOCET | 0 | 3.3 | 0 | 0 | 0 | 2 | #REF! | 4 | 116
59 | M | 2865A5544 | Redukcia kanalizačná D200/160 | kus | 1.02 | 7.084 | 7.2257 |  | znížená |  | 0 | 0 | 0 | 0 | 0 | 8 | M | 2 | ROZPOCET | 0 | 7.2257 | 0 | 0 | 0 | 2 | #REF! | 4 | 118
60 | K | 891315111 | Montáž koncových klapiek hrdlových DN 150 | kus | 1 | 31.9 | 31.9 |  | znížená |  | 0 | 0.00063 | 0.00063 | 0 | 0 | 4 | K | 2 | ROZPOCET | 0 | 31.9 | 0 | 0 | 0 | 2 | #REF! | 4 | 120
61 | M | 2863N2371 | Sada pre ukotvenie koncovej klapky, DN150 | kus | 1 | 88 | 88 |  | znížená |  | 0 | 0 | 0 | 0 | 0 | 8 | M | 2 | ROZPOCET | 0 | 88 | 0 | 0 | 0 | 2 | #REF! | 4 | 122
62 | M | 4228D0606 | Klapka žabia - DN 150 | kus | 1 | 170.5 | 170.5 |  | znížená |  | 0 | 0.00475 | 0.00475 | 0 | 0 | 8 | M | 2 | ROZPOCET | 0 | 170.5 | 0 | 0 | 0 | 2 | #REF! | 4 | 124
63 | K | 892101111 | Skúška tesnosti kanalizačného potrubia DN do 200 vodou | m | 55.5 | 1.32 | 73.26 |  | znížená |  | 0 | 0 | 0 | 0 | 0 | 4 | K | 2 | ROZPOCET | 0 | 73.26 | 0 | 0 | 0 | 2 | #REF! | 4 | 126
64 | K | 894806127 | Montáž revíznej šachty z PVC, DN šachty 315, DN potrubia 160 | kus | 2 | 49.5 | 99 |  | znížená |  | 0 | 2e-05 | 4e-05 | 0 | 0 | 4 | K | 2 | ROZPOCET | 0 | 99 | 0 | 0 | 0 | 2 | #REF! | 4 | 128
65 | M | 2863K8006 | Dno šachtové DN 300GD, prítok 1xDN150, odtok 1xDN150 | kus | 2 | 60.5 | 121 |  | znížená |  | 0 | 0.00678 | 0.01356 | 0 | 0 | 8 | M | 2 | ROZPOCET | 0 | 121 | 0 | 0 | 0 | 2 | #REF! | 4 | 130
66 | M | 2863K8082 | Kus predĺžovací DN 300, dĺžka 1000 | kus | 1 | 58.3 | 58.3 |  | znížená |  | 0 | 0.0084 | 0.0084 | 0 | 0 | 8 | M | 2 | ROZPOCET | 0 | 58.3 | 0 | 0 | 0 | 2 | #REF! | 4 | 132
67 | M | 2863K8083 | Kus predĺžovací DN 300, dĺžka 2000 | kus | 2 | 106.7 | 213.4 |  | znížená |  | 0 | 0.01679 | 0.03358 | 0 | 0 | 8 | M | 2 | ROZPOCET | 0 | 213.4 | 0 | 0 | 0 | 2 | #REF! | 4 | 134
68 | M | 2863K8169 | Tesnenie pre predĺženie, dno, betónový prstenec | kus | 5 | 9.79 | 48.95 |  | znížená |  | 0 | 0.01 | 0.05 | 0 | 0 | 8 | M | 2 | ROZPOCET | 0 | 48.95 | 0 | 0 | 0 | 2 | #REF! | 4 | 136
69 | M | 2863K8181 | Betónový roznášací prstenec pre poklopy | kus | 2 | 46.2 | 92.4 |  | znížená |  | 0 | 0.01 | 0.02 | 0 | 0 | 8 | M | 2 | ROZPOCET | 0 | 92.4 | 0 | 0 | 0 | 2 | #REF! | 4 | 138
70 | K | 895941111 | Zhotovenie vpusti uličnej z betónových dielcov | kus | 4 | 365.904 | 1463.616 |  | znížená |  | 0 | 0.3409 | 1.3636 | 0 | 0 | 4 | K | 2 | ROZPOCET | 0 | 1463.616 | 0 | 0 | 0 | 2 | #REF! | 4 | 140
71 | M | 5927A6271 | Vpusť BGU-Z SV G NW 150, s liatinovou hranou a presuvkou DN 150 Hydro BG BGU-Z vpust SV G NW 150 s liat.hranou a presuvkou DN 150 | kus | 4 | 147.5903 | 590.3612 |  | znížená |  | 0 | 0.082 | 0.328 | 0 | 0 | 8 | M | 2 | ROZPOCET | 0 | 590.3612 | 0 | 0 | 0 | 2 | #REF! | 4 | 142
72 | M | 5927A6275 | Stena čelná, koncová NW 150, nerezová V2A (BGU-Z SV) Hydro BG Stena čelná/koncová NW 150, pozinkovaná (BGU-Z SV,BGZ-S SV) | kus | 1 | 8.745 | 8.745 |  | znížená |  | 0 | 0 | 0 | 0 | 0 | 8 | M | 2 | ROZPOCET | 0 | 8.745 | 0 | 0 | 0 | 2 | #REF! | 4 | 144
73 | M | 5927A6277 | Stena koncová NW 150 s nátrubkom DN 150, nerezová V2A (BGU-Z SV) Hydro BG Stena koncová NW 150 s nátrubkom DN pozinkovaná (BGU-Z SV, BGZ-S SV) | kus | 7 | 23.4971 | 164.4797 |  | znížená |  | 0 | 0 | 0 | 0 | 0 | 8 | M | 2 | ROZPOCET | 0 | 164.4797 | 0 | 0 | 0 | 2 | #REF! | 4 | 146
74 | M | 5927A6371 | Kôš kalový NW 150, sklolaminát biely Hydro BG Kôš kalový do vpustu NW 150 plastový čierny | kus | 4 | 26.202 | 104.808 |  | znížená |  | 0 | 0.00037 | 0.00148 | 0 | 0 | 8 | M | 2 | ROZPOCET | 0 | 104.808 | 0 | 0 | 0 | 2 | #REF! | 4 | 148
75 | K | 899101111 | Osadenie poklopov liatinových, oceľových s rámom do 50 kg | kus | 2 | 31.24 | 62.48 |  | znížená |  | 0 | 0.00468 | 0.00936 | 0 | 0 | 4 | K | 2 | ROZPOCET | 0 | 62.48 | 0 | 0 | 0 | 2 | #REF! | 4 | 150
76 | M | 2863K8133 | Poklop uzavretý a liatinový rám, DN 300 | kus | 2 | 264.132 | 528.264 |  | znížená |  | 0 | 0.04054 | 0.08108 | 0 | 0 | 8 | M | 2 | ROZPOCET | 0 | 528.264 | 0 | 0 | 0 | 2 | #REF! | 4 | 152
77 | K | 899201111 | Osadenie mreží liatinových s rámom do 50 kg | kus | 114 | 17.314 | 1973.796 |  | znížená |  | 0 | 0.00468 | 0.53352 | 0 | 0 | 4 | K | 2 | ROZPOCET | 0 | 1973.796 | 0 | 0 | 0 | 2 | #REF! | 4 | 154
78 | M | 5927A3308 | Rošt liatinový NW 150, 500/192/40, SW 18/145, tr. D 400 kN (BG) Hydro BG Liatinový rošt NW 150 500/197/25 | kus | 114 | 28.7716 | 3279.9624 |  | znížená |  | 0 | 0.0082 | 0.9348 | 0 | 0 | 8 | M | 2 | ROZPOCET | 0 | 3279.9624 | 0 | 0 | 0 | 2 | #REF! | 4 | 156
79 | M | 5927A6370 | Držiak k liatinovému roštu 140/192/260, vrátane skrutky | kus | 114 | 15.972 | 1820.808 |  | znížená |  | 0 | 0.0003 | 0.0342 | 0 | 0 | 8 | M | 2 | ROZPOCET | 0 | 1820.808 | 0 | 0 | 0 | 2 | #REF! | 4 | 158
80 | K | 899623141 | Obetónovanie potrubia betónom tr. C 12/15 v otvorenom výkope | m3 | 0.63 | 168.718 | 106.2923 |  | znížená |  | 0 | 2.4365 | 1.535 | 0 | 0 | 4 | K | 2 | ROZPOCET | 0 | 106.2923 | 0 | 0 | 0 | 2 | #REF! | 4 | 160
81 | K | 899643111 | Debnenie pre obetónovanie potrubia v otvorenom výkope | m2 | 2.5 | 225.06 | 562.65 |  | znížená |  | 0 | 0.00052 | 0.0013 | 0 | 0 | 4 | K | 2 | ROZPOCET | 0 | 562.65 | 0 | 0 | 0 | 2 | #REF! | 4 | 162
82 | K | 802340150 | Nasunutie potrubnej sekcie 150 do chráničky 300mm | m | 9 | 35.466 | 319.2 |  | znížená |  | 0 | 0.02057 | 0.18513 | 0 | 0 | 4 | K | 2 | ROZPOCET | 0 | 319.2 | 0 | 0 | 0 | 2 | #REF! | 4 | 164
83 | M | 2863B7170 | Manžeta tesniaca DN 150 / 300 | kus | 2 | 49.5 | 99 |  | znížená |  | 0 | 0 | 0 | 0 | 0 | 8 | M | 2 | ROZPOCET | 0 | 99 | 0 | 0 | 0 | 2 | #REF! | 4 | 166
84 | K | 899704035 | Montáž klznej objímky montovanej na potrubie | kus | 9 | 9.9 | 89.1 |  | znížená |  | 0 | 0 | 0 | 0 | 0 | 4 | K | 2 | ROZPOCET | 0 | 89.1 | 0 | 0 | 0 | 2 | #REF! | 4 | 168
85 | M | 2863N2025 | Objímka klzná | kus | 9 | 30.25 | 272.25 |  | znížená |  | 0 | 0 | 0 | 0 | 0 | 8 | M | 2 | ROZPOCET | 0 | 272.25 | 0 | 0 | 0 | 2 | #REF! | 4 | 170
86 | K | 899739106 | Montáž výstražnej PVC fólie-hnedá kanalizácia hr.0,4-0,6 mm, š. nad 300 do 500 mm na obsyp | m | 55.5 | 0.22 | 12.21 |  | znížená |  | 0 | 0 | 0 | 0 | 0 | 4 | K | 2 | ROZPOCET | 0 | 12.21 | 0 | 0 | 0 | 2 | #REF! | 4 | 172
87 | K | 899991610 | Napojenie na jestv. kanalizáciu | kus | 1 | 242 | 242 |  | znížená |  | 0 | 0 | 0 | 0 | 0 | 4 | K | 2 | ROZPOCET | 0 | 242 | 0 | 0 | 0 | 2 | #REF! | 4 | 174
| D | 9 | OSTATNÉ KONŠTRUKCIE A PRÁCE |  |  |  | 4382.131 |  |  |  | 0 |  | 1.1388 |  | 3.804 | 1 | D | 1 | ROZPOCET | [6 empty] | #REF!
88 | K | 969021131 | Vybúranie kanalizačného potrubia DN do 300 mm | m | 28 | 2.442 | 68.376 |  | znížená |  | 0 | 0.0006 | 0.0168 | 0.093 | 2.604 | 4 | K | 2 | ROZPOCET | 0 | 68.376 | 0 | 0 | 0 | 2 | #REF! | 4 | 176
89 | K | 971056022 | Jadrové vrty diamant. korunkami D 350mm do želbet. stien | cm | 600 | 4 | 2400 |  | znížená |  | 0 | 0.00187 | 1.122 | 0.002 | 1.2 | 4 | K | 2 | ROZPOCET | 0 | 2400 | 0 | 0 | 0 | 2 | #REF! | 4 | 178
90 | K | 979081111 | Odvoz sute a vybúraných hmôt na skládku do 1 km | t | 7.48 | 13.574 | 101.5335 |  | znížená |  | 0 | 0 | 0 | 0 | 0 | 4 | K | 2 | ROZPOCET | 0 | 101.5335 | 0 | 0 | 0 | 2 | #REF! | 4 | 180
91 | K | 979081121 | Odvoz sute a vybúraných hmôt na skládku každý ďalší 1 km | t | 179.42 | 0.55 | 98.681 |  | znížená |  | 0 | 0 | 0 | 0 | 0 | 4 | K | 2 | ROZPOCET | 0 | 98.681 | 0 | 0 | 0 | 2 | #REF! | 4 | 182
92 | K | 979082111 | Vnútrostavenisková doprava sute a vybúraných hmôt do 10 m | t | 7.48 | 3.85 | 28.798 |  | znížená |  | 0 | 0 | 0 | 0 | 0 | 4 | K | 2 | ROZPOCET | 0 | 28.798 | 0 | 0 | 0 | 2 | #REF! | 4 | 184
93 | K | 979087213 | Nakladanie vybúraných hmôt na dopravný prostriedok | t | 7.48 | 26.4 | 197.472 |  | znížená |  | 0 | 0 | 0 | 0 | 0 | 4 | K | 2 | ROZPOCET | 0 | 197.472 | 0 | 0 | 0 | 2 | #REF! | 4 | 186
94 | K | 979131413 | Poplatok za ulož.a znešk.stav.odp na urč.sklád.-hlušina a kamenivo "O"-ost.odpad | t | 7.48 | 18.7 | 139.876 |  | znížená |  | 0 | 0 | 0 | 0 | 0 | 4 | K | 2 | ROZPOCET | 0 | 139.876 | 0 | 0 | 0 | 2 | #REF! | 4 | 188
95 | K | 979131415 | Poplatok za uloženie vykopanej zeminy | m3 | 32.54 | 26.4 | 859.056 |  | znížená |  | 0 | 0 | 0 | 0 | 0 | 4 | K | 2 | ROZPOCET | 0 | 859.056 | 0 | 0 | 0 | 2 | #REF! | 4 | 190
96 | K | 998276101 | Presun hmôt pre potrubie z rúr plastových alebo sklolaminátových v otvorenom výkope | t | 85.21 | 5.731 | 488.3385 |  | znížená |  | 0 | 0 | 0 | 0 | 0 | 4 | K | 2 | ROZPOCET | 0 | 488.3385 | 0 | 0 | 0 | 2 | #REF! | 4 | 192
| D | D2 | PRÁCE A DODÁVKY PSV |  |  |  | 1631.3 |  |  |  | 0 |  | 0.6429 |  | 0 | 1 | D | 0 | ROZPOCET | [6 empty] | #REF!
| D | 721 | Vnútorná kanalizácia |  |  |  | 1631.3 |  |  |  | 0 |  | 0.6429 |  | 0 | 2 | D | 1 | ROZPOCET | [6 empty] | #REF!
97 | K | 721140918 | Opr. liat. potrubia, prepojenie existujúceho potrubia DN 200 | kus | 2 | 440 | 880 |  | znížená |  | 0 | 0 | 0 | 0 | 0 | 16 | K | 2 | ROZPOCET | 0 | 880 | 0 | 0 | 0 | 2 | #REF! | 16 | 194
98 | K | 721141108 | Potrubie kanal. z PVC. rúr odpadné DN 200 | m | 15 | 27.5 | 412.5 |  | znížená |  | 0 | 0.04286 | 0.6429 | 0 | 0 | 16 | K | 2 | ROZPOCET | 0 | 412.5 | 0 | 0 | 0 | 2 | #REF! | 16 | 196
99 | K | 721290112 | Skúška tesnosti kanalizácie vodou DN 125-200 | m | 15 | 1.32 | 19.8 |  | znížená |  | 0 | 0 | 0 | 0 | 0 | 16 | K | 2 | ROZPOCET | 0 | 19.8 | 0 | 0 | 0 | 2 | #REF! | 16 | 198
100 | K | 998721203 | Presun hmôt pre vnút. kanalizáciu v objektoch výšky do 24 m | % | 1 | 319 | 319 |  | znížená |  | 0 | 0 | 0 | 0 | 0 | 16 | K | 2 | ROZPOCET | 0 | 319 | 0 | 0 | 0 | 2 | #REF! | 16 | 200

## VRN
Vedlajšie rozpoctové náklady - VRN
Stavba: |  | Bratislava, areál MV SR Šancová 1, rekonštrukcia poškodených oporných múrov
Objekt:
Objednávateľ: |  | MV SR |  | Spracoval:
Zhotoviteľ:
Miesto: |  |  |  | Dátum:
P.Č. | Kód položky | Popis | MJ | Množstvo | J.cena [EUR] | Celková cena [EUR]
1 | 2 | 3 | 4 | 5 | 6 | 7
Práce a dodávky
| 1 | VRN |  |  |  | 82987.52
1 |  | geodeticke práce | kpl | 1 | 4367 | 4367
2 |  | geolog - staticke skúšky podložia | kpl | 1 | 1320 | 1320
3 |  | dopravné značenie - dočasné | kpl | 1 | 275 | 275
4 |  | náklady na energiu, vodu | kpl | 1 | 12320 | 12320
5 |  | drobný spotrebný materiál | kpl | 1 | 3300 | 3300
6 |  | ochrana zelene | kpl | 1 | 770 | 770
7 |  | pomocní pracovníci | hod | 660 | 13.2 | 8712
8 |  | záber verejného priestoru | kpl | 1 | 2200 | 2200
9 |  | ostatné drobné náklady (tabuľa, reklama, ....) | kpl | 1 | 1540 | 1540
10 |  | ochrana budov + spotrebný materiál | kpl | 1 | 1100 | 1100
11 | 2 | bunkovisko - 3 bunky (sklad, kancelária REDING, Vrátnik) | kpl | 1 | 2200 | 2200
12 |  | sociálne zariadenie - TOITOI 2x | kpl | 1 | 1100 | 1100
13 |  | presuny ZS | kpl | 1 | 2200 | 2200
14 |  | Rozvody ZS (voda, elektrina, osvetlenie) | kpl | 1 | 7150 | 7150
15 |  | oplotenie | kpl | 1 | 2200 | 2200
16 |  | výrub/orez stromov pre potreby stavby lešenia | kpl | 1 | 550 | 550
17 |  | SBS | kpl | 1 | 21545.92 | 21545.92
18 |  | technik BOZP (bezpečnostný plán, ...) | kpl | 1 | 2712.6 | 2712.6
19 |  | Projekt DSV | kpl | 1 | 770 | 770
20 |  | lešenie k oprave steny (doprava, MTZ, DMTZ, ochranne siete, nájom 90dni) | kpl | 1 | 3850 | 3850
21 |  | Prekládka kábel komunikačný ŽSR | kpl | 1 | 1155 | 1155
22 |  | odvoz a likvidácia odpadu - odpad zmiešaný | kpl | 1 | 1650 | 1650