## Prehlad
Odberateľ: | [7 empty] | Spracoval: | [16 empty] | V module | Hlavička1 | Mena | Hlavička2 | Obdobie | Počet des.miest | Formát
Projektant: | [7 empty] | JKSO : | [16 empty] | Rozpočet | Prehľad rozpočtových nákladov v | EUR |  |  | 1 | 123.5
Dodávateľ: | [7 empty] | Dátum: 31.05.2023 | [16 empty] | Čerpanie | Súpis vykonaných prác a dodávok v | EUR | za obdobie | Mesiac 2011 | 2 | 123.46
[25 empty] | VK | Prehľad kalkulovaných nákladov v | EUR |  |  | 3 | 123.457
Stavba : VEĽKÝ SLIVNÍK, ROZŠÍRENIE VODOVODU | [24 empty] | VF | Súpis vykonaných prác a dodávok v | EUR | za obdobie | Mesiac 2011 | 4 | 123.4567
Objekt : VODOVOD | [29 empty] | N | 123.46
Prehľad rozpočtových nákladov v EUR
Por. | Kód | Kód položky | Popis položky, stavebného dielu, remesla, | Množstvo | Merná | Jednotková | Konštrukcie | Špecifikovaný | Spolu | Hmotnosť v tonách |  | Suť v tonách |  | DPH | Pozícia | Množstvo | Množstvo | Množstvo | Vyňatý | Vysoká sadzba | Typ | Nh | X | Y | Klasifikácia | Katalógové | Typ | AC | AD | Jedn. cena | Index JC | Množstvo | Index mn. | Zaradenie | Lev0
číslo | cen. |  | výkaz-výmer | výmera | jednotka | cena |  | materiál |  | Jednotková | Spolu | Jednotková | Spolu | % |  | rozpočtované | od začiatku | dodatok | z režimu stavba | DPH ( materiál ) | položky |  |  |  | produkcie | číslo | ceny | [6 empty] | pre KL | pozícia
PRÁCE A DODÁVKY HSV
1 - ZEMNE PRÁCE
1 | 221 | 113107122 | Odstránenie krytu v ploche do 200 m2 z kameniva hrubého drveného, hr.100 do 200 mm, -0,23500t | 3 | m2 | 12.42 | 37.26 |  | 37.26 |  | 0 |  | 0 | 20 | / 1 | [5 empty] | E |  | 113107122 | 113107122 | . . |  | 1 | [6 empty] | EK | S
2 | 221 | 113107131 | Odstránenie krytu v ploche do 200 m2 z betónu prostého, hr. vrstvy do 150 mm, -0,22500t | 3 | m2 | 24.14 | 72.42 |  | 72.42 |  | 0 |  | 0 | 20 | / 2 | [5 empty] | E |  | 113107131 | 113107131 | . . |  | 1 | [6 empty] | EK | S
3 | 221 | 113107143 | Odstránenie krytu asfaltového v ploche do 200 m2, hr.nad 100 do 150 mm, -0,31600t | 3 | m2 | 12.27 | 36.81 |  | 36.81 |  | 0 |  | 0 | 20 | / 3 | [5 empty] | E |  | 113107143 | 113107143 | . . |  | 1 | [6 empty] | EK | S
4 | 001 | 132201202 | Výkop ryhy šírky 600-2000mm horn.3 od 100 do 1000 m3 | 324 | m3 | 10.89 | 3528.36 |  | 3528.36 |  | 0 |  | 0 | 20 | / 4 | [5 empty] | E |  | 132201202 | 132201202 | . . |  | 1 | [6 empty] | EK | S
5 | 272 | 141802142 | Riadené mikrotunelovanie do 25 m, priemer do 225 mm, tr. 3 | 17 | m | 194.08 | 3299.36 |  | 3299.36 | 0.0166 | 0.2822 |  | 0 | 20 | / 5 | [5 empty] | E | 109.378 | 14180-2142 | 141802142 | 45.11.21 |  | 1 | [6 empty] | EK | S
6 | 001 | 151101101 | Paženie a rozopretie stien rýh pre podzemné vedenie, príložné do 2 m | 628 | m2 | 5.1 | 3202.8 |  | 3202.8 |  | 0 |  | 0 | 20 | / 6 | [5 empty] | E |  | 151101101 | 151101101 | . . |  | 1 | [6 empty] | EK | S
7 | 001 | 151101111 | Odstránenie paženia rýh pre podzemné vedenie, príložné hĺbky do 2 m | 628 | m2 | 1.04 | 653.12 |  | 653.12 |  | 0 |  | 0 | 20 | / 7 | [5 empty] | E |  | 151101111 | 151101111 | . . |  | 1 | [6 empty] | EK | S
8 | 001 | 171201202 | Uloženie sypaniny na skládky nad 100 do 1000 m3 | 101 | m3 | 0.79 | 79.79 |  | 79.79 |  | 0 |  | 0 | 20 | / 8 | [5 empty] | E |  | 171201202 | 171201202 | . . |  | 1 | [6 empty] | EK | S
9 | 001 | 174101002 | Zásyp sypaninou so zhutnením jám, šachiet, rýh, zárezov alebo okolo objektov nad 100 do 1000 m3 | 223 | m3 | 3.48 | 776.04 |  | 776.04 |  | 0 |  | 0 | 20 | / 9 | [5 empty] | E |  | 174101002 | 174101002 | . . |  | 1 | [6 empty] | EK | S
10 | 001 | 175101101-R1 | Obsyp potrubia s prehodením sypaniny (19,12+11,33) | 17 | m3 | 30.45 | 517.65 |  | 517.65 |  | 0 |  | 0 | 20 | / 10 | [5 empty] | E | 24.82 | 17510-1101 | 175101101-R1 | 45.11.21 |  | 7 | [6 empty] | EK | S
11 | MAT | 583313400 | Kamenivo ťažené drobné 0-4 A | 103.684 | t | 25.3 |  | 2623.21 | 2623.21 | 1 | 103.684 |  | 0 | 20 | / 11 | [5 empty] | D |  | 583313400 | 583313400 | 14.21.12 |  | 2 | [6 empty] | EZ | S
|  |  | 1 - ZEMNE PRÁCE spolu: | 14826.82 |  |  | 12203.61 | 2623.21 | 14826.82 |  | 103.9662 |  | 0 | [8 empty] | 134.198
4 - VODOROVNÉ KONŠTRUKCIE
12 | 271 | 451572111 | Lôžko pod potrubie, stoky a drobné objekty, v otvorenom výkope z kameniva drobného ťaženého 0-4 mm | 27 | m3 | 61.44 | 1658.88 |  | 1658.88 |  | 0 |  | 0 | 20 | / 12 | [5 empty] | E |  | 451572111 | 451572111 | . . |  | 1 | [6 empty] | EK | S
13 | 271 | 452313141 | Podkladové bloky z betónu prostého tr. C 16/20 v otvorenom výkope pod potrubie | 0.25 | m3 | 123 | 30.75 |  | 30.75 | 2.3997 | 0.59992 |  | 0 | 20 | / 13 | [5 empty] | E | 0.302 | 45231-3141 | 452313141 | 45.21.41 |  | 1 | [6 empty] | EK | S
14 | 271 | 452351101 | Debnenie v otvorenom výkope dosiek, sedlových lôžok a blokov pod potrubie,stoky a drobné objekty | 1.5 | m2 | 14.44 | 21.66 |  | 21.66 |  | 0 |  | 0 | 20 | / 14 | [5 empty] | E |  | 452351101 | 452351101 | . . |  | 1 | [6 empty] | EK | S
|  |  | 4 - VODOROVNÉ KONŠTRUKCIE spolu: | 1711.29 |  |  | 1711.29 | 0 | 1711.29 |  | 0.59992 |  | 0 | [8 empty] | 0.302
5 - KOMUNIKÁCIE
15 | 221 | 564201111 | Podklad alebo podsyp zo štrkopiesku s rozprestretím, vlhčením a zhutnením po zhutnení hr.40 mm | 3 | m2 | 2.15 | 6.45 |  | 6.45 |  | 0 |  | 0 | 20 | / 15 | [5 empty] | E |  | 564201111 | 564201111 | . . |  | 1 | [6 empty] | EK | S
16 | 221 | 564861111 | Podklad zo štrkodrviny s rozprestrením a zhutnením, hr.po zhutnení 200 mm | 3 | m2 | 8.79 | 26.37 |  | 26.37 |  | 0 |  | 0 | 20 | / 16 | [5 empty] | E |  | 564861111 | 564861111 | . . |  | 1 | [6 empty] | EK | S
17 | 221 | 565173111 | Podklad z kameniva drv. obal. asf. typ OM, š. do 3 m hr. 100 mm | 3 | m2 | 17.89 | 53.67 |  | 53.67 | 0.24187 | 0.72561 |  | 0 | 20 | / 17 | [5 empty] | E | 0.231 | 56517-3111 | 565173111 | 45.23.11 |  | 1 | [6 empty] | EK | S
18 | 221 | 576751111 | Koberec asfaltový zo štrkopiesku s rozprestretím a so zhutnením, po zhutnení hr.60 mm | 3 | m2 | 15.58 | 46.74 |  | 46.74 |  | 0 |  | 0 | 20 | / 18 | [5 empty] | E |  | 576751111 | 576751111 | . . |  | 1 | [6 empty] | EK | S
|  |  | 5 - KOMUNIKÁCIE spolu: | 133.23 |  |  | 133.23 | 0 | 133.23 |  | 0.72561 |  | 0 | [8 empty] | 0.231
8 - RÚROVÉ VEDENIA
19 | 271 | 857243121 | Montáž plastovej odbočnej tvarovky na potrubí z rúr zvarovaných na tupo DN 100 | 1 | ks | 47.86 | 47.86 |  | 47.86 |  | 0 |  | 0 | 20 | / 19 | [5 empty] | E |  | 857243121 | 857243121 | . . |  | 1 | [6 empty] | EK | S
20 | MAT | 2863A1003 | T-kus T 612 167 d 110 | 1 | kus | 78.95 |  | 78.95 | 78.95 | 0.00216 | 0.00216 |  | 0 | 20 | / 20 | [5 empty] | D |  | 2863A1003 | 2863A1003 | 25.21.22 | 612 167 | 2 | [6 empty] | EZ | S
21 | MAT | 2863A5309 | Nákružok lemový E 19 400 039 d 110 | 2.02 | kus | 9.34 |  | 18.87 | 18.87 | 0.00065 | 0.001313 |  | 0 | 20 | / 21 | [5 empty] | D |  | 2863A5309 | 2863A5309 | 25.21.22 | 19 400 039 | 2 | [6 empty] | EZ | S
22 | 271 | 857262121 | Montáž liatin. tvarovky jednoosovej na potrubí z rúr prírubových DN 100 | 4 | ks | 22.9 | 91.6 |  | 91.6 |  | 0 |  | 0 | 20 | / 22 | [5 empty] | E |  | 857262121 | 857262121 | . . |  | 1 | [6 empty] | EK | S
23 | MAT | 552521500 | Rúra liatinová tlaková prírubová DN 100 dĺžka 100 | 2 | kus | 26.14 |  | 52.28 | 52.28 | 0.0105 | 0.021 |  | 0 | 20 | / 23 | [5 empty] | D |  | 552521500 | 552521500 | 27.21.20 |  | 2 | [6 empty] | EZ | S
24 | MAT | 552521540 | Rúra liatinová tlaková prírubová DN 100 dĺžka 200 | 1 | kus | 28.2 |  | 28.2 | 28.2 | 0.013 | 0.013 |  | 0 | 20 | / 24 | [5 empty] | D |  | 552521540 | 552521540 | 27.21.20 |  | 2 | [6 empty] | EZ | S
25 | MAT | 552557220 | Koleno prírubové pätka DN 100 | 1.01 | kus | 64.56 |  | 65.21 | 65.21 | 0.032 | 0.03232 |  | 0 | 20 | / 25 | [5 empty] | D |  | 552557220 | 552557220 | 27.21.20 |  | 2 | [6 empty] | EZ | S
26 | 271 | 857312121 | Montáž plastovej tvarovky na potrubí z rúr zvarovaných na tupo DN100 | 3 | ks | 34.35 | 103.05 |  | 103.05 |  | 0 |  | 0 | 20 | / 26 | [5 empty] | E |  | 857312121 | 857312121 | . . |  | 1 | [6 empty] | EK | S
27 | MAT | 2863A0109 | Objímka presuvná UB - 612 668 d 110 | 1.01 | kus | 14.79 |  | 14.94 | 14.94 | 0.00086 | 0.0008686 |  | 0 | 20 | / 28 | [5 empty] | D |  | 2863A0109 | 2863A0109 | 25.21.22 | 612 668 | 2 | [6 empty] | EZ | S
28 | MAT | 2863A5309 | Nákružok lemový E 19 400 039 d 110 | 2.02 | kus | 9.34 |  | 18.87 | 18.87 | 0.00065 | 0.001313 |  | 0 | 20 | / 27 | [5 empty] | D |  | 2863A5309 | 2863A5309 | 25.21.22 | 19 400 039 | 2 | [6 empty] | EZ | S
29 | 271 | 850265121-R | Výrez alebo výsek na potrubí z rúr PE tlakových d 110 | 1 | kus | 127.22 | 127.22 |  | 127.22 |  | 0 |  | 0 | 20 | / 29 | [5 empty] | E | 9.283 | 85026-5121 | 850265121-R | 45.21.41 |  | 7 | [6 empty] | EK | S
30 | 271 | 857362121 | Montáž liatin. tvarovky jednoosovej na potrubí z rúr prírubových DN 100 | 4 | ks | 64.01 | 256.04 |  | 256.04 |  | 0 |  | 0 | 20 | / 30 | [5 empty] | E |  | 857362121 | 857362121 | . . |  | 1 | [6 empty] | EK | S
31 | MAT | 2863A5602 | Oblúk BB 11° 10 102 363 d 110 | 2.02 | kus | 86.23 |  | 174.18 | 174.18 | 0.0015 | 0.00303 |  | 0 | 20 | / 31 | [5 empty] | D |  | 2863A5602 | 2863A5602 | 25.21.22 | 10 102 363 | 2 | [6 empty] | EZ | S
32 | MAT | 2863A5802 | Oblúk BB 30° 10 101 490 d 110 | 1.01 | kus | 86.23 |  | 87.09 | 87.09 | 0.0015 | 0.001515 |  | 0 | 20 | / 56 | [5 empty] | D |  | 2863A5802 | 2863A5802 | 25.21.22 | 10 101 490 | 2 | [6 empty] | EZ | S
33 | MAT | 2863A6002 | Oblúk BB 90° 10 101 943 d 110 | 1.01 | kus | 89.8 |  | 90.7 | 90.7 | 0.0021 | 0.002121 |  | 0 | 20 | / 54 | [5 empty] | D |  | 2863A6002 | 2863A6002 | 25.21.22 | 10 101 943 | 2 | [6 empty] | EZ | S
34 | 271 | 871251121 | Montáž potrubia z tlakových polyetylénových rúrok priemeru 110 mm | 191 | m | 1.83 | 349.53 |  | 349.53 |  | 0 |  | 0 | 20 | / 32 | [5 empty] | E |  | 871251121 | 871251121 | . . |  | 1 | [6 empty] | EK | S
35 | MAT | 2861D0212 | Potrubie vodovodné PE100, PN16, SDR11 - 110 x 10,0 x 100m | 191 | m | 22.47 |  | 4291.77 | 4291.77 |  | 0 |  | 0 | 20 | / 33 | [5 empty] | D |  | 2861D0212 | 2861D0212 | 25.21.22 | 3058922 | 2 | [6 empty] | EZ | S
36 | 271 | 871311121 | Montáž potrubia D110 do chráničky priemeru 225 mm | 17 | m | 1.95 | 33.15 |  | 33.15 |  | 0 |  | 0 | 20 | / 34 | [5 empty] | E |  | 871311121 | 871311121 | . . |  | 1 | [6 empty] | EK | S
37 | 271 | 891241111 | Montáž vodovodného posúvača s osadením zemnej súpravy, alebo bez osadenia (bez poklopov) DN 100 | 2 | ks | 26.78 | 53.56 |  | 53.56 |  | 0 |  | 0 | 20 | / 36 | [5 empty] | E |  | 891241111 | 891241111 | . . |  | 1 | [6 empty] | EK | S
38 | MAT | 422243590 | Posúvač S20-118-610 P1 DN 100 | 2 | kus | 256.39 |  | 512.78 | 512.78 | 0.043 | 0.086 |  | 0 | 20 | / 37 | [5 empty] | D |  | 422243590 | 422243590 | 29.13.13 |  | 2 | [6 empty] | EZ | S
39 | 271 | 891247211 | Montáž vodovodnej armatúry na potrubí, hydrant podzemný DN 100 | 1 | ks | 30.28 | 30.28 |  | 30.28 |  | 0 |  | 0 | 20 | / 38 | [5 empty] | E |  | 891247211 | 891247211 | . . |  | 1 | [6 empty] | EK | S
40 | MAT | 422736000-01 | Hydrant podzemný DN 100 PN16 DIN | 1 | kus | 505.52 |  | 505.52 | 505.52 | 0.063 | 0.063 |  | 0 | 20 | / 39 | [5 empty] | D |  | 422736000 | 422736000-01 | 29.13.13 |  | 8 | [6 empty] | EZ | S
41 | 271 | 892271111 | Ostatné práce na rúrovom vedení, tlakové skúšky vodovodného potrubia DN 100 alebo 125 | 191 | m | 0.8 | 152.8 |  | 152.8 |  | 0 |  | 0 | 20 | / 40 | [5 empty] | E |  | 892271111 | 892271111 | . . |  | 1 | [6 empty] | EK | S
42 | 271 | 892273111 | Preplach a dezinfekcia vodovodného potrubia DN od 80 do 125 | 191 | m | 5.31 | 1014.21 |  | 1014.21 |  | 0 |  | 0 | 20 | / 41 | [5 empty] | E |  | 892273111 | 892273111 | . . |  | 1 | [6 empty] | EK | S
43 | 271 | 892372111 | Zabezpečenie koncov vodovodného potrubia pri tlakových skúškach DN do 300 | 2 | ks | 302.53 | 605.06 |  | 605.06 |  | 0 |  | 0 | 20 | / 42 | [5 empty] | E |  | 892372111 | 892372111 | . . |  | 1 | [6 empty] | EK | S
44 | 271 | 899401112 | Osadenie poklopu liatinového posúvačového | 2 | ks | 21.81 | 43.62 |  | 43.62 |  | 0 |  | 0 | 20 | / 43 | [5 empty] | E |  | 899401112 | 899401112 | . . |  | 1 | [6 empty] | EK | S
45 | MAT | 422913520 | Príklop Y4504-posúvačový | 2 | kus | 33.53 |  | 67.06 | 67.06 | 0.016 | 0.032 |  | 0 | 20 | / 44 | [5 empty] | D |  | 422913520 | 422913520 | 29.13.20 |  | 2 | [6 empty] | EZ | S
46 | 271 | 899401113 | Osadenie podzemnej zákopovej súpravy | 2 | ks | 43.93 | 87.86 |  | 87.86 |  | 0 |  | 0 | 20 | / 45 | [5 empty] | E |  | 899401113 | 899401113 | . . |  | 1 | [6 empty] | EK | S
47 | MAT | 422912300 | Súprava zemná posúvačová Y1020 DN80 | 1 | kus | 32.78 |  | 32.78 | 32.78 | 0.008 | 0.008 |  | 0 | 20 | / 46 | [5 empty] | D |  | 422912300 | 422912300 | 29.13.20 |  | 2 | [6 empty] | EZ | S
48 | MAT | 422912400 | Súprava zemná posúvačová Y1020 DN100 | 1 | kus | 38.63 |  | 38.63 | 38.63 | 0.008 | 0.008 |  | 0 | 20 | / 55 | [5 empty] | D |  | 422912400 | 422912400 | 29.13.20 |  | 2 | [6 empty] | EZ | S
49 | 271 | 899401113. | Osadenie poklopu hydrantového | 1 | ks | 42.96 | 42.96 |  | 42.96 |  | 0 |  | 0 | 20 | / 47 | [5 empty] | E |  | 899401113. | 899401113. | . . |  | 1 | [6 empty] | EK | S
50 | MAT | 5534E0127 | Poklop uličný "tuhý" hydrantový - DN 100 | 1 | kus | 107.81 |  | 107.81 | 107.81 | 0.0625 | 0.0625 |  | 0 | 20 | / 48 | [5 empty] | D |  | 5534E0127 | 5534E0127 | 28.12.10 | 1950 | 2 | [6 empty] | EZ | S
51 | MAT | 283230382 | Výstražná PVC-P fólia hr.0,40mm,š.30cm s potlačou biela-vodovody | 191 | m | 0.27 |  | 51.57 | 51.57 | 0.00017 | 0.03247 |  | 0 | 20 | / 50 | [5 empty] | D |  | 283230382 | 283230382 | 25.21.30 |  | 2 | [6 empty] | EZ | S
|  |  | 8 - RÚROVÉ VEDENIA spolu: | 9276.01 |  |  | 3038.8 | 6237.21 | 9276.01 |  | 0.37061 |  | 0 | [8 empty] | 9.283
9 - OSTATNÉ KONŠTRUKCIE A PRÁCE
52 | 221 | 919735113 | Rezanie existujúceho asfaltového krytu alebo podkladu hĺbky nad 100 do 150 mm | 7 | m | 14.39 | 100.73 |  | 100.73 |  | 0 |  | 0 | 20 | / 51 | [5 empty] | E |  | 919735113 | 919735113 | . . |  | 1 | [6 empty] | EK | S
53 | 271 | 998276101 | Presun hmôt pre rúrové vedenie hĺbené z rúr z plast., hmôt alebo sklolamin. v otvorenom výkope | 160.874 | t | 40.74 | 6554.01 |  | 6554.01 |  | 0 |  | 0 | 20 | / 52 | [5 empty] | E |  | 998276101 | 998276101 | . . |  | 1 | [6 empty] | EK | S
|  |  | 9 - OSTATNÉ KONŠTRUKCIE A PRÁCE spolu: | 6654.74 |  |  | 6654.74 | 0 | 6654.74 |  | 0 |  | 0 | [8 empty] | 0
|  |  | PRÁCE A DODÁVKY HSV spolu: | 32602.09 |  |  | 23741.67 | 8860.42 | 32602.09 |  | 105.6623 |  | 0 | [8 empty] | 144.014
PRÁCE A DODÁVKY M
272 - Vedenia rúrové vonkajšie - plynovody
54 | 272 | 802340100 | Nasunutie potrubnej sekcie 100 do chráničky (objímky a manžety v cene) | 17 | m | 67.12 | 1141.04 |  | 1141.04 | 0.0205 | 0.3485 |  | 0 | 20 | / 36 | [5 empty] | M | 7.242 | 80234-0100 | 802340100 | 45.21.42 |  | 1 | [6 empty] | MK | S
55 | 272 | 803221010 | Vyhľadávací vodič na potrubí z PE D do 150 | 195 | m | 1.45 | 282.75 |  | 282.75 | 5e-05 | 0.00975 |  | 0 | 20 | / 49 | [5 empty] | M | 3.9 | 80322-1010 | 803221010 | 45.21.41 |  | 1 | [6 empty] | MK | S
|  |  | 272 - Vedenia rúrové vonkajšie - plynovody spolu: | 1423.79 |  |  | 1423.79 | 0 | 1423.79 |  | 0.35825 |  | 0 | [8 empty] | 11.142
|  |  | PRÁCE A DODÁVKY M spolu: | 1423.79 |  |  | 1423.79 | 0 | 1423.79 |  | 0.35825 |  | 0 | [8 empty] | 11.142
PRÁCE A DODÁVKY INÉ
PRÁCE A DODÁVKY INÉ
56 | HZS | HZS000112 | Geodetické zameranie porealizačné | 30 | hod | 20.09 | 602.7 |  | 602.7 |  | 0 |  | 0 | 20 | / 53 | [5 empty] | P |  | HZS000112 | HZS000112 | . . |  | 7 | [6 empty] | PK | S
|  |  | PRÁCE A DODÁVKY INÉ spolu: | 602.7 |  |  | 602.7 | 0 | 602.7 |  | 0 |  | 0 | [8 empty] | 0
|  |  | PRÁCE A DODÁVKY INÉ spolu: | 602.7 |  |  | 602.7 | 0 | 602.7 |  | 0 |  | 0 | [8 empty] | 0
|  |  | Za rozpočet celkom | 34628.58 |  |  | 25768.16 | 8860.42 | 34628.58 |  | 106.0206 |  | 0 | [8 empty] | 155.156

## Rekapitulacia
Odberateľ: |  |  |  | Spracoval: |  |  | V module | Hlavička1 | Mena | Hlavička2 | Obdobie
Projektant: |  |  |  | JKSO : |  |  | Rozpočet | Rekapitulácia rozpočtu v | EUR
Dodávateľ: |  |  |  | Dátum: 31.05.2023 |  |  | Čerpanie | Rekapitulácia splátky v | EUR | za obdobie | Mesiac 2011
[7 empty] | VK | Rekapitulácia výrobnej kalkulácie v | EUR
Stavba : VEĽKÝ SLIVNÍK, ROZŠÍRENIE VODOVODU | [6 empty] | VF | Rekapitulácia splátky v | EUR | za obdobie | Mesiac 2011
Objekt : VODOVOD
Rekapitulácia rozpočtu v EUR
Popis položky, stavebného dielu, remesla | Konštrukcie | Špecifikovaný | Spolu | Hmotnosť v tonách | Suť v tonách | Nh
|  | materiál |  | Spolu | Spolu | Spolu
1 - ZEMNE PRÁCE | 12203.61 | 2623.21 | 14826.82 | 103.9662 | 0 | 134.198
4 - VODOROVNÉ KONŠTRUKCIE | 1711.29 | 0 | 1711.29 | 0.59992 | 0 | 0.302
5 - KOMUNIKÁCIE | 133.23 | 0 | 133.23 | 0.72561 | 0 | 0.231
8 - RÚROVÉ VEDENIA | 3038.8 | 6237.21 | 9276.01 | 0.37061 | 0 | 9.283
9 - OSTATNÉ KONŠTRUKCIE A PRÁCE | 6654.74 | 0 | 6654.74 | 0 | 0 | 0
PRÁCE A DODÁVKY HSV spolu: | 23741.67 | 8860.42 | 32602.09 | 105.6623 | 0 | 144.014
272 - Vedenia rúrové vonkajšie - plynovody | 1423.79 | 0 | 1423.79 | 0.35825 | 0 | 11.142
PRÁCE A DODÁVKY M spolu: | 1423.79 | 0 | 1423.79 | 0.35825 | 0 | 11.142
PRÁCE A DODÁVKY INÉ | 602.7 | 0 | 602.7 | 0 | 0 | 0
PRÁCE A DODÁVKY INÉ spolu: | 602.7 | 0 | 602.7 | 0 | 0 | 0
Za rozpočet celkom | 25768.16 | 8860.42 | 34628.58 | 106.0206 | 0 | 155.156

## Kryci list
[6 empty] | Krycí list rozpočtu v EUR | [5 empty] | V module | Hlavička1 | Mena | Hlavička2 | Obdobie
Stavba : VEĽKÝ SLIVNÍK, ROZŠÍRENIE VODOVODU |  |  |  |  | Miesto: |  |  | Rozpočet: |  |  |  | Rozpočet | Krycí list rozpočtu v | EUR
Objekt : VODOVOD |  |  |  |  | JKSO : |  |  | Spracoval: |  |  |  | Čerpanie | Krycí list splátky v | EUR | za obdobie | Mesiac 2011
[8 empty] | Dňa: | 31.05.2023 | Zmluva č.: |  | VK | Krycí list výrobnej kalkulácie v | EUR
Odberateľ: | [7 empty] | IČO: |  | DIČ: |  | VF | Krycí list splátky v | EUR | za obdobie | Mesiac 2011
Dodávateľ: | [7 empty] | IČO: |  | DIČ:
Projektant: | [7 empty] | IČO: |  | DIČ:
|  |  |  | 0 |  |  | 0 |  |  |  | 0
|  |  |  | 0 |  |  | 0 |  |  |  | 0
A | ZRN | Konštrukcie | Špecifikovaný materiál | Spolu ZRN | B | IN - Individuálne náklady |  | C | NUS - náklady umiestnenia stavby
1 | HSV: |  |  | 0 | 6 | Práce nadčas | 0 | 11 | Zariadenie staveniska | 0% | 0
2 | PSV: |  |  | 0 | 7 | Murárske výpomoce | 0 | 12 | Prevádzkové vplyvy | 0% | 0
3 | MCE: |  | 0 | 0 | 8 | Bez pevnej podlahy | 0 | 13 | Sťažené podmienky | 0% | 0
4 | Iiné: |  | 0 | 0 | 9 |  | 0 | 14 |  | 0% | 0
5 | Súčet: | 0 | 0 | 0 | 10 | Súčet riadkov 6 až 9: | 0 | 15 |  | Súčet riadkov 11 až 14: | 0
projektant, rozpočtár, cenár |  |  |  |  | dodávateľ, zhotoviteľ |  |  | D | ON - ostatné náklady
| dátum: |  | podpis: |  |  |  |  | 16 | Ostatné náklady uvedené v rozpočte |  | 0
| pečiatka: |  |  |  |  | dátum: |  | 17 | Inžinierska činnosť |  | 0
[8 empty] | 18 | Projektové práce |  | 0
[6 empty] | podpis: |  | 19 |  |  | 0
[6 empty] | pečiatka: |  | 20 |  | Súčet riadkov 16 až 19: | 0
odberateľ, obstarávateľ | [7 empty] | E | Celkové náklady
| dátum: |  | podpis: |  |  |  |  | 21 |  | Súčet riadkov 5, 10, 15 a 20: | 0
| pečiatka: | [6 empty] | 22 | DPH 20% z: | 0 | 0
[8 empty] | 23 | DPH 0% z: | 0 | 0
[8 empty] | 24 |  | Súčet riadkov 21 až 23: | 0
[8 empty] | F | Odpočet - prípočet |  | 0