## sumár
Rekapitulácia
Stavba: Rekonštrukcia technológie chladenia ľadovej plochy na Zimnom štadióne Harmincova
Objekt: PS 01 Technológia chladenia
Objednávateľ: STARZ Bratislava
Dátum: 15.12.2017
P.č. | Popis | MJ | Množ. | Celkom
1 | 2 | 3 | 4 | 5
1 | PS 01 Technológia chladenia - I. etapa | kpl | 1 | 0
2 | PS 01 Technológia chladenia - II. etapa | kpl | 1 | 0
3 | Stavebné a búracie práce - I. etapa | kpl | 1 | 0
4 | Stavebné a búracie práce - II. etapa | kpl | 1 | 0
5 | Elektroinštaláca, meranie a regulácia - I. etapa | kpl | 1 | 0
6 | Elektroinštaláca, meranie a regulácia - II. etapa | kpl | 1 | 0
|  |  | Celkom spolu bez DPH | 0

## chlad I. etapa
ROZPOČET - I. etapa
Stavba: Rekonštrukcia technológie chladenia ľadovej plochy na Zimnom štadióne Harmincova
Objekt: PS 01 Technológia chladenia
Objednávateľ: STARZ Bratislava
Dátum: 15.12.2017
P.č. | Popis | MJ | Množ. | JC materiálu | Materiál celkom
1 | 2 | 3 | 4 | 5 | 6
OKRUH TEMPEROVANIA PODLOŽIA
1. | Strojné zariadenia
1 | Doskový výmenník tepla glykol/voda, Q = 30 kW | ks | 1 |  | 0
2 | Obeh. čerpadlo glykolu, Q = 6 m3/hod, H = 16 mvs, M = 1.1 kW | ks | 1 |  | 0
3 | Expanzomat, V=120 l | ks | 1 |  | 0
0
2. | Armatúry na vodu
4 | Guľový ventil 1/2" | ks | 1 |  | 0
5 | Guľový ventil 3/4" | ks | 7 |  | 0
6 | Guľový ventil 6/4" | ks | 3 |  | 0
7 | Filter 6/4" | ks | 1 |  | 0
8 | Automatický odvzdušňovací ventil 1/2" | ks | 1 |  | 0
9 | Poistný ventil 3/4", Potv. = 3,5 bar | ks | 1 |  | 0
10 | Trojcestný ventil s konden. sľučkou na manometer | ks | 1 |  | 0
11 | Manometer, rozsah 0-6 bar, f 60 | ks | 1 |  | 0
12 | Teplomer, rozsah 0-100 oC, f 60 do potrubia | ks | 2 |  | 0
13 | Návarok pre snímač teploty, teplomer | ks | 4 |  | 0
0
3. | Oceľové potrubia na glykol, materiál 11 353.1
14 | Oceľová trubka bezšvová, mat. 11 353.1, 48,3x2,6 | m | 6 |  | 0
15 | Oceľový oblúk, mat. 11 353.1, 48,3x2,6 | ks | 10 |  | 0
16 | Navarok s vonkajším závitom 6/4" | ks | 14 |  | 0
17 | Konštrukčný a spojovací materiál, závesné puzdrá, objímky | sada | 1 |  | 0
18 | Náter potrubia základný a vrchný | sada | 1 |  | 0
0
4. | Plastové potrubia na glykol, materiál HDPE 100
19 | HDPE trubka SDR 11 d 25x2,3 mm | m | 1972 |  | 0
20 | HDPE trubka SDR 11 d 50x3,0 mm | m | 170 |  | 0
21 | Polyfúzne koleno 90o HDPE d 25 mm | ks | 156 |  | 0
22 | Polyfúzna spojka HDPE d 25 mm | ks | 60 |  | 0
23 | Elektrotvarovka HDPE 90o koelno d 50 mm | ks | 20 |  | 0
24 | Elektrotvarovka HDPE klenuté dno d 50 mm | ks | 2 |  | 0
25 | Elektrotvarovka HDPE objímka so záražkou d 50 mm | ks | 38 |  | 0
26 | Elektrotvarovka HDPE prechod PE/mosadz d 50 / 6/4" mm | ks | 2 |  | 0
27 | Konštrukčný a spojovací materiál, objímky | sada | 1 |  | 0
28 | Narážacie klince do betónu | ks | 3800 |  | 0
0
5. | Tepelná izolácia potrubia temperovania
29 | Izolačná trubica K-Flex, Hr. 19, d 50 mm | m | 180 |  | 0
30 | Lepidlo K-FLEX, V=2.6 l | ks | 2 |  | 0
31 | Samolepiace pásky 3mm x 50mm x 15m | ks | 15 |  | 0
32 | Čistič, V=1l | l | 8 |  | 0
0
6. | Nové náplne
33 | Nemrznúca glykolová zmes (35 % etylénglykol) | l | 1500 |  | 0
0
7. | Ostatné (montážne práce, skúšky, doprava, skúš. prevádzka, VRN)
34 | Transport, osadenia a montáž strojných zariadení temperovania | ks | 3 |  | 0
35 | Montáž oceľového potrubia | kpl | 1 |  | 0
36 | Montáž armatúr temperovania | kpl | 1 |  | 0
37 | Montáž plastového potrubia | kpl | 1 |  | 0
38 | Montáž tepelnej izolácie potrubia | kpl | 1 |  | 0
39 | Tlaková skúška pevnosti a tesnosti | kpl | 1 |  | 0
40 | Skúšobná prevádzka, uvedenie do prevádzky, zaškolenie obsluhy | kpl | 1 |  | 0
41 | Ostatné VRN, ubytovanie, dopravné náklady | kpl | 1 |  | 0
0
|  |  | Celkom spolu za okruh temperovania bez DPH |  | 0
OKRUH CHLADENIA ĽADOVEJ PLOCHY
1. | Strojné zariadenia
42 | Hermetické čerpadlo čpavku Q = 8 m3/hod, H = 25 mvs, M = 3.0 kW vr. protiprírub a Qmin | ks | 2 |  | 0
43 | Nízkotlaká expanzná nádrž čpavku 3000 dm3 | ks | 1 |  | 0
0
2. | Armatúry na čpavok (automatika)
44 | Motorický ventil ICM 25 | ks | 1 |  | 0
45 | Elektrický pohon ICAD 600 pre ventil ICM 25 | ks | 1 |  | 0
46 | Kapacitný snímač hladiny CLM 36 | ks | 1 |  | 0
47 | Havarijný snímač hladiny čpavku AKS 38 | ks | 1 |  | 0
48 | Diferenční presostat RT 260A | ks | 2 |  | 0
0
3. | Armatúry na čpavok (ostatné)
49 | Manometrový ventil SNV-ST | ks | 3 |  | 0
50 | Uzatvárací ventil SVA-ST 15 | ks | 5 |  | 0
51 | Uzatvárací ventil SVA-ST 20 | ks | 3 |  | 0
52 | Uzatvárací ventil SVA-ST 25 | ks | 2 |  | 0
53 | Uzatvárací ventil SVA-ST 40 | ks | 4 |  | 0
54 | Uzatvárací ventil SVA-ST 80 | ks | 2 |  | 0
55 | Uzatvárací ventil SVA-ST 125 | ks | 2 |  | 0
56 | Regulačný ventil REG 15 | ks | 11 |  | 0
57 | Regulačný ventil REG 40 | ks | 4 |  | 0
58 | Hladinoznak LLG 740SF | ks | 1 |  | 0
59 | Hlavný ventil PM 1-20 vr. prírub | ks | 1 |  | 0
60 | Regulátor diferenčného tlaku CVP, rozsah 0-7 bar | ks | 1 |  | 0
61 | Odolejovací ventil QDV15 | ks | 3 |  | 0
62 | Spätný uzatvárací ventil SCA40 | ks | 2 |  | 0
63 | Filter FIA 40 vr. sitka | ks | 1 |  | 0
64 | Filter FIA 80 vr. sitka | ks | 2 |  | 0
65 | Poistný ventil SFV 20 | ks | 2 |  | 0
66 | Priechodzí ventil DSV 2 | ks | 1 |  | 0
67 | Manometer - NH3 f 100 | ks | 3 |  | 0
68 | Manometer - NH3 f 160 | ks | 1 |  | 0
69 | Manometrový návarek, šroubení | ks | 5 |  | 0
70 | Trojcestný nerezový manometrový ventil | ks | 7 |  | 0
0
4. | Oceľové potrubia na čpavok, materiál 12 021.1
71 | Oceľová trubka bezšvová, mat. 12 021.1, 21,6x2,6 mm | m | 12 |  | 0
72 | Oceľová trubka bezšvová, mat. 12 021.1, 25x2,6 mm | m | 19140 |  | 0
73 | Oceľová trubka bezšvová, mat. 12 021.1, 33,7x2,6 mm | m | 32.4 |  | 0
74 | Oceľová trubka bezšvová, mat. 12 021.1, 42,4x2,6 mm | m | 6 |  | 0
75 | Oceľová trubka bezšvová, mat. 12 021.1, 48,3x2,6 mm | m | 48 |  | 0
76 | Oceľová trubka bezšvová, mat. 12 021.1, 76,1x3,6 mm | m | 6 |  | 0
77 | Oceľová trubka bezšvová, mat. 12 021.1, 89x3,6 mm | m | 12 |  | 0
78 | Oceľová trubka bezšvová, mat. 12 021.1, 114,3x3,6 mm | m | 6 |  | 0
79 | Oceľová trubka bezšvová, mat. 12 021.1,139,7x4,0 mm | m | 48 |  | 0
80 | Oceľový oblúk, mat. 12 022.1, 21,3x2,3 mm 90o | ks | 10 |  | 0
81 | Oceľový oblúk, mat. 12 022.1, 25x2,6 mm 90o | ks | 490 |  | 0
82 | Oceľový oblúk, mat. 12 022.1, 25x2,6 m 180o | ks | 330 |  | 0
83 | Oceľový oblúk, mat. 12 022.1, 48,3x2,6 mm | ks | 10 |  | 0
84 | Oceľový oblúk, mat. 12 022.1, 114,3x3,6 mm | ks | 2 |  | 0
85 | Oceľový oblúk, mat. 12 022.1, 139,7x4,5 mm | ks | 8 |  | 0
86 | Redukcia DN 32/40 | ks | 3 |  | 0
87 | Redukcia DN 25/40 | ks | 2 |  | 0
88 | Redukcia DN 40/80 | ks | 2 |  | 0
89 | Redukcia DN 65/80 | ks | 1 |  | 0
90 | Redukcia DN 80/100 | ks | 1 |  | 0
91 | Redukcia DN 100/125 | ks | 1 |  | 0
92 | Oceľové klenuté dno DN 20 | ks | 660 |  | 0
93 | Oceľové klenuté dno DN 25 | ks | 23 |  | 0
94 | Oceľové klenuté dno DN 65 | ks | 1 |  | 0
95 | Kolektor pre napojenie obtok. hladiznaku DN 100 | sada | 1 |  | 0
96 | Difúzor nerezový, materiál nerez STN 17241 | ks | 165 |  | 0
97 | Konštrukčný a spojovací materiál, závesné puzdrá, objímky | sada | 1 |  | 0
98 | Náter potrubia základný a vrchný | sada | 1 |  | 0
99 | Dištančné plechy | sada | 1 |  | 0
0
5. | Tepelná izolácia potrubia
100 | Izolačná trubica K-Flex, Hr. 25, d 35 | m | 32 |  | 0
101 | Izolačná trubica K-Flex, Hr. 25, d 42 | m | 6 |  | 0
102 | Izolačná trubica K-Flex, Hr. 25, d 48 | m | 48 |  | 0
103 | Izolačná trubica K-Flex, Hr. 25, d 76 | m | 6 |  | 0
104 | Izolačná trubica K-Flex, Hr. 25, d 90 | m | 12 |  | 0
105 | Izolačná trubica K-Flex, Hr. 25, d 114 | m | 6 |  | 0
106 | Izolačná trubica K-Flex, Hr. 25, d 140 | m | 48 |  | 0
107 | Lepidlo K-FLEX, V=2.6 l | ks | 4 |  | 0
108 | Samolepiace pásky 3mm x 50mm x 15m | ks | 25 |  | 0
109 | Čistič, V=1l | l | 8 |  | 0
0
6. | Nová náplň čpavku a technické plyny
110 | Čpavok kvapalný, akosť A | kg | 2500 |  | 0
111 | Technické plyny na zváranie | sada | 1 |  | 0
112 | Dusík pre tlakovkovú skúšku | sada | 1 |  | 0
113 | Zvárací materiál | sada | 1 |  | 0
0
7. | Ostatné (likvidácia NH3, demontážne a montážne práce, projekt, skúšky, doprava, skúš. prevádzka, VRN)
114 | Likvidácia starej náplne čpavku | kpl | 1 |  | 0
115 | Demontáž potrubných rozvodov v technologickom kanály | kpl | 1 |  | 0
116 | Demontáž nizkotlakého zberača čpavku, čerpadiel čpavku a prisl. potrubí | kpl | 1 |  | 0
117 | Transport, osadenia a montáž nového nízkotlakého zberača čpavku | kpl | 1 |  | 0
118 | Osadenia a montáž čpavkových čerpadiel | kpl | 2 |  | 0
119 | Montáž potrubia a armatúr čerpadiel čpavku a nízkolatkého zberača čpavku | kpl | 1 |  | 0
120 | Montáž potrubia a armatúr v technologickom kanály | kpl | 1 |  | 0
121 | Montáž potrubia ľadovej plochy | kpl | 1 |  | 0
122 | Výroba rozdeľovačov a nerezových difúzorov | kpl | 1 |  | 0
123 | Nátery základné a vrchné | kpl | 1 |  | 0
124 | Montáž tepelnej izolácie potrubia chladenia | kpl | 1 |  | 0
125 | Tlaková skúška pevnosti a tesnosti | kpl | 1 |  | 0
126 | Úradné skúšky za účasti inšpektora OPO | kpl | 1 |  | 0
127 | Skúšobná prevádzka, uvedenie do prevádzky, zaškolenie obsluhy | kpl | 1 |  | 0
128 | Ostatné VRN, ubytovanie, dopravné náklady | kpl | 1 |  | 0
0
|  |  | Celkom spolu za okruh chladenia ľadovej plochy I. etapy bez DPH |  | 0
|  |  | Celkom spolu za okruh temperovania a chladenia ľadovej plochy I. etapy bez DPH |  | 0
Pozn.
Náklady ako aj profit na odstránenie kovového šrotu a ostatných odpadov ide na účet zhotoviteľa.

## chlad II. etapa
ROZPOČET - II. etapa
Stavba: Rekonštrukcia technológie chladenia ľadovej plochy na Zimnom štadióne Harmincova
Objekt: PS 01 Technológia chladenia
Objednávateľ: STARZ Bratislava
Dátum: 15.12.2017
P.č. | Popis | MJ | Množ. | JC materiálu | Materiál celkom
1 | 2 | 3 | 4 | 5 | 6
1. | Strojné zariadenia
1 | Čpavkový chladiaci kompresor pre pohon na frekvenčný menič otáčok, Qo = 300 kW, TO/K = -11/+35 oC, M = 110 kW vr. dopravných nákladov, prvej olejovej náplne, oživenia a spustenia do prevádzky | ks | 2 |  | 0
2 | Otvorená chladiaca veža, Q = 620 kW, teplotný spád chladiacej vody 27/32 oC | ks | 1 |  | 0
3 | Doskový kondenzátor čpavku, Q = 450 kW, TK čpavku +35 oC, teplotný spád chladiacej vody 27/32 oC, tlaková strata na strane vody 40 kPa | ks | 1 |  | 0
4 | Tepelný výmenník rekuperácie, Q = 80 kW, TK čpavku +35 oC, teplotný spád glykolu 60/40 oC, tlaková strata na strane glykolu 20 kPa | ks | 1 |  | 0
5 | Tepelný výmenník pre ohrev TÚV, Q = 80 kW, delta T glykolu 60/40 oC, deltaT TÚV 10/50 oC | ks | 1 |  | 0
6 | Tepelný výmenník pre ohrev vody pre rolbu, Q = 80 kW, delta T glykolu 60/40 oC, deltaT TÚV 10/35 oC | ks | 1 |  | 0
7 | Otvorená plastová nádoba chladiacej vody, V = 2,6 m3 | ks | 1 |  | 0
8 | Zásobníkový ohrievač TÚV, V = 3000 L, tlak 6 bar | ks | 1 |  | 0
9 | Expanzomat, V=25 L, tlak 6 bar | ks | 2 |  | 0
10 | Expanzomat, V=50 L, tlak 6 bar | ks | 1 |  | 0
11 | Expanzomat, V=200 L, tlak 10 bar | ks | 1 |  | 0
12 | Obeh. čerpadlo odp. tepla, Q = 6 m3/hod, H = 9 mvs, M = 0,5 kW | ks | 2 |  | 0
13 | Obeh. čerpadlo pre ohrev TÚV, Q = 4 m3/hod, H = 9 mvs, M = 0,4 kW | ks | 1 |  | 0
14 | Obeh. čerpadlo pre ohrev vody pre rolbu, Q = 3 m3/hod, H = 9 mvs, M = 0,3 kW | ks | 1 |  | 0
15 | Obeh. čerpadlo chladiacej vody, Q = 80 m3/hod, H = 16 mvs, M = 7,5 kW | ks | 2 |  | 0
16 | Obeh. čerpadlo chladiacej vody, Q = 6 m3/hod, H = 6 mvs, M = 0,3 kW | ks | 1 |  | 0
17 | Úpravňa vody pre odparovací kondenzátor vr. odsoľovania | kpl | 1 |  | 0
18 | Pieskový filter na úpravu vody pre rolbu, Q = 4 m3/hod | kpl | 1 |  | 0
0
2. | Armatúry na čpavok
19 | Manometrový ventil SNV-ST | ks | 1 |  | 0
20 | Uzatvárací ventil SVA-ST 15 | ks | 1 |  | 0
21 | Uzatvárací ventil SVA-ST 40 | ks | 1 |  | 0
22 | Uzatvárací ventil SVA-ST 100 | ks | 4 |  | 0
23 | Odolejovací ventil QDV15 | ks | 1 |  | 0
24 | Vysokotlaký regulačný plavákový ventil Danfoss HFI | ks | 1 |  | 0
25 | Poistný ventil SFV 20 | ks | 2 |  | 0
26 | Priechodzí ventil DSV 2 | ks | 1 |  | 0
27 | Manometer - NH3 f 160 | ks | 1 |  | 0
28 | Manometrový návarek, šroubení | ks | 5 |  | 0
29 | Trojcestný nerezový manometrový ventil | ks | 1 |  | 0
0
3. | Armatúry na vodu
30 | Guľový ventil 1/2" | ks | 10 |  | 0
31 | Guľový ventil 3/4" | ks | 8 |  | 0
32 | Guľový ventil 1" | ks | 4 |  | 0
33 | Guľový ventil 6/4" | ks | 4 |  | 0
34 | Guľový ventil 2" | ks | 6 |  | 0
35 | Spätná klapka 5/4" | ks | 3 |  | 0
36 | Spätná klapka 6/4" | ks | 4 |  | 0
37 | Spätná klapka 2" | ks | 1 |  | 0
38 | Filter 6/4" | ks | 4 |  | 0
39 | Navarok 1/2" | ks | 20 |  | 0
40 | Navarok 3/4" | ks | 16 |  | 0
41 | Navarok 1" | ks | 8 |  | 0
42 | Navarok 5/4" | ks | 10 |  | 0
43 | Navarok 6/4" | ks | 30 |  | 0
44 | Navarok 2" | ks | 12 |  | 0
45 | Automatický odvzdušňovací ventil 1/2" | ks | 3 |  | 0
46 | Elektromagnetický ventil 1/2" s cievkou 230 V | ks | 1 |  | 0
47 | Elektromagnetický ventil 1" s cievkou 230 V | ks | 1 |  | 0
48 | Poistný ventil 3/4", Potv. = 3,5 bar | ks | 2 |  | 0
49 | Poistný ventil 1", Potv. = 6 bar | ks | 1 |  | 0
50 | Trojcestný ventil s konden. sľučkou na manometer | ks | 6 |  | 0
51 | Manometer, rozsah 0-10 bar, f 60 | ks | 8 |  | 0
52 | Teplomer, rozsah 0-100 oC, f 60 do potrubia | ks | 8 |  | 0
53 | Návarok pre snímač teploty, teplomer | ks | 4 |  | 0
54 | Uzatváracia medziprírubová klapka DN 125 PN 16 | ks | 5 |  | 0
55 | Medziprírubová spätná klapka DN 125 PN 16 | ks | 2 |  | 0
56 | Prírubový filter DN 125 PN 16 | ks | 2 |  | 0
0
4. | Oceľové potrubia na čpavok, materiál 12 021.1
57 | Oceľová trubka bezšvová, mat. 12 021.1, 48,3x2,6 mm | m | 18 |  | 0
58 | Oceľová trubka bezšvová, mat. 12 021.1, 76,1x3,6 mm | m | 12 |  | 0
59 | Oceľová trubka bezšvová, mat. 12 021.1, 114,3x3,6 mm | m | 16 |  | 0
60 | Oceľová trubka bezšvová, mat. 12 021.1,139,7x4,0 mm | m | 12 |  | 0
61 | Oceľový oblúk, mat. 12 022.1, 48,3x2,6 mm | ks | 8 |  | 0
62 | Oceľový oblúk, mat. 12 022.1, 60,3x2,9 mm | ks | 3 |  | 0
63 | Oceľový oblúk, mat. 12 022.1, 76,1x2,9 mm | ks | 5 |  | 0
64 | Oceľový oblúk, mat. 12 022.1, 114,3x3,6 mm | ks | 9 |  | 0
65 | Redukcia DN 50/100 | ks | 2 |  | 0
66 | T-kus oceľový 114,3 mm | ks | 2 |  | 0
67 | Oceľové klenuté dno DN 100 | ks | 1 |  | 0
68 | Oceľové klenuté dno DN 125 | ks | 1 |  | 0
69 | Konštrukčný a spojovací materiál, závesné puzdrá, objímky | sada | 1 |  | 0
70 | Náter potrubia základný a vrchný | sada | 1 |  | 0
0
5. | Oceľové potrubia na vodu, (okruh chladiacej vody a odpadového tepla)
71 | Oceľová trubka, mat. 11 353, 42,4x2,6 mm | m | 1 |  | 0
72 | Oceľová trubka, mat. 11 353, 48,3x2,6 mm | m | 36 |  | 0
73 | Oceľová trubka, mat. 11 353, 60,3x2,9 mm | m | 60 |  | 0
74 | Oceľová trubka, mat. 11 353,139,7x4,0 mm | m | 12 |  | 0
75 | Oceľová trubka, mat. 11 353,168,3x4,5 mm | m | 6 |  | 0
76 | Oceľové koleno, mat. 11 353, 48,3x2,6 mm | ks | 30 |  | 0
77 | Oceľové koleno, mat. 11 353,60,3x2,9 mm | ks | 40 |  | 0
78 | Oceľové koleno, mat. 11 353, 139,7x4,0 mm | ks | 8 |  | 0
79 | Oceľové koleno, mat. 11 353, 168,3x4,5 mm | ks | 3 |  | 0
80 | T-kus oceľový 139,7 mm | ks | 1 |  | 0
81 | Redukcia DN 25/50 | ks | 1 |  | 0
82 | Redukcia DN 65/125 | ks | 2 |  | 0
83 | Redukcia DN 80/125 | ks | 2 |  | 0
84 | Príruba krková DN 65 PN 16 vr. prírubového spoja | ks | 2 |  | 0
85 | Príruba krková DN 80 PN 16 vr. prírubového spoja | ks | 2 |  | 0
86 | Príruba krková DN 125 PN 16 vr. prírubového spoja | ks | 14 |  | 0
87 | Príruba krková DN 150 PN 16 vr. prírubového spoja | ks | 1 |  | 0
88 | Konštrukčný a spojovací materiál, závesné puzdrá, objímky | sada | 1 |  | 0
89 | Náter potrubia základný a vrchný | sada | 1 |  | 0
90 | Dodávka a montáž oceľ. konštrukcie pre chladiacu vežu vr. obslužnej plošiny | sada | 1 |  | 0
0
6. | Tepelná izolácia potrubia
Izolácia čpavkového potrubia K-Flex v strojovni chladenia
91 | Izolačná trubica K-Flex, Hr. 19, d 48 | m | 18 |  | 0
92 | Izolačná trubica K-Flex, Hr. 25, d 114 | m | 4 |  | 0
93 | Izolačná trubica K-Flex, Hr. 25, d 140 | m | 12 |  | 0
94 | Izolačné role šírka 1 m, Hr. 32 (izolácia nádob, armatúr) | m2 | 20 |  | 0
95 | Lepidlo K-FLEX, V=0,5 l | ks | 2 |  | 0
96 | Samolepiace pásky 3mm x 50mm x 15m | ks | 3 |  | 0
97 | Čistič, V=1l | l | 1 |  | 0
| Izolácia potrubia odpadového tepla |  |  |  | 0
98 | Izolačná trubica K-Flex, Hr. 19, d 42 | m | 6 |  | 0
99 | Izolačná trubica K-Flex, Hr. 19, d 48 | m | 36 |  | 0
100 | Izolačná trubica K-Flex, Hr. 25, d 60 | m | 60 |  | 0
101 | Lepidlo K-FLEX, V=0,5 l | ks | 2 |  | 0
102 | Samolepiace pásky 3mm x 50mm x 15m | ks | 5 |  | 0
103 | Čistič, V=1l | l | 2 |  | 0
0
7. | Nová náplň čpavku a technické plyny
104 | Čpavok kvapalný, akosť A | kg | 1500 |  | 0
105 | Technické plyny pre zváranie | sada | 1 |  | 0
106 | Dusík pre tlakovku | sada | 1 |  | 0
107 | Zvárací materiál | sada | 1 |  | 0
0
8. | Ostatné (likvidácia NH3, demontážne a montážne práce, projekt, skúšky, doprava, skúš. prevádzka, ostatné VRN)
108 | Likvidácia náplne čpavku | kpl | 1 |  | 0
109 | Demontáž starých kompresorov čpavku | ks | 2 |  | 0
110 | Demontáž kotlového kondenzátora čpavku | kpl | 1 |  | 0
111 | Demontáž starých armatúr a potrubia čpavku okrem potrubia z I. etapy | kpl | 1 |  | 0
112 | Demontáž starých chladiacich veží, čerpadiel a prislúchajúcich potrubí a armatúr | kpl | 1 |  | 0
113 | Transport, osadenia a montáž nových kompresorov čpavku | ks | 2 |  | 0
114 | Transport, osadenia a montáž novej chladiacej veže | ks | 1 |  | 0
115 | Transport, osadenia a montáž doskového kondenzátora čpavku | ks | 1 |  | 0
116 | Osadenia a montáž čerpadiel chladiacej vody | ks | 3 |  | 0
117 | Osadenia a montáž čerpadiel odpadového tepla | ks | 3 |  | 0
118 | Osadenia a montáž doskových výmenníkov odpadového tepla | ks | 2 |  | 0
119 | Osadenia a montáž pieskového filtra | ks | 1 |  | 0
120 | Montáž potrubia a armatúr rozvodov čpavku | kpl | 1 |  | 0
121 | Montáž potrubia a armatúr rozvodov chladiacej vody | kpl | 1 |  | 0
122 | Montáž potrubia a armatúr rozvodov odpadového tepla | kpl | 1 |  | 0
123 | Nátery základné a vrchné | kpl | 1 |  | 0
124 | Montáž tepelnej izolácie rozvodov čpavku | kpl | 1 |  | 0
125 | Montáž tepelnej izolácie rozvodov odpadového tepla | kpl | 1 |  | 0
126 | Tlaková skúška pevnosti a tesnosti | kpl | 1 |  | 0
127 | Úradné skúšky za účasti inšpektora OPO | kpl | 1 |  | 0
128 | Skúšobná prevádzka, uvedenie do prevádzky, zaškolenie obsluhy | kpl | 1 |  | 0
129 | Ostatné VRN, ubytovanie, dopravné náklady | kpl | 1 |  | 0
0
|  |  | Celkom spolu bez DPH |  | 0
Pozn.
Náklady ako aj profit na odstránenie kovového šrotu a ostatných odpadov ide na účet zhotoviteľa.

## stavba I. etapa
ROZPOČET (stavebná časť) - I. etapa
Stavba: Rekonštrukcia technológie chladenia ľadovej plochy na Zimnom štadióne Harmincova
Objekt: PS 01 Technológia chladenia
Objednávateľ: STARZ Bratislava
Dátum: 15.12.2017
P.č. | Kód položky | Popis | MJ | Množ. | JC materiálu | Materiál celkom
1 | 2 | 3 | 4 | 5 | 6 | 7
Búranie rozvodného kanála a múrika
1 | 4600300711 | Búranie betónových múrikov 0,30 x 0,3 - 60 m | m3 | 5.4 |  | 0
2 | 460030071 | Búranie betónových povrchov vrstvy 10 - 25 cm | m2 | 58 |  | 0
3 | 979081121 | Odvoz sutiny a vybúraných hmôt na skládku za každý ďalší 1 km | kg | 5698.265 |  | 0
0
Nivelačná betónová doska temperovania hr. 50 mm
4 | 631315612 | Zhutnenie betónu, znivelovanie, zrovnanie plochy | M2 | 1560 |  | 0
5 | 6313156116 | Dodávka betónovej zmesi B25 C20/25 a jej doprava na stavbu | M3 | 78.3645 |  | 0
6 | 6313156114 | Čerpanie betónu pumpou | M2 | 1560 |  | 0
0
Hydroizolácie - fatrafol hr. 1 mm
7 | 711461103 | Izolácia proti tlakovej vode gumovou foliou | M2 | 1720 |  | 0
8 | 283300020 | Fatrafol 803 fólia 1 mm, hnedá, mliečna | m2 | 1720 |  | 0
9 | 998711101 | Presun hmôt pre izoláciu proti vode v objektoch výšky do 6 m | T | 1.94 |  | 0
0
Zakladanie - geotextílie
10 | 289971211 | Zhotovenie vrstvy z geotextílie na upravenom povrchu | M2 | 1720 |  | 0
11 | 693660510 | Geotextílie netkané polypropylénové Tatratex pp 200 | m2 | 1720 |  | 0
0
Izolácie tepelné
12 | 713121111 | Montáž tepelnej izolácie rohožami,pásmi,dielcami,doskami podláh, jednovrstvová dvojvrstvová | M2 | 1720 |  | 0
13 | 2837650530 | Extrudovaný polystyrén pre tlak 300 kPa hr. 50 mm | m2 | 3440 |  | 0
14 | 998713101 | Presun hmôt pre izolácie tepelné v objektoch výšky do 6 m | T | 6.678 |  | 0
0
Hydroizolácie - PE fólia hr. 1 mm
15 | 711461103 | Izolácia proti vode PE fólia | M2 | 1720 |  | 0
16 | 283233121 | Separačná PE fólia hr. 1 mm | m2 | 1720 |  | 0
17 | 998713101 | Presun hmôt pre izoláciu proti vode v objektoch výšky do 6 m | T | 1.9 |  | 0
0
Zakladanie - geotextílie
18 | 289971211 | Zhotovenie vrstvy z geotextílie na upravenom povrchu | M2 | 1720 |  | 0
19 | 693665160 | Geotextílie netkané polypropylénové Tatratex pp 300 | m2 | 1720 |  | 0
0
Nivelačná betónová krycia doska hr. 50 mm
20 | 631315612 | Zhutnenie betónu, znivelovanie, zrovnanie plochy | M2 | 1560 |  | 0
21 | 6313156116 | Dodávka betónovej zmesi B25 C20/25 a jej doprava na stavbu | M3 | 78.3645 |  | 0
22 | 6313156114 | Čerpanie betónu pumpou | M2 | 1560 |  | 0
0
Debnenie technologického kanálu
23 | 4113511011 | Debnenie stropov doskových zhotovenie-dielce | M2 | 48 |  | 0
24 | 4113511021 | Debnenie stropov doskových odstránenie-dielce | M2 | 48 |  | 0
25 | 411354175 | Podporná konštrukcia stropov pre zaťaženie do 20 kpa zhotovenie | M2 | 48 |  | 0
26 | 411354176 | Podporná konštrukcia stropov pre zaťaženie do 20 kpa odstránenie | M2 | 48 |  | 0
0
Železobetónová technologická doska hr. 100 mm
27 | 631315611 | Viac násobné strojné hladenie hladičkami a penetračného náteru | M2 | 1560 |  | 0
28 | 6313156111 | Dodávka a uloženie kari sieti 100/100/8 s prelož. min. 100 mm | M2 | 1560 |  | 0
29 | 6313156112 | Dodávka a aplikácia polypropylénových vlákien v množstve 1kg/m3 | kg | 159.999 |  | 0
30 | 63131561131 | Dodávka betónovej zmesi C25/30 a jej doprava na stavbu | M3 | 159.999 |  | 0
31 | 6313156114 | Čerpanie betónu pumpou | M2 | 1560 |  | 0
0
Zarovnanie vjazdu rolby na ľadovú plochu
32 | 631315612 | Zhutnenie betónu, znivelovanie, zrovnanie plochy | M2 | 144 |  | 0
33 | 6313156116 | Dodávka betónovej zmesi B25 C20/25 a jej doprava na stavbu | M3 | 43.2 |  | 0
34 | 6313156114 | Čerpanie betónu pumpou | M2 | 144 |  | 0
0
|  |  |  | Celkom spolu za I. etapu bez DPH |  | 0

## stavba II. etapa
ROZPOČET (stavebná časť) -II. etapa
Stavba: Rekonštrukcia technológie chladenia ľadovej plochy na Zimnom štadióne Harmincova
Objekt: PS 01 Technológia chladenia
Objednávateľ: STARZ Bratislava
Dátum: 15.12.2017
P.č. | Kód položky | Popis | MJ | Množ. | JC materiálu | Materiál celkom
1 | 2 | 3 | 4 | 5 | 6 | 7
Búranie základov v strojovni chladenia
1 | 4600300711 | Búranie betónových základov z pod kompresorov | m3 | 0.47 |  | 0
2 | 460030071 | Búranie betónových základov z pod kotkového kondenzátora | m3 | 0.6 |  | 0
3 | 460030071 | Búranie betónových základov z pod čerpadiel chladiacej vody | m3 | 0.1728 |  | 0
4 | 460030071 | Búranie betónových základov chladiacej veže | m3 | 0.64 |  | 0
5 | 979081121 | Odvoz sutiny a vybúraných hmôt na skládku za každý ďalší 1 km | kg | 1500 |  | 0
0
Nové betónové základy pre kompresory
6 | 3113511058 | Debnenie základu pre kompresor - zhotovenie | M2 | 4.92 |  | 0
7 | 3113511068 | Debnenie základu pre kompresor - odstránenie | M2 | 4.92 |  | 0
8 | 6313156116 | Dodávka betónovej zmesi C20/25 a jej doprava na stavbu | M3 | 2.184 |  | 0
9 | 2831B0205 | Antivibračná izolácia SYLOMER SR42/25, hr. 2x25 mm | M2 | 7.5 |  | 0
0
Nový betónový základ pod nádrž chladiacej vody
10 | 3113511058 | Debnenie základu pod nádrž - zhotovenie | M2 | 0.7 |  | 0
11 | 3113511068 | Debnenie základu pod nádrž - odstránenie | M2 | 0.7 |  | 0
12 | 6313156116 | Dodávka betónovej zmesi C20/25 a jej doprava na stavbu | M3 | 0.306 |  | 0
0
Nové betónové základy pre chladiacu vežu
13 | 4600300711 | Búranie betónových základov do hr. 0,3 m | m3 | 0.864 |  | 0
14 | 131201101 | Výkop nezapaženej jamy v hodnine | M3 | 3.456 |  | 0
15 | 3113511058 | Debnenie základu pod nádrž - zhotovenie | M2 | 0.52 |  | 0
16 | 3113511068 | Debnenie základu pod nádrž - odstránenie | M2 | 0.52 |  | 0
17 | 6313156111 | Dodávka a uloženie oceľovej výstuže d 12 mm | kg | 80 |  | 0
18 | 6313156116 | Dodávka betónovej zmesi C20/25 a jej doprava na stavbu | M3 | 3.456 |  | 0
19 | 979081121 | Odvoz sutiny a vybúraných hmôt na skládku za každý ďalší 1 km | kg | 1500 |  | 0
0
|  |  |  | Celkom spolu za II. etapu bez DPH |  | 0

## Rekap ELI&MaR
1.1 Rekonštrukcia chladenia ZŠ Harmincova, Bratislava
Elektroinštaláca, meranie a regulácia
ETAPA 1
Predmet
1.1 | Dodávka rozvádzače
1.2 | Dodávka riadiaci systém
1.3 | Dodávka zariadení
1.4 | Montážny materiál
1.5 | Služby
ETAPA1 celkom v EUR bez DPH |  | 0
ETAPA 2
Predmet
2.1 | Dodávka rozvádzače
2.2 | Dodávka riadiaci systém
2.3 | Dodávka dispečing
2.4 | Dodávka zariadení
2.5 | Montážny materiál
2.6 | Služby
ETAPA 2 celkom v EUR bez DPH |  | 0
Celkom za EZ a MaR v EUR bez DPH |  | 0

## ELI I.etapa
1.1 Dodávka rozvádzače
Označenie | Počet | Predmet | Jedn.cena | Dodávka
DCHL | 1 | Rozvádzač MaR pre chladenie | 0 | 0
RCC | 1 | Rozvádzač pre čpavkové čerpadlá |  | 0
ROP | 1 | Skrinka ohrevu podlahy |  | 0
Dodávka rozvádzače spolu bez DPH |  |  |  | 0
1.2 Dodávka riadiaci systém SIMATIC S7-1200 (DCHL)
Označenie | Počet | Predmet | Jedn.cena | Dodávka
6ES7215-1AG40-0XB0 | 1 | CPU 1215C DC/DC/RLY, DI 14x24 VDC, DQ 10xRLY AI 2x 0–10 VDC, AO 2x 0-20mA, 2x RJ45 | 0 | 0
6ES7223-1BL32-0XB0 | 2 | SM 1223 DC/RLY, DI 16x24VDC, DQ 16xRLY 30V=/250V~ 2 A |  | 0
6ES7234-4HE32-0XB0 | 1 | SM 1234 AI, 4x ±10 VDC / 0–20mA, AO, 4x ±10 VDC / 0–20mA |  | 0
6ES7231-5PF32-0XB0 | 2 | SM 1231 AI, 8 x RTD, 16 Bit (Pt, Ni, Cu, R) |  | 0
6ES7231-5PD32-0XB0 | 1 | SM 1231 AI, 4 x RTD, 16 Bit (Pt, Ni, Cu, R) | 0 | 0
6AV2124-0MC01-0AX0 | 1 | TP1200 Comfort, dotykový 12" LCD color display |  | 0
6ES7954-8LB01-0AA0 | 1 | SIMATIC Paměťová karta 2 MB |  | 0
6GK7243-5DX30-0XE0 | 1 | Komunikačný modul PROFIBUS |  | 0
6GK7277-1AA10-0AA0 | 1 | CSM 1277, 4-portový Switch 4xRJ45, Napájení 24V DC, 10/100 Mbit/s |  | 0
6EP1332-1SH71 | 1 | Napájecí zdroj PM 1207, Vstup: 120/230 VAC, Výstup: DC 24V/2.5 A |  | 0
Dodávka riadiaci systém spolu bez DPH |  |  |  | 0
1.3 Dodávka zariadení
Označenie | Počet | Predmet
BT301 | 1 | Snímač teploty príložný Pt1000, ALTF2/Pt1000 |  | 0
BT101-BT202 | 6 | Snímač teploty káblový Pt1000, HTF50/Pt1000 |  | 0
3BT10 | 1 | Snímač teploty káblový Pt100, HTF50/Pt100 |  | 0
1BT10,2BT10 | 2 | Snímač teploty káblový, podľa regulátora ohrevu |  | 0
PN10 | 1 | Regulátor teploty DIN XT120D 5 TU, 230V~ (ROP) |  | 0
UPS | 1 | Záložný zdroj APC UPS 750VA |  | 0
UPSD | 1 | Záložný zdroj APC UPS 500VA |  | 0
1EH*-3EH* | 9 | Vykurovací kábel ADPSV 301600 30W/m, 1600W/230V~ |  | 0
| 10 | Dištančná príchytka vykurovacieho kábla GRUFAST |  | 0
Dodávka zariadení spolu v EUR bez DPH |  |  |  | 0
1.4 Montážny materiál
| Počet | Predmet | Jedn.cena | Dodávka
| 48 | Kábel CYKY-J 5x4 | 0 | 0
| 52 | Kábel CYKY-J 5x2,5 |  | 0
| 36 | Kábel CYKY-J 4x2,5 |  | 0
| 30 | Kábel CYKY-J 3x2,5 |  | 0
| 45 | Kábel CYKY-J 7x1,5 |  | 0
| 575 | Kábel J-Y(ST)Y 2x2x0,8 | 0 | 0
| 225 | Kábel J-Y(ST)Y 1x2x0,8 | 0 | 0
| 1 | Istič LST 25C/3 |  | 0
| 1 | Istič LST 16B/3 |  | 0
| 1 | Istič LST 16C/1 |  | 0
| 1 | Materiál na doplnenie istenia do exist. rozvádzača chladenia |  | 0
| 42 | Káblový žľab 65/50 + kryt |  | 0
| 4 | Koleno 62/50 + kryt |  | 0
| 2 | T-kus žľabu 62/50 + kryt |  | 0
| 40 | Podpera 62 |  | 0
| 100 | Spojka žlabu kovová | 0 | 0
| 10 | Škatula inštalačná ACEDUR 6455-11P | 0 | 0
| 3 | Škatula inštalačná do betónu PDM PERILEXDOSE OR | 0 | 0
| 28 | Rúrka inštalačná UPRM16 turbo | 0 | 0
| 32 | Rúrka inštalačná UPRM 20 turbo | 0 | 0
| 90 | Rúrka inštalačná UPRM 25 turbo | 0 | 0
| 25 | Rúrka ohybná UFX20 | 0 | 0
| 50 | Príchytka clip CL20 | 0 | 0
| 200 | Príchytka clip CL25 | 0 | 0
| 100 | Štítok kábelový označovací | 0 | 0
| 32 | Perforovaný profil L25/25/3 | 0 | 0
| 300 | Hmoždinka HM8 | 0 | 0
| 300 | Montáž 211010002 | 0 | 0
| 10 | Hmoždinka HM10 | 0 | 0
| 50 | Vodič CY2,5 zelená/žltá | 0 | 0
| 10 | Svorka spojovacia SS | 0 | 0
| 15 | Svorka pripojovacia SZ | 0 | 0
| 1 | Drobný montážny materiál - 5% z dod.MM | 0 | 0
Montážne práce, montážny materiál spolu v EUR bez DPH |  |  |  | 0
1.5 služby
| Počet | Predmet | Jedn.cena
| 1 | Montážne a elektroinštalačné práce | 0 | 0
| 1 | Aplikačný software pre PLC | 0 | 0
| 1 | Oživenie, uvedenie do prevádzky, zaškolenie obsluhy | 0 | 0
| 1 | Projekt skutočného vyhotovenia | 0 | 0
| 1 | Revízia a protokoly | 0 | 0
| 1 | Ostatné náklady nešpecifikované | 0 | 0
Služby spolu v EUR bez DPH |  |  |  | 0

## ELI II. etapa
2.1 Dodávka rozvádzače
Označenie | Počet | Predmet | Jedn.cena | Spolu
RCHL | 1 | Rozvádzač MaR pre chladenie | 0 | 0
DTC | 1 | Skrinka detekcie NH3 |  | 0
Dodávka rozvádzače spolu bez DPH |  |  |  | 0
2.2 Dodávka riadiaci systém SIMATIC S7-1200 (DTC)
Označenie | Počet | Predmet | Jedn.cena | Spolu
6ES7212-1HE40-0XB0 | 1 | CPU 1212C DC/DC/RLY, DI 8x24 VDC, DQ 6xRLY ,AI 2x10 Bit 0–10 V DC | 0 | 0
6ES7231-4HF32-0XB0 | 1 | SM 1231 AI, 8 x analogový vstup, 13 Bit ±10 V DC / 0–20 mA | 0 | 0
6ES7954-8LB01-0AA0 | 1 | SIMATIC Paměťová karta 2 MB |  | 0
6EP1332-1SH71 | 1 | Napájecí zdroj PM 1207, Vstup: 120/230 V AC, Výstup: DC 24V/2.5 A |  | 0
Dodávka riadiaci systém spolu bez DPH |  |  |  | 0
2.3 Dodávka dispečing chladenia PC + WINCC
Označenie | Počet | Predmet | Jedn.cena | Spolu
6ES7212-1HE40-0XB0 | 1 | PC zostava i5, 8GB RAM, SSD256, HDD 1TB, monitor 24", klávesnica, myš, tlačiareň, Windows 10 PRO | 0 | 0
6ES7231-4HF32-0XB0 | 1 | Záložný zdroj APC UPS 750VA | 0 | 0
6ES7954-8LB01-0AA0 | 1 | WINCC flexible RT 512 tags - vizualizačný software |  | 0
Dodávka riadiaci systém spolu bez DPH |  |  |  | 0
2.4 Dodávka zariadení
Označenie | Počet | Predmet | Jedn.cena | Spolu
KD101,KD102 | 2 | Frekvenčný menič UNIDRIVE M400 3x400V, 110kW |  | 0
KD201 | 1 | Frekvenčný menič UNIDRIVE M200 3x400V, 11kW |  | 0
AI11-AI22 | 4 | Prevodník signálu 0-10V/4-20mA |  | 0
HTC1, HTC2 | 2 | Hríbový ovládač v skrinke M22-PV/KC11/IY |  | 0
HTC1, HTC2 | 2 | Kryt hríbového tlačidla M22-XGPV |  | 0
S811,S812 | 2 | Ovládač prepínací dvojpolohový M22-WRK |  | 0
S811,S812 | 2 | Spínacia jednotka, zadné pripojenie M22-KC10 |  | 0
S811,S812 | 2 | Skrinka M22-I1 |  | 0
SL401-403 | 3 | Snímač hladiny MAVE 1-M 30 |  | 0
EZH | 1 | Snímač zaplavenia EZH12-V na DIN lištu |  | 0
SL10 | 2 | Elektróda ponorná EP800 |  | 0
BT901 | 1 | Snímač teploty priestorový Pt1000, RTF1 |  | 0
BT902 | 1 | Snímač teploty vonkajší Pt1000, ATF1 |  | 0
BT401-BT711 | 4 | Snímač teploty príložný Pt1000, ALTF2/Pt1000 |  | 0
BT501-BT602 | 4 | Snímač teploty káblový Pt1000, HTF50/Pt1000 |  | 0
BC911-BC917 | 7 | Snímač prítomnosti NH3 GfG CI-24, 30-1000ppm |  | 0
MK804 | 1 | Servopohon klapky NMQ 230A, 230V~ |  | 0
HA98 | 1 | Auer FLG signalizačné svietidlo, 230V~ |  | 0
HU99 | 1 | Auer ES2 akustická siréna, 230V~ |  | 0
HL11 | 7 | Svietidlo HELIOS-258 EVG 2x58W, 230V~ |  | 0
HL11* | 5 | Svietidlo HELIOS-258 EVG 2x58W, 230V~, záloh. modul |  | 0
HL12 | 7 | Svietidlo nástenné CESENA 1xE27, IP54, max 100W |  | 0
| 5 | Zásuvka v škatuli do vlhka IP44 | 0 | 0
| 4 | Svietidlo S-NÚDZOVÉ STAR 8W, IP65, 1.5h, piktogram | 0 | 0
| 1 | Spínač v škatuli do vlhka IP44, radenie 01 |  | 0
| 2 | Spínač striedavý v škatuli do vlhka IP44, radenie 06 |  | 0
| 1 | Spínač krížový v škatuli do vlhka IP44, radenie 07 |  | 0
Dodávka zariadení spolu v EUR bez DPH |  |  |  | 0
2.5 montážne práce, montážny materiál
| Počet | Predmet | Jedn.cena | Spolu
| 80 | Kábel NYY-J 3x120+70 | 0 | 0
| 50 | Kábel CYKFY-J 4x6 |  | 0
| 220 | Kábel CYKY-J 4x2,5 |  | 0
| 125 | Kábel CYKY-J 3x2,5 |  | 0
| 60 | Kábel CYKY-J 12x1,5 |  | 0
| 85 | Kábel CYKY-J 7x1,5 | 0 | 0
| 225 | Kábel CYKY-J 5x1,5 |  | 0
| 70 | Kábel CYKY-J 4x1,5 |  | 0
| 660 | Kábel CYKY-J 3x1,5 |  | 0
| 135 | Kábel CYKY-O 3x1,5 |  | 0
| 150 | Kábel CYKY-O 2x1,5 |  | 0
| 275 | Kábel J-Y(ST)Y 4x2x0,8 | 0 | 0
| 160 | Kábel J-Y(ST)Y 2x2x0,8 | 0 | 0
| 470 | Kábel J-Y(ST)Y 1x2x0,8 | 0 | 0
| 50 | Kábel FTP Cat5 5x2x0,5 | 0 | 0
| 30 | Vodič CY/CYA25 | 0 | 0
| 40 | Vodič CY/CYA10 | 0 | 0
| 50 | Vodič CY/CYA6 | 0 | 0
| 100 | Vodič CY/CYA2,5 | 0 | 0
| 18 | Káblový žľab 250/50 + kryt |  | 0
| 3 | Koleno 125/50 + kryt |  | 0
| 20 | Podpera 250 |  | 0
| 54 | Káblový žľab 125/50 + kryt |  | 0
| 8 | Koleno 125/50 + kryt |  | 0
| 4 | T-kus žľabu 125/50 + kryt |  | 0
| 6 | Redukčný diel MARS typ 7146 |  | 0
| 60 | Podpera 125 |  | 0
| 84 | Káblový žľab 65/50 + kryt |  | 0
| 10 | Koleno 62/50 + kryt |  | 0
| 10 | T-kus žľabu 62/50 + kryt |  | 0
| 75 | Podpera 62 |  | 0
| 300 | Spojka kovová | 0 | 0
| 200 | Štítok kábelový označovací | 0 | 0
| 69 | Perforovaný profil L25/25/3 | 0 | 0
| 1 | Ekvipotenciálna zbernica OBO 5015650 |  | 0
| 16 | Škatula inštalačná ACEDUR 6455-11P | 0 | 0
| 250 | Hmoždinka HM8 | 0 | 0
| 12 | Hmoždinka HM10 | 0 | 0
| 28 | Rúrka inštalačná UPRM16 turbo | 0 | 0
| 32 | Rúrka inštalačná UPRM 20 turbo | 0 | 0
| 90 | Rúrka inštalačná UPRM 25 turbo | 0 | 0
| 10 | Rúrka ohybná kovová KFR63 | 0 | 0
| 25 | Rúrka ohybná UFX20 | 0 | 0
| 25 | Rúrka ohybná UFX25 | 0 | 0
| 50 | Príchytka clip CL20 | 0 | 0
| 200 | Príchytka clip CL25 | 0 | 0
| 16 | Svorka spojovacia SS | 0 | 0
| 18 | Svorka pripojovacia SZ | 0 | 0
| 1 | Drobný montážny materiál - 5% z dod.MM | 0 | 0
Montážne práce, montážny materiál spolu v EUR bez DPH |  |  |  | 0
2.6 služby
| Počet | Predmet | Jedn.cena
| 1 | Montážne a elektroinštalačné práce | 0 | 0
| 1 | Aplikačný software pre PLC | 0 | 0
| 1 | Aplikačný software pre vizualizáciu na PC | 0 | 0
| 1 | Oživenie, uvedenie do prevádzky, zaškolenie obsluhy | 0 | 0
| 1 | Projekt skutočného vyhotovenia | 0 | 0
| 1 | Revízia a protokoly | 0 | 0
| 1 | Ostatné náklady nešpecifikované | 0 | 0
Služby spolu v EUR bez DPH |  |  |  | 0