## Opis predmetu zákazky
Príloha č. 1 Súťažných podkladov - Opis predmetu zákazky
Príloha č. 1 Kúpnej a servisnej zmluvy - Technická špecifikácia
Zákazka: | Výzva č. 11 - V.1 Nákup zberového vozidla pre polo podzemné a podzemné kontajnery
Zberové vozidlo pre polo podzemné a podzemné kontajnery | Technická špecifikácia | VYPLNÍ UCHÁDZAČ (uvedú sa presné parametre identifikovaného vozidla s nadstavbou, resp. sa pri položke, kde sa v stĺpci "B" uvádza "Áno", uvedie "Áno", ak danú požiadavku ponúkané vozidlo / nadstavba spĺňa) | VYPLNÍ UCHÁDZAČ - ku každej požiadavke presný názov predloženého dokladu, v ktorom sa nachádzajú informácie na základe ktorých je možné vyhodnotiť požadované parametre (napr. názov katalógu, produktového listu, potvrdenia od výrobcu, podpísaný návrh kúpnej zmluvy, fotografie, resp. názov iného predloženého dokladu) | POZNÁMKA (napr. doplňujúce informácie k uvedeným parametrom a pod.)
Podvozok - technická špecifikácia | Požiadavky verejného obstarávateľa | Typové označenie................ | Presný názov predloženého dokladu
Nové vozidlo | Áno
Vozidlo musí spĺňať požiadavky emisnej normy minimálne EURO VI, platnej ku dňu predloženia ponuky | Áno
Celková hmotnosť vozidla | max. 27 t
Užitočná hmotnosť (nosnosť nákladu) kompletného vozidla | min. 9 100 kg
Konfigurácia náprav | 6x2*4
3-náprava natáčacia | Áno
Odpruženie zadnej hnacej nápravy | vzduchové
Druh paliva | NM
Automatická prevodovka uspôsobená na prevádzku v komunálnej prevádzke | Áno
Výkon motora | min. 230 kW max. 280 kw
Objem motora, minálne 6 valec | min. 7 500 cm3 max. 10 000 cm3
Šírka vozidla s nadstavbou (bez zrkadiel) | max. 2 550 mm
Maximálna dĺžka vozidla vrátane nadstavby, tolerancia 5 % | max. 9 700 mm
Maximálna výška vozidla (vrátane nadstavby a HR) | max. 4 000 mm
Uzávierka diferenciálu s obmedzeným preklzom na zadnej náprave | Áno
Vrchné sanie vzduchu | Áno
Signalizácia opotrebenia brzdových segmentov | Áno
Výfuk vyvedený za kabínou hore, ekvivalent horizontálne za prednou nápravou | Áno
Čelná ochrana proti podbehnutiu | Áno
Bočná ochrana proti podbehnutiu | Áno
Zvuková signalizácia pri cúvaní za vozidlom | Áno
Príprava na dodatočnú montáž GPS jednotky | Áno
Palivová nádrž s uzamykateľným hrdlom | Áno
ABS – antiblokovací systém | Áno
Denné svietenie automaticky zapínané a vypínané pri naštartovaní motora | Áno
Sklopné spätné zrkadlo - na pravej aj ľavej strane, vyhrievané, nastaviteľné elektronicky | Áno
Rampové zrkadlo | Áno
Obrubníkové zrkadlo | Áno
Výstražné oranžové majáky na streche kabíny spĺňajúce požiadavky platnej legislatívy SR a EÚ | 2 ks |  | Preukazuje k dodaniu vozidla
Pracovné svetlá v zadnej časti vozidla na kabíne s možnosťou natáčania | 2 ks
Klimatizácia | Áno
Počet miest na sedenie 1+2 | 3
Nastaviteľné sedadlo vodiča pozdĺžne, výškovo, sklon operadla | Áno
Sedadlo vodiča vyhrievané | Áno
Skrinka v kabíne vozidla na bezpečné uloženie diaľkového ovládania HR - s prístupom zvnútra alebo/a zvonka | Áno
RDS Rádio – s funkciou pripojenia mobilného telefónu cez Bluetooth | Áno
Gumené rohože na mieste vodiča aj spolujazdca | Áno
Odnímateľné poťahy na všetkých sedadlách | Áno
Digitálny tachograf | Áno
Palubný počítač | Áno
Výstražný oranžový maják v zadnej časti nadstavby spĺňajúci požiadavky platnej legislatívy SR a EÚ | 2 ks |  | Preukazuje k dodaniu vozidla
Držiak na 9,7" tablet umiestnený v kabíne vozidla na dosah vodiča (nie na čelnom skle, mimo výhľadu vodiča - musí zodpovedať platným predpisom) | Áno
Kabína vozidla vo farbe RAL 1028 alebo ekvivalentný vzorkovník v požadovanom farebnom odtieni | Áno
Vozidlo musí byť vybavené označením "A" podľa platných predpisov (podľa vyhlášky Ministerstva dopravy, výstavy a regionálneho rozvoja SR č. 9/2015 Z. z., ktorou sa mení a dopĺňa vyhláška Ministerstva dopravy, pôšt a telekomunikácií Slovenskej republiky č. 464/2009 Z. z., ktorou sa ustanovujú podrobnosti o prevádzke vozidiel v premávke na pozemných komunikáciách v znení neskorších predpisov) | Áno |  | Preukazuje k dodaniu vozidla
Výbava podvozku musí zodpovedať príslušným všeobecne záväzným právnym predpisom platným v SR v deň predloženia ponuky, upravujúcim o. i. premávku takýchto vozidiel na pozemných komunikáciách | Áno |  | Preukazuje k dodaniu vozidla
Nadstavba na polo podzemné kontajnery a podzemné kontajnery | Požiadavky verejného obstarávateľa | Typové označenie................
Lineárny spôsob lisovania | Áno
Hydraulický pohon nadstavby | Áno
Hrúbka plechu bočných stien nadstavby | min. 4 mm
Objem nadstavby | min. 19 m3
Objem násypníka | min. 5 m3
Pomer stláčania odpadu | min. 1:6
CAN BUS prepojenie zariadenia vozidla a nadstavby | Áno
Kamerový systém na sledovanie priestotu za vozidlom s monitorom umiestneným v kabíne vodiča na palubnej doske | Áno
LED pracovné svetlá v zadnej časti vozidla | Áno
Skrinka na náradie P Ľ strana | 0,075 mᵌ (0,3x0,5x0,5) úprava rozmerov podľa priestoru povolená
Držiak na náradie (lopata, metla) umiestnený na nadstavbe | Áno
Podvozok vo farbe čierna, tmavo šedá, doložiť číslo farby RAL alebo ekvivalentny vzorkovník v požadovanom farebnom odtieni | Áno
Nadstavba (korba) vo farbe RAL 1028 alebo ekvivalentný vzorkovník v požadovanom farebnom odtieni | Áno
Výbava nadstavby musí zodpovedať príslušným všeobecne záväzným právnym predpisom platným v SR v deň predloženia ponuky, upravujúcim o.i. premávku takýchto vozidiel na pozemných komunikáciách a musí byť v súlade s platným znením príslušných noriem STN EN 1501-1 a v prípade, ak nie sú vydané príslušné normy STN EN, v súlade s platným znením európskych noriem alebo ekvivalentnou relevantnou normou členského štátu, ktorou sa prevzala príslušná európska norma | Áno |  | Preukazuje k dodaniu vozidla
Nová Hydraulická ruka (HR) | Požiadavky verejného obstarávateľa | Typové označenie................
Umiestnenie HR | na streche nadstavby
Maximálna hmotnosť tela HR | max. 900 kg
Prevedenie bez potreby použitia a montáže bočných oporných vzpier | Áno
Hydraulická ruka, horizontálny dosah, váhy | min. 8,9m, nosnosť pri 8,9m /min. 750 kg
Rádiové diaľkové ovládanie HR | Áno
Možnosť pridania a zníženia výkonu, rýchlosti cez diaľkové ovládanie ruky | Áno
Pracovné svetlo na diel HR (pre 2 diely HR spolu 2 ks svetiel) - zabezpečenie osvetlenia manipulačného priestoru | Áno
Otváranie kontajnerov druhým nakladacím hákom s otočnou hlavicou - rotátor min 360° (napr. KINSHOFFER alebo ekvivalent) Uspôsobená na manipuláciu a vyprázdňovanie podzemných a polo podzemných kontajnerov (požiadavka určená aj s ohľadom na BOZP) | Áno
Chladenie oleja HR | Áno
Termín dodania požiadavka verejného obstarávateľa | max. 15 mesiacov