## Opis predmetu zákazky
Príloha č. 1 Súťažných podkladov - Opis predmetu zákazky | ÚPRAVA
Príloha č. 1 Kúpnej a servisnej zmluvy - Technická špecifikácia
Zákazka: | Výzva č. 12 - I.3 Nákup zberových vozidiel, sklápač so zadným výsypom a hydraulickou rukou
II. časť - Dvojnápravové nákladné vozidlo sklápač zo zadným výsypom a hydraulickou rukou | Technická špecifikácia | VYPLNÍ UCHÁDZAČ (uvedú sa presné parametre identifikovaného vozidla s nadstavbou, resp. sa pri položke, kde sa v stĺpci "B" uvádza "Áno", uvedie "Áno", ak danú požiadavku ponúkané vozidlo / nadstavba spĺňa) | VYPLNÍ UCHÁDZAČ - ku každej požiadavke presný názov predloženého dokladu, v ktorom sa nachádzajú informácie na základe ktorých je možné vyhodnotiť požadované parametre (napr. názov katalógu, produktového listu, potvrdenia od výrobcu, podpísaný návrh kúpnej zmluvy, fotografie, resp. názov iného predloženého dokladu) | POZNÁMKA (napr. doplňujúce informácie k uvedeným parametrom a pod.)
Podvozok - technická špecifikácia | Požiadavky verejného obstarávateľa | Typové označenie......................... | Presný názov predloženého dokladu
Nové vozidlo /verejný obstarávateľ požaduje dodať okótovaný celkový výkres vozidla, vrátane podvozku, nadstavby a hydraulickej ruky (HR)/ | Áno
Vozidlo musí spĺňať požiadavky emisnej normy minimálne EURO VI, platnej ku dňu predloženia ponuky | Áno
Celková hmotnosť vozidla | min. 18 t max. 19 t
Užitočná hmotnosť vozidla | min. 6 500 kg
Konfigurácia náprav | 4 x 2
Odpruženie zadnej hnacej nápravy | vzduchové
Druh paliva | NM
Automatická prevodovka uspôsobená na prevádzku v komunálnej prevádzke | Áno
Výkon motora | min. 235 kW
Objem motora | min. 7 500 cm3
Šírka vozidla s nadstavbou (bez zrkadiel) | max. 2 550 mm
Maximálna výška vozidla (vrátane nadstavby a HR) | do 4 000 mm
Uzávierka diferenciálu s obmedzeným preklzom na zadnej náprave | Áno | ,
Signalizácia opotrebenia brzdových segmentov | Áno
Výfuk vyvedený za kabínou hore | Áno
Čelná ochrana proti podbehnutiu | Áno
Bočná ochrana proti podbehnutiu | Áno
Zvuková signalizácia pri cúvaní za vozidlom | Áno
Príprava na dodatočnú montáž GPS jednotky | Áno
Palivová nádrž s uzamykateľným hrdlom | Áno
ABS – antiblokovací systém | Áno
Denné svietenie automaticky zapínané a vypínané pri naštartovaní motora | Áno
Sklopné spätné zrkadlo - na pravej aj ľavej strane, vyhrievané, nastaviteľné elektronicky | Áno
Rampové zrkadlo | Áno
Obrubníkové zrkadlo | Áno
Výstražné oranžové majáky na streche kabíny spĺňajúce požiadavky platnej legislatívy SR a EÚ | 2 ks |  | Preukazuje k dodaniu vozidla
Pracovné svetlá v zadnej časti vozidla na kabíne s možnosťou natáčania | 2 ks
Kabína vodiča - klimatizovaná | Áno
Počet miest na sedenie | 2
Nastaviteľné sedadlo vodiča pozdĺžne, výškovo, sklon operadla | Áno
Sedadlo vodiča vyhrievané | Áno
Skrinka v kabíne vozidla na bezpečné uloženie diaľkového ovládania HR | Áno
RDS Rádio – s funkciou pripojenia mobilného telefónu cez Bluetooth | Áno
Gumené rohože na mieste vodiča aj spolujazdca | Áno
Odnímateľné poťahy na všetkých sedadlách | Áno
Digitálny tachograf | Áno
Palubný počítač | Áno
Výstražný oranžový maják v zadnej časti nadstavby spĺňajúci požiadavky platnej legislatívy SR a EÚ | 2 ks |  | Preukazuje k dodaniu vozidla
Držiak na 9,7" tablet umiestnený v kabíne vozidla na dosah vodiča (nie na čelnom skle, mimo výhľadu vodiča - musí zodpovedať platným predpisom) | Áno
Kabína vozidla vo farbe RAL 1028 alebo ekvivalentný vzorkovník v požadovanom farebnom odtieni | Áno
Vozidlo musí byť vybavené označením "A" podľa platných predpisov (podľa vyhlášky Ministerstva dopravy, výstavy a regionálneho rozvoja SR č. 9/2015 Z. z., ktorou sa mení a dopĺňa vyhláška Ministerstva dopravy, pôšt a telekomunikácií Slovenskej republiky č. 464/2009 Z. z., ktorou sa ustanovujú podrobnosti o prevádzke vozidiel v premávke na pozemných komunikáciách v znení neskorších predpisov) | Áno |  | Preukazuje k dodaniu vozidla
Výbava podvozku musí zodpovedať príslušným všeobecne záväzným právnym predpisom platným v SR v deň predloženia ponuky, upravujúcim o.i. premávku takýchto vozidiel na pozemných komunikáciách | Áno |  | Preukazuje k dodaniu vozidla
Nadstavba / Montáž HR a sklápacej nadstavby na vozidlo 4x2 - technická špecifikácia | Požiadavky verejného obstarávateľa | Typové označenie.........................
Nový jednostranný sklápač, zadné sklápanie | Áno
Telo nadstavby vyrobené z ocele s veľmi vysokou pevnosťou, materiál vhodný na všetky zložky komunálneho odpaud (požadujeme potvrdený materiálový list výrobcu) | Áno
Veľkosť sklápacej korby (verejný obstrávateľ požaduje predložiť zakreslené rozmery v okótovanom celkovom výkrese vozidla) tolerancia 3 % | dĺžka 4 400 mm (vonkajší rozmer) šírka 2 430 mm (vonkajší rozmer) výška bočníc 1 550 mm (vonkajší rozmer)
Hrúbka plechu bočných stien nadstavby, s vystužením | min. 2,5 mm (11 523 oceľ)
Hrúbka plechu podlahy korby, z oteruvzdorného materiálu - napr. Hardox, Quard alebo ekvivalent | min. 5 mm
Uzatvárateľná klapka (zadného čela) - vyklápač | Áno
Kamerový systém na sledovanie priestoru za vozidlom (umiestnenie v zadnej časti na ráme podvozku) s monitorom umiestneným v kabíne vodiča na palubnej doske | Áno
Skrinka na náradie na každej strane vozidla z každej strany 1 ks/alebo 2 kusy na jednu stranu | min. 0,096 m3 (napr. 0,4x0,4x0,6) - úprava rozmerov podľa priestoru povolená
Prekrytie plachtou s navíjaním na prednú bočnicu, s manuálnym navíjaním obsluhy zo zeme | Áno
Bezpečnostný rebrík (zalamovací) na výstup na korbu a kontrolu korby vzadu na zadnom výklopnom čele | 1 ks
Držiak na náradie (lopata, metla) umiestnený na nadstavbe | Áno
Podvozok vo farbe čierna, tmavo šedá, verejný obstarávateľ požaduje doložiť číslo farby RAL alebo ekvivalentný vzorkovník v požadovanom farebnom odtieni | Áno
Nadstavba (korba) vo farbe RAL 1028 alebo ekvivalentný vzorkovník v požadovanom farebnom odtieni | Áno
Výbava nadstavby musí zodpovedať príslušným všeobecne záväzným právnym predpisom platným v SR v deň predloženia ponuky, upravujúcim o.i. premávku takýchto vozidiel na pozemných komunikáciách a musí byť v súlade s platným znením príslušných noriem STN EN a v prípade, ak nie sú vydané príslušné normy STN EN, v súlade s platným znením európskych noriem alebo ekvivalentnou relevantnou normou členského štátu, ktorou sa prevzala príslušná európska norma | Áno |  | Preukazuje k dodaniu vozidla
Nová Hydraulická ruka | Požiadavka verejného obstarávateľa | Typové označenie.........................
Umiestnenie HR | za kabínou
Maximálna hmotnosť HR | 2 400 kg
Hydraulicky vysúvateľné stabilizačné podpery, otočné | Predné podpery v max. roztvorení max. 3 500 mm
HR, horizontálny dosah | Dosah max. 12 m, nosnosť pri 11,5 m /min. 700 kg
Zdvíhanie a zalamovanie ramien cez pákový mechanizmus na zlepšené nakladanie kontajnerov, proporcionálne ovládanie HR | Áno
Rádiové diaľkové ovládanie HR s kamerovým systémom, monitor v ovládacom paneli diaľkového ovládača HR na kontrolu výsypu na korbu (verejný obstarávateľ požaduje predložiť výkres umiestnenia kamery) | Áno
Možnosť zvýšenia a zníženia výkonu rýchlosti cez diaľkové ovládanie HR | Áno
Pracovné svetlo na diel HR - zabezpečenie osvetlenia manipulačného priestoru | Áno
Otváranie kontajnerov otočným nakladacím hákom a retiazkou | Áno
Chladenie oleja HR | Áno
Termín dodania požiadavka verejného obstarávateľa | max. 15 mesiacov