## Rekapitulácia stavby
Export Komplet | [28 empty] | 2.0 | [5 empty] | False | False | {4dc6854b-b3e8-439a-8807-b114a34d2f1f}
[20 empty] | >> skryté stĺpce << | [13 empty] | 0,01 | 20
[34 empty] | 0,01 | 20
|  | REKAPITULÁCIA STAVBY | [18 empty] | v --- nižšie sa nachádzajú doplnkové a pomocné údaje k zostavám --- v | [11 empty] | Návod na vyplnenie | 0,001
|  | Kód: |  |  |  |  | ZADANIE STAVBY S VV - SÚŤAŽNÉ PODKLADY | [25 empty] | Meniť je možné iba bunky so žltým podfarbením! 1) na prvom liste Rekapitulácie stavby vyplňte v zostave a) Rekapitulácia stavby - údaje o Zhotoviteľovi (prenesú sa do ostatných zostáv aj v iných listoch) b) Rekapitulácia objektov stavby - potrebné Ostatné náklady 2) na vybraných listoch vyplňte v zostave a) Krycí list - údaje o Zhotoviteľovi, pokiaľ sa líšia od údajov o Zhotoviteľovi na Rekapitulácii stavby (údaje se prenesú do ostatných zostav v danom liste) b) Rekapitulácia rozpočtu - potrebné Ostatné náklady c) Celkové náklady za stavbu - ceny na položkách - množstvo, pokiaľ má žlté podfarbenie - a v prípade potreby poznámku (tá je v skrytom stĺpci) | 0,01
|  | Stavba: |  |  |  |  | PD PRE MODERNIZÁCIU A STAVEBNÉ ÚPRAVY- ŠD NOVÁ DOBA PRI SPU V NITRE | [26 empty] | 0,01
|  | JKSO: | [13 empty] | KS: | [17 empty] | 0,01
|  | Miesto: |  |  |  |  | Nitra | [8 empty] | Dátum: |  | 6. 6. 2024 | [15 empty] | 0,01
0,01
|  | Objednávateľ: | [13 empty] | IČO: | [17 empty] | 0,01
|  |  | SPU v Nitre , A.Hlinku č.2, 949 76 NITRA | [12 empty] | IČ DPH: | [17 empty] | 0,01
0,01
|  | Zhotoviteľ: | [13 empty] | IČO: |  | Vyplň údaj | [15 empty] | 0,01
|  |  | Vyplň údaj | [12 empty] | IČ DPH: |  | Vyplň údaj | [15 empty] | 0,01
False
|  | Projektant: | [13 empty] | IČO: | [17 empty] | False
|  |  | STAPRING , a.s. | [12 empty] | IČ DPH: | [17 empty] | True
0,01
|  | Spracovateľ: | [13 empty] | IČO: | [17 empty] | 0,01
|  |  | K.Šinská + profesie | [12 empty] | IČ DPH: | [17 empty] | True
Poznámka:
|  | Cena bez DPH | [13 empty] | #REF!
[8 empty] | Sadzba dane |  |  | Základ dane |  |  |  |  | Výška dane
|  | DPH |  | základná |  |  |  | 20% |  |  | 0 |  |  |  |  | 0
|  |  |  | znížená |  |  |  | 20% |  |  | 0 |  |  |  |  | 0
|  |  |  | zákl. prenesená |  |  |  | 20% |  |  | 0 |  |  |  |  | 0
|  |  |  | zníž. prenesená |  |  |  | 20% |  |  | 0 |  |  |  |  | 0
|  |  |  | nulová |  |  |  | 0% |  |  | 0 |  |  |  |  | 0
|  | Cena s DPH | [6 empty] | v |  |  | EUR |  |  |  | #REF!
|  | Projektant | [11 empty] | Spracovateľ
|  | Dátum a podpis: | [7 empty] | Pečiatka |  |  |  | Dátum a podpis: |  |  | Pečiatka
|  | Objednávateľ | [11 empty] | Zhotoviteľ
|  | Dátum a podpis: | [7 empty] | Pečiatka |  |  |  | Dátum a podpis: |  |  | Pečiatka
REKAPITULÁCIA OBJEKTOV STAVBY
| Kód: | [6 empty] | ZADANIE STAVBY S VV - SÚŤAŽNÉ PODKLADY
| Stavba: | [6 empty] | PD PRE MODERNIZÁCIU A STAVEBNÉ ÚPRAVY- ŠD NOVÁ DOBA PRI SPU V NITRE
| Miesto: | [6 empty] | Nitra | [6 empty] | Dátum: |  | 6. 6. 2024
| Objednávateľ: | [6 empty] | SPU v Nitre , A.Hlinku č.2, 949 76 NITRA | [6 empty] | Projektant: |  | STAPRING , a.s. |  |  |  | Informatívne údaje z listov zákaziek
| Zhotoviteľ: | [13 empty] | Spracovateľ: |  | K.Šinská + profesie
| Kód |  |  |  | Popis | [7 empty] | Cena bez DPH [EUR] |  |  |  |  | Cena s DPH [EUR] | Typ |  | z toho Ostat. náklady [EUR] | DPH [EUR] | Normohodiny [h] | DPH základná [EUR] | DPH znížená [EUR] | DPH základná prenesená [EUR] | DPH znížená prenesená [EUR] | Základňa DPH základná | Základňa DPH znížená | Základňa DPH zákl. prenesená | Základňa DPH zníž. prenesená | Základňa DPH nulová
| Náklady z rozpočtov | [11 empty] | #REF! |  |  |  |  | #REF! |  |  | 0 | 0 | #REF! | 0 | 0 | 0 | 0 | 0 | 0 | 0 | 0 | 0 |  | D | 0 | ###NOIMPORT### | IMPORT | {4dc6854b-b3e8-439a-8807-b114a34d2f1f} | {00000000-0000-0000-0000-000000000000}
|  | 1Z |  |  |  | 1Z ZELENA ČASŤ PRÁC | [6 empty] | 0 |  |  |  |  | 0 | STA |  | 0 | 0 | 0 | 0 | 0 | 0 | 0 | 0 | 0 | 0 | 0 | 0 |  | D | 1 | ###NOIMPORT### | IMPORT | {96aa2171-bcb5-498c-99d7-32c19e55d670} | {4dc6854b-b3e8-439a-8807-b114a34d2f1f} | 0
/ |  |  | E1.1Z |  |  |  | E1.1Z 1.Strecha v.č.A04 C , v.č.A15 - S1 zateplenie strešného plášťa | [5 empty] | 0 |  |  |  |  | 0 | Časť |  | 0 | 0 | 0 | 0 | 0 | 0 | 0 | 0 | 0 | 0 | 0 | 0 |  |  | 2 |  | IMPORT | {fd457c96-a593-42ca-98b7-0ac9f858a3f2} | {96aa2171-bcb5-498c-99d7-32c19e55d670}
/ |  |  | E1.2Z |  |  |  | E1.2Z 1. Vonkajšie povrchové úpravy stien FASADA SZ v.č.A31,32,33 | [5 empty] | 0 |  |  |  |  | 0 | Časť |  | 0 | 0 | 0 | 0 | 0 | 0 | 0 | 0 | 0 | 0 | 0 | 0 |  |  | 2 |  | IMPORT | {4dd2c922-be9d-4167-8368-8f4d651a2c0d} | {96aa2171-bcb5-498c-99d7-32c19e55d670}
/ |  |  | E1.3Z |  |  |  | E1.3Z 1.Konštrukcie plastové okenné výplne v.č.A25 | [5 empty] | 0 |  |  |  |  | 0 | Časť |  | 0 | 0 | 0 | 0 | 0 | 0 | 0 | 0 | 0 | 0 | 0 | 0 |  |  | 2 |  | IMPORT | {2f8c8d4c-13da-4fcc-9153-d6c9c73f4615} | {96aa2171-bcb5-498c-99d7-32c19e55d670}
/ |  |  | E1.4Z |  |  |  | E1.4Z 1.Konšrukcie hlíníkové výplne v.č.A26 | [5 empty] | 0 |  |  |  |  | 0 | Časť |  | 0 | 0 | 0 | 0 | 0 | 0 | 0 | 0 | 0 | 0 | 0 | 0 |  |  | 2 |  | IMPORT | {c95bc995-a0b3-45f3-b47b-38ef25362059} | {96aa2171-bcb5-498c-99d7-32c19e55d670}
/ |  |  | E1.5Z |  |  |  | E1.5Z 5.Ústredné vykurovanie A,B | [5 empty] | 0 |  |  |  |  | 0 | Časť |  | 0 | 0 | 0 | 0 | 0 | 0 | 0 | 0 | 0 | 0 | 0 | 0 |  |  | 2 |  | IMPORT | {efc19a3c-e259-4678-901c-e9211ff90430} | {96aa2171-bcb5-498c-99d7-32c19e55d670}
/ |  |  | E1.6Z |  |  |  | E1.6Z 6.Vzduchotechnika A,B,C | [5 empty] | 0 |  |  |  |  | 0 | Časť |  | 0 | 0 | 0 | 0 | 0 | 0 | 0 | 0 | 0 | 0 | 0 | 0 |  |  | 2 |  | IMPORT | {25be6ccb-a151-444e-bdb8-173cabca1a09} | {96aa2171-bcb5-498c-99d7-32c19e55d670}
/ |  |  | E1.7Z |  |  |  | E1.7Z 7.Elektroinštalácia A,A,B,C +ŠD Bernolák | [5 empty] | 0 |  |  |  |  | 0 | Časť |  | 0 | 0 | 0 | 0 | 0 | 0 | 0 | 0 | 0 | 0 | 0 | 0 |  |  | 2 |  | IMPORT | {5c0f6de7-e58d-4dda-a6d1-44e1c10b18e8} | {96aa2171-bcb5-498c-99d7-32c19e55d670}
|  | 2N |  |  |  | 2N NEZELENA ČASŤ PRÁC | [6 empty] | #REF! |  |  |  |  | #REF! | STA |  | 0 | 0 | #REF! | 0 | 0 | 0 | 0 | 0 | 0 | 0 | 0 | 0 |  | D | 1 | ###NOIMPORT### | IMPORT | {157a1312-c6bf-47a6-9ea1-486f64973fae} | {4dc6854b-b3e8-439a-8807-b114a34d2f1f} | 0
/ |  |  | E1.1a |  |  |  | E1.1a Prípravné práce, odpojenie + BOZ búracie práce, zariadenie staveniska, autorský dozor | [5 empty] | #REF! |  |  |  |  | #REF! | Časť |  | 0 | 0 | #REF! | 0 | 0 | 0 | 0 | 0 | 0 | 0 | 0 | 0 |  |  | 2 |  | IMPORT | {e90d5207-473c-49cd-a2f4-828358ccef35} | {157a1312-c6bf-47a6-9ea1-486f64973fae}
/ |  |  | E1.1b |  |  |  | E1.1b ŠD BLOK A, A´,B,C - Búracie práce - stavebná časť | [5 empty] | 0 |  |  |  |  | 0 | Časť |  | 0 | 0 | 0 | 0 | 0 | 0 | 0 | 0 | 0 | 0 | 0 | 0 |  |  | 2 |  | IMPORT | {7b52b995-fa39-4016-91c2-2aa52be80426} | {157a1312-c6bf-47a6-9ea1-486f64973fae}
/ |  |  | E1.1c |  |  |  | E1.1c Povrchové úpravy vn. stien A,B,C, domurovanie murív | [5 empty] | 0 |  |  |  |  | 0 | Časť |  | 0 | 0 | 0 | 0 | 0 | 0 | 0 | 0 | 0 | 0 | 0 | 0 |  |  | 2 |  | IMPORT | {ff248823-66d5-4102-bf05-6007edcc081b} | {157a1312-c6bf-47a6-9ea1-486f64973fae}
/ |  |  | E1.1d |  |  |  | E1.1d Podlahy A,A,B | [5 empty] | 0 |  |  |  |  | 0 | Časť |  | 0 | 0 | 0 | 0 | 0 | 0 | 0 | 0 | 0 | 0 | 0 | 0 |  |  | 2 |  | IMPORT | {220907b8-cebc-49d6-9340-b991392d1307} | {157a1312-c6bf-47a6-9ea1-486f64973fae}
/ |  |  | E1.1e |  |  |  | E1.1e Drevenné konštrukcie v.č.A23 | [5 empty] | 0 |  |  |  |  | 0 | Časť |  | 0 | 0 | 0 | 0 | 0 | 0 | 0 | 0 | 0 | 0 | 0 | 0 |  |  | 2 |  | IMPORT | {cfca4c2d-cc85-4a29-a664-8bb4520fd682} | {157a1312-c6bf-47a6-9ea1-486f64973fae}
/ |  |  | E1.1f |  |  |  | E1.1f Konštrukcie kovové dvere v.č.A24 | [5 empty] | 0 |  |  |  |  | 0 | Časť |  | 0 | 0 | 0 | 0 | 0 | 0 | 0 | 0 | 0 | 0 | 0 | 0 |  |  | 2 |  | IMPORT | {d2b92264-d189-47fd-9697-4093f37d328f} | {157a1312-c6bf-47a6-9ea1-486f64973fae}
/ |  |  | E1.1g |  |  |  | E1.1g Konšrukcie hlíníkové výplne v.č.A26 | [5 empty] | 0 |  |  |  |  | 0 | Časť |  | 0 | 0 | 0 | 0 | 0 | 0 | 0 | 0 | 0 | 0 | 0 | 0 |  |  | 2 |  | IMPORT | {6a75e600-54ce-4e2a-a540-d1cb965cab1d} | {157a1312-c6bf-47a6-9ea1-486f64973fae}
/ |  |  | E1.1h |  |  |  | E1.1h Zábradlie pol.06,07,08 v.č.A28, A29 | [5 empty] | 0 |  |  |  |  | 0 | Časť |  | 0 | 0 | 0 | 0 | 0 | 0 | 0 | 0 | 0 | 0 | 0 | 0 |  |  | 2 |  | IMPORT | {5dfb15c8-837f-4ee7-af5b-fb0f94e78106} | {157a1312-c6bf-47a6-9ea1-486f64973fae}
/ |  |  | E1.1ch |  |  |  | E1.1ch Vyčistenie budovy príprava na kolaudáciu, Požiarne prestupy , Hasice prístroje | [5 empty] | 0 |  |  |  |  | 0 | Časť |  | 0 | 0 | 0 | 0 | 0 | 0 | 0 | 0 | 0 | 0 | 0 | 0 |  |  | 2 |  | IMPORT | {8cbd9095-940e-4c65-8cab-aca4e4bd2a8b} | {157a1312-c6bf-47a6-9ea1-486f64973fae}
/ |  |  | E1.3 |  |  |  | E1.3 Statika A, B,C v.č.S01,S02,S03 | [5 empty] | 0 |  |  |  |  | 0 | Časť |  | 0 | 0 | 0 | 0 | 0 | 0 | 0 | 0 | 0 | 0 | 0 | 0 |  |  | 2 |  | IMPORT | {bce02d60-562f-4b56-a7b1-319bd030f84a} | {157a1312-c6bf-47a6-9ea1-486f64973fae}
/ |  |  | E1.4 |  |  |  | E1.4 Zdravotechnika A,B,C | [5 empty] | 0 |  |  |  |  | 0 | Časť |  | 0 | 0 | 0 | 0 | 0 | 0 | 0 | 0 | 0 | 0 | 0 | 0 |  |  | 2 |  | IMPORT | {b55b978b-a957-4b6b-9425-eb43c135959e} | {157a1312-c6bf-47a6-9ea1-486f64973fae}
/ |  |  | E1.8a |  |  |  | E1.8a Štruktúrovaná kabeláž , kamerový system a monitorovací systém A,B,C | [5 empty] | #REF! |  |  |  |  | #REF! | Časť |  | 0 | 0 | #REF! | 0 | 0 | 0 | 0 | 0 | 0 | 0 | 0 | 0 |  |  | 2 |  | IMPORT | {156d5241-900f-4293-9fea-cf40d5c7ef09} | {157a1312-c6bf-47a6-9ea1-486f64973fae}
/ |  |  | E1.8b |  |  |  | E1.8b EPS a HSP | [5 empty] | #REF! |  |  |  |  | #REF! | Časť |  | 0 | 0 | #REF! | 0 | 0 | 0 | 0 | 0 | 0 | 0 | 0 | 0 |  |  | 2 |  | IMPORT | {d3424ddd-13cd-4702-8eaf-aab110a6eb3f} | {157a1312-c6bf-47a6-9ea1-486f64973fae}
/ |  |  | E1.9 |  |  |  | E1.9 Výťahy V1, V2 - A | [5 empty] | 0 |  |  |  |  | 0 | Časť |  | 0 | 0 | 0 | 0 | 0 | 0 | 0 | 0 | 0 | 0 | 0 | 0 |  |  | 2 |  | IMPORT | {505190f9-973d-4f62-8f4b-0260f7d25717} | {157a1312-c6bf-47a6-9ea1-486f64973fae}
/ |  |  | E2.1 |  |  |  | E2.1 SO02 SPEVNENÉ PLOCHY REKONŠTRUKCIA CHODNÍKA | [5 empty] | 0 |  |  |  |  | 0 | Časť |  | 0 | 0 | 0 | 0 | 0 | 0 | 0 | 0 | 0 | 0 | 0 | 0 |  |  | 2 |  | IMPORT | {1cf44dc0-588c-4a76-8508-9ea614f94bf4} | {157a1312-c6bf-47a6-9ea1-486f64973fae}
/ |  |  | E2.2 |  |  |  | E2.2 SO03 AREÁLOVÉ PRÍPOJKY SPLAŠKOVEJ KANALIZÁCIE | [5 empty] | 0 |  |  |  |  | 0 | Časť |  | 0 | 0 | 0 | 0 | 0 | 0 | 0 | 0 | 0 | 0 | 0 | 0 |  |  | 2 |  | IMPORT | {44e4ad49-3af9-4e0e-97b5-8a96b58e7b19} | {157a1312-c6bf-47a6-9ea1-486f64973fae}
/ |  |  | E2.5 |  |  |  | E2.5 SO06 SADOVÉ ÚPRAVY | [5 empty] | 0 |  |  |  |  | 0 | Časť |  | 0 | 0 | 0 | 0 | 0 | 0 | 0 | 0 | 0 | 0 | 0 | 0 |  |  | 2 |  | IMPORT | {ecb21ccd-fa86-4047-9382-5d2087138c3d} | {157a1312-c6bf-47a6-9ea1-486f64973fae}

## E1.1Z - E1.1Z 1.Strecha ...
[9 empty] | >> skryté stĺpce << | [9 empty] | {fd457c96-a593-42ca-98b7-0ac9f858a3f2} | [5 empty] | S3strecha | S3 strecha na vyleze kota 27,75 | m2 | 14,7 | 2
[19 empty] | 0 | [5 empty] | strechaVŠ | Strecha VŠ nové konštrk | m2 | 94 | 2
| KRYCÍ LIST ROZPOČTU | [8 empty] | v --- nižšie sa nachádzajú doplnkové a pomocné údaje k zostavám --- v | [8 empty] | False
Stavba:
PD PRE MODERNIZÁCIU A STAVEBNÉ ÚPRAVY- ŠD NOVÁ DOBA PRI SPU V NITRE
Objekt:
1Z - 1Z ZELENA ČASŤ PRÁC
Časť:
E1.1Z - E1.1Z 1.Strecha v.č.A04 C , v.č.A15 - S1 zateplenie strešného plášťa
| JKSO: |  |  |  |  | KS:
| Miesto: |  | Nitra |  |  | Dátum: | 6. 6. 2024
| Objednávateľ: |  |  |  |  | IČO:
|  | SPU v NITRE , A.Hlinku č.2 , 94901 NITRA |  |  |  | IČ DPH:
| Zhotoviteľ: |  |  |  |  | IČO: | Vyplň údaj
|  | Vyplň údaj |  |  |  | IČ DPH: | Vyplň údaj
| Projektant: |  |  |  |  | IČO:
|  | STAPRING a.s.,Cintorínska 9,811 Bratislava |  |  |  | IČ DPH:
| Spracovateľ: |  |  |  |  | IČO:
|  | K.Šinská |  |  |  | IČ DPH:
Poznámka:
| Cena bez DPH | [5 empty] | 0
|  |  | Základ dane |  |  | Sadzba dane | Výška dane
| DPH | základná | 0 |  |  | 20% | 0
|  | znížená | 0 |  |  | 20% | 0
|  | zákl. prenesená | 0 |  |  | 20% | 0
|  | zníž. prenesená | 0 |  |  | 20% | 0
|  | nulová | 0 |  |  | 0% | 0
| Cena s DPH |  |  | v | EUR |  | 0
| Projektant |  |  | Spracovateľ
| Dátum a podpis: |  | Pečiatka | Dátum a podpis: |  |  | Pečiatka
| Objednávateľ |  |  | Zhotoviteľ
| Dátum a podpis: |  | Pečiatka | Dátum a podpis: |  |  | Pečiatka
REKAPITULÁCIA ROZPOČTU
Stavba:
PD PRE MODERNIZÁCIU A STAVEBNÉ ÚPRAVY- ŠD NOVÁ DOBA PRI SPU V NITRE
Objekt:
1Z - 1Z ZELENA ČASŤ PRÁC
Časť:
E1.1Z - E1.1Z 1.Strecha v.č.A04 C , v.č.A15 - S1 zateplenie strešného plášťa
Miesto: |  |  | Nitra |  |  | Dátum: | 6. 6. 2024
Objednávateľ: |  |  | SPU v NITRE , A.Hlinku č.2 , 94901 NITRA |  |  | Projektant: | STAPRING a.s.,Cintorínska 9,811 Bratislava
Zhotoviteľ: |  |  | Vyplň údaj |  |  | Spracovateľ: | K.Šinská
Kód dielu - Popis | [6 empty] | Cena celkom [EUR]
Náklady z rozpočtu | [6 empty] | 0 | [12 empty] | -1
| HSV - Práce a dodávky HSV | [5 empty] | 0
| HSV - Práce a dodávky HSV | [5 empty] | 0
| 94L - Lešenia | [5 empty] | 0
| PSV - Práce a dodávky PSV | [5 empty] | 0
| 712 - Izolácie striech, povlakové krytiny | [5 empty] | 0
| 712.1 - STRECHA na VŠ | [5 empty] | 0
| 712.2 - STRECHA na S3 výlez na strechu | [5 empty] | 0
| 713 - Izolácie tepelné | [5 empty] | 0
ROZPOČET
Stavba:
PD PRE MODERNIZÁCIU A STAVEBNÉ ÚPRAVY- ŠD NOVÁ DOBA PRI SPU V NITRE
Objekt:
1Z - 1Z ZELENA ČASŤ PRÁC
Časť:
E1.1Z - E1.1Z 1.Strecha v.č.A04 C , v.č.A15 - S1 zateplenie strešného plášťa
Miesto: |  |  | Nitra |  |  | Dátum: | 6. 6. 2024
Objednávateľ: |  |  | SPU v NITRE , A.Hlinku č.2 , 94901 NITRA |  |  | Projektant: | STAPRING a.s.,Cintorínska 9,811 Bratislava
Zhotoviteľ: |  |  | Vyplň údaj |  |  | Spracovateľ: | K.Šinská
PČ | Typ | Kód | Popis | MJ | Množstvo | J.cena [EUR] | Cena celkom [EUR] | Cenová sústava |  |  | DPH | J. Nh [h] | Nh celkom [h] | J. hmotnosť [t] | Hmotnosť celkom [t] | J. suť [t] | Suť Celkom [t]
Náklady z rozpočtu | [6 empty] | 0 | [5 empty] | 0 |  | 2.4128 |  | 0 |  | D | -1 | [15 empty] | 0
| D | HSV | Práce a dodávky HSV |  |  |  | 0 | [5 empty] | 0 |  | 0 |  | 0 | 1 | D | 0 |  |  |  | ROZPOCET | [11 empty] | 0
1 | M | Poz1POZN. | V prípade výskytu obchodných názvov výrobkov a technoloógií, tieto majú inform. charakter a slúžia ako minimálny štandart. Sú uvedené ako ref. kvalita a môžu byťnahradené EKVIVALENTOM výrobkom ,ktorý má rovnaké alebo lepšie vlastnosti -ODSUHLASIŤ S GP. |  | 0 |  | 0 |  |  |  | znížená |  | 0 | 0 | 0 | 0 | 0 | 8 | M | 1 |  |  |  | ROZPOCET | [5 empty] | 0 | 0 | 0 | 0 | 0 | 2 | 0 | 4 | 954073357
| D | HSV | Práce a dodávky HSV |  |  |  | 0 | [5 empty] | 0 |  | 0 |  | 0 | 1 | D | 0 |  |  |  | ROZPOCET | [11 empty] | 0
| D | 94L | Lešenia |  |  |  | 0 | [5 empty] | 0 |  | 0 |  | 0 | 1 | D | 1 |  |  |  | ROZPOCET | [11 empty] | 0
2 | K | 171 | Žeriav na kolesovom podvozku 28t | Sh | 5 |  | 0 |  |  |  | znížená |  | 0 | 0 | 0 | 0 | 0 | 4 | K | 2 |  |  |  | ROZPOCET | [5 empty] | 0 | 0 | 0 | 0 | 0 | 2 | 0 | 4 | -952807157
| VV |  | 5 |  | 5 | [13 empty] | VV | 2 | 2 | True | 0 | ROZPOCET
| VV |  | Súčet |  | 5 | [13 empty] | VV | 2 | 4 | True | 1 | ROZPOCET
3 | K | 949941101 | Montažna plošina do 12m diesel/nož. | deň | 5 |  | 0 |  |  |  | znížená |  | 0 | 0 | 0 | 0 | 0 | 4 | K | 2 |  |  |  | ROZPOCET | [5 empty] | 0 | 0 | 0 | 0 | 0 | 2 | 0 | 4 | -183758288
| VV |  | 5 |  | 5 | [13 empty] | VV | 2 | 2 | True | 0 | ROZPOCET
| VV |  | Súčet |  | 5 | [13 empty] | VV | 2 | 4 | True | 1 | ROZPOCET
| D | PSV | Práce a dodávky PSV |  |  |  | 0 | [5 empty] | 0 |  | 2.4128 |  | 0 | 2 | D | 0 |  |  |  | ROZPOCET | [11 empty] | 0
| D | 712 | Izolácie striech, povlakové krytiny |  |  |  | 0 | [5 empty] | 0 |  | 0.14919 |  | 0 | 2 | D | 1 |  |  |  | ROZPOCET | [11 empty] | 0
4 | K | 712872560.S | Zhotovenie povlakovej krytiny striech vytiahnutím izol. povlaku TPO fóliou na konštrukcie prevyšujúce úroveň strechy prilepenou na celej ploche so zvarením spoja-oprava po prestupoch VZT - v.č.A04 | m2 | 175 |  | 0 |  |  |  | znížená |  | 0 | 0.00045 | 0.07875 | 0 | 0 | 16 | K | 2 |  |  |  | ROZPOCET | [5 empty] | 0 | 0 | 0 | 0 | 0 | 2 | 0 | 16 | 1568331956
| VV |  | " v mieste výfukových a vetracích hlavíc | [15 empty] | VV | 2 | 1 | True | 0 | ROZPOCET
| VV |  | " vyspravenie strešnej folie | [15 empty] | VV | 2 | 1 | True | 0 | ROZPOCET
| VV |  | " do ceny započítať všetky potrebné práce pre opravu strechy po prierazoch | [15 empty] | VV | 2 | 1 | True | 0 | ROZPOCET
| VV |  | " NOVÉ PRIERAZY | [15 empty] | VV | 2 | 1 | True | 0 | ROZPOCET
| VV |  | " DETAIL SYSTÉMOVÉ RIEŠENIE napr. BAUDER THERMOFOL | [15 empty] | VV | 2 | 1 | True | 0 | ROZPOCET
| VV |  | " výfuková hlavica Spr.200 V2 6x | [15 empty] | VV | 2 | 1 | True | 0 | ROZPOCET
| VV |  | " vetracia hlavica OV100 V1 6x | [15 empty] | VV | 2 | 1 | True | 0 | ROZPOCET
| VV |  | " S skladba EXIST strechy : | [15 empty] | VV | 2 | 1 | True | 0 | ROZPOCET
| VV |  | " PRIŤAŽOVACIA VRSTVA Z PLAVENÉHO ŠTRKU 50 MM | [15 empty] | VV | 2 | 1 | True | 0 | ROZPOCET
| VV |  | " IZOLAČNÝ PÁS Z MäKČENÉHO PVC BauderTHERMOFOL U15 HR. 1,5 MM | [15 empty] | VV | 2 | 1 | True | 0 | ROZPOCET
| VV |  | " TEPELNÁ IZOLÁCIA NOBASIL ( ALT. ROCKWOOL ) HR. 200 MM | [15 empty] | VV | 2 | 1 | True | 0 | ROZPOCET
| VV |  | " PAROZÁBRANA PE FÓLIA 0,10 MM | [15 empty] | VV | 2 | 1 | True | 0 | ROZPOCET
| VV |  | "pôvodná konštrukcia | [15 empty] | VV | 2 | 1 | True | 0 | ROZPOCET
| VV |  | " JESTVUJÚCA ŽIVIČNÁ KRYTINA | [15 empty] | VV | 2 | 1 | True | 0 | ROZPOCET
| VV |  | " POROBETÓNOVÉ STREŠNÉ DOSKY HR. 150 MM | [15 empty] | VV | 2 | 1 | True | 0 | ROZPOCET
| VV |  | " ŠKVAROVÝ NÁSYP DO SPÁDU 60 AŽ 300 MM | [15 empty] | VV | 2 | 1 | True | 0 | ROZPOCET
| VV |  | " kota +23,480 | [15 empty] | VV | 2 | 1 | True | 0 | ROZPOCET
| VV |  | (5*5)*6 " B |  | 150 | [13 empty] | VV | 2 | 2 | True | 0 | ROZPOCET
| VV |  | " C | [15 empty] | VV | 2 | 1 | True | 0 | ROZPOCET
| VV |  | (5*5)*1 "prestupy |  | 25 | [13 empty] | VV | 2 | 2 | True | 0 | ROZPOCET
| VV |  | Medzisúčet v.č.A04 Strecha B, C v.č.A15Buracie práce |  | 175 | [13 empty] | VV | 2 | 3 | True | 0 | ROZPOCET
| VV |  | Súčet |  | 175 | [13 empty] | VV | 2 | 4 | True | 1 | ROZPOCET
5 | M | 283290003100.S | Hydroizolačná strešná fólia TPO hr. 1,2 - 1,8 mm, polyolefín alt.EKVIVALENT | m2 | 201.25 |  | 0 |  |  |  | znížená |  | 0 | 0.00035 | 0.070438 | 0 | 0 | 32 | M | 2 |  |  |  | ROZPOCET | [5 empty] | 0 | 0 | 0 | 0 | 0 | 2 | 0 | 16 | -1909678112
6 | K | 712990400.S | Vykonanie iskrovej skúšky striech z povlakových krytín, nevodivých fólií | m2 | 175 |  | 0 |  |  |  | znížená |  | 0 | 0 | 0 | 0 | 0 | 16 | K | 2 |  |  |  | ROZPOCET | [5 empty] | 0 | 0 | 0 | 0 | 0 | 2 | 0 | 16 | 1475312116
| VV |  | " v mieste výfukových a vetracích hlavíc | [15 empty] | VV | 2 | 1 | True | 0 | ROZPOCET
| VV |  | (5*5)*6 " B |  | 150 | [13 empty] | VV | 2 | 2 | True | 0 | ROZPOCET
| VV |  | (5*5)*1 " C |  | 25 | [13 empty] | VV | 2 | 2 | True | 0 | ROZPOCET
| VV |  | Medzisúčet v.č.A04 Strecha B, C v.č.A15 |  | 175 | [13 empty] | VV | 2 | 3 | True | 0 | ROZPOCET
| VV |  | Súčet v.č.A04 Buracie práce |  | 175 | [13 empty] | VV | 2 | 4 | True | 1 | ROZPOCET
7 | K | 998712103.S | Presun hmôt pre izoláciu povlakovej krytiny v objektoch výšky nad 12 do 24 m | t | 0.149 |  | 0 |  |  |  | znížená |  | 0 | 0 | 0 | 0 | 0 | 16 | K | 2 |  |  |  | ROZPOCET | [5 empty] | 0 | 0 | 0 | 0 | 0 | 2 | 0 | 16 | 2001593151
8 | K | 998712192.S | Izolácia z povlak.krytín, prípl.za presun nad vymedz. najväčšiu dopravnú vzdialenosť do 100 m | t | 0.149 |  | 0 |  |  |  | znížená |  | 0 | 0 | 0 | 0 | 0 | 16 | K | 2 |  |  |  | ROZPOCET | [5 empty] | 0 | 0 | 0 | 0 | 0 | 2 | 0 | 16 | -967834328
| D | 712.1 | STRECHA na VŠ |  |  |  | 0 | [5 empty] | 0 |  | 1.6382 |  | 0 | 1 | D | 1 |  |  |  | ROZPOCET | [11 empty] | 0
9 | K | 712873360.Sx | Zhotovenie povlakovej krytiny striech vytiahnutím izol. povlaku fóliou prilepenou a prikotvenou na atiku S3 (strecha pri výleze) | m2 | 94 |  | 0 |  |  |  | znížená |  | 0 | 0.00225 | 0.2115 | 0 | 0 | 16 | K | 2 |  |  |  | ROZPOCET | [5 empty] | 0 | 0 | 0 | 0 | 0 | 2 | 0 | 16 | -176609306
| VV |  | " skladba S2: | [15 empty] | VV | 2 | 1 | True | 0 | ROZPOCET
| VV |  | " hydroizolácia napr. FATRAFOL 810 hr. 1,5mm elt. EKVIVALENT | [15 empty] | VV | 2 | 1 | True | 0 | ROZPOCET
| VV |  | "geotextília 300g/m2 separačná vrstva | [15 empty] | VV | 2 | 1 | True | 0 | ROZPOCET
| VV |  | " expandovaný polystyren EPS 150S 2x150mm hr.300mm | [15 empty] | VV | 2 | 1 | True | 0 | ROZPOCET
| VV |  | " parozábrana napr. Fatra PAR P21 , spoje s prelepením 0,2mm alt. Ekvivalent | [15 empty] | VV | 2 | 1 | True | 0 | ROZPOCET
| VV |  | " Pás asfaltový FOALBIT AL S 40 pre spodné vrstvy hydroizolačných systémov (parotesná zábrana a protiradónová izolácia) alt.EKVIVALENT | [15 empty] | VV | 2 | 1 | True | 0 | ROZPOCET
| VV |  | " žb doska vid statika výťahových šachiet hr.200mm nová konštrukcia | [15 empty] | VV | 2 | 1 | True | 0 | ROZPOCET
| VV |  | " skladba v.č.A22 | [15 empty] | VV | 2 | 1 | True | 0 | ROZPOCET
| VV |  | " do ceny započítať oplechovanie atiky systémové riešenie Detail v.č.A30 DK4 | [15 empty] | VV | 2 | 1 | True | 0 | ROZPOCET
| VV |  | " V1 | [15 empty] | VV | 2 | 1 | True | 0 | ROZPOCET
| VV |  | 3*2,2" stropna doska |  | 6.6 | [13 empty] | VV | 2 | 2 | True | 0 | ROZPOCET
| VV |  | "steny zv | [15 empty] | VV | 2 | 1 | True | 0 | ROZPOCET
| VV |  | (0,25+0,25+0,72+0,3)*(2,9+2,9+1,6+1,6) |  | 13.68 | [13 empty] | VV | 2 | 2 | True | 0 | ROZPOCET
| VV |  | Medzisúčet v.č.S02 statika |  | 20.28 | [13 empty] | VV | 2 | 3 | True | 0 | ROZPOCET
| VV |  | " V2 | [15 empty] | VV | 2 | 1 | True | 0 | ROZPOCET
| VV |  | 2*2 |  | 4 | [13 empty] | VV | 2 | 2 | True | 0 | ROZPOCET
| VV |  | "steny zv | [15 empty] | VV | 2 | 1 | True | 0 | ROZPOCET
| VV |  | (0,25+0,25+0,75+0,3)*(1,95+1,95+1,95+1,95) |  | 12.09 | [13 empty] | VV | 2 | 2 | True | 0 | ROZPOCET
| VV |  | Medzisúčet v.č.S03 statika |  | 16.09 | [13 empty] | VV | 2 | 3 | True | 0 | ROZPOCET
| VV |  | " Strecha mimo VŠ S2 | [15 empty] | VV | 2 | 1 | True | 0 | ROZPOCET
| VV |  | 7,2*6,5 |  | 46.8 | [13 empty] | VV | 2 | 2 | True | 0 | ROZPOCET
| VV |  | -3*2,2 |  | -6.6 | [13 empty] | VV | 2 | 2 | True | 0 | ROZPOCET
| VV |  | -2,2 |  | -2.2 | [13 empty] | VV | 2 | 2 | True | 0 | ROZPOCET
| VV |  | " zv. | [15 empty] | VV | 2 | 1 | True | 0 | ROZPOCET
| VV |  | (0,25+0,375)*(7,2+7,2+8+8) |  | 19 | [13 empty] | VV | 2 | 2 | True | 0 | ROZPOCET
| VV |  | Medzisúčet v.č.A15 vid rez 3-3 výlezom |  | 57 | [13 empty] | VV | 2 | 3 | True | 0 | ROZPOCET
| VV |  | 0,63 |  | 0.63 | [13 empty] | VV | 2 | 2 | True | 0 | ROZPOCET
| VV | strechaVŠ | Súčet blok A nvé dosky VŠ v.č.A15 |  | 94 | [13 empty] | VV | 2 | 4 | True | 1 | ROZPOCET
10 | M | 628510000800 | Fólia strešná hydroizolačná napr.FIRESTONE EPDM hr. 1,52 mm, ohňovzdorná, MEDIDERMA alt.EKVIVALENT | m2 | 108.1 |  | 0 |  |  |  | znížená |  | 0 | 0.0021 | 0.22701 | 0 | 0 | 32 | M | 2 |  |  |  | ROZPOCET | [5 empty] | 0 | 0 | 0 | 0 | 0 | 2 | 0 | 16 | 1425373357
11 | K | 712990040.S | Položenie geotextílie vodorovne alebo zvislo na strechy ploché do 10° | m2 | 94 |  | 0 |  |  |  | znížená |  | 0 | 0 | 0 | 0 | 0 | 16 | K | 2 |  |  |  | ROZPOCET | [5 empty] | 0 | 0 | 0 | 0 | 0 | 2 | 0 | 16 | 1606534204
| VV |  | " skladba S2: | [15 empty] | VV | 2 | 1 | True | 0 | ROZPOCET
| VV |  | "geotextília 300g/m2 separačná vrstva | [15 empty] | VV | 2 | 1 | True | 0 | ROZPOCET
| VV |  | strechaVŠ |  | 94 | [13 empty] | VV | 2 | 2 | True | 0 | ROZPOCET
| VV |  | Súčet |  | 94 | [13 empty] | VV | 2 | 4 | True | 1 | ROZPOCET
12 | M | 693110004500.S | Geotextília polypropylénová netkaná 300 g/m2 | m2 | 108.1 |  | 0 |  |  |  | znížená |  | 0 | 0.0003 | 0.03243 | 0 | 0 | 32 | M | 2 |  |  |  | ROZPOCET | [5 empty] | 0 | 0 | 0 | 0 | 0 | 2 | 0 | 16 | 2059110525
| VV |  | 94*1,15 'Prepočítané koeficientom množstva |  | 108.1 | [13 empty] | VV | 2 | 2 | False | 1 | ROZPOCET
13 | K | 712341559.S | Zhotovenie povlak. krytiny striech plochých do 10° pásmi pritav. NAIP na celej ploche, oxidované pásy | m2 | 94 |  | 0 |  |  |  | znížená |  | 0 | 0.00054495 | 0.051225 | 0 | 0 | 16 | K | 2 |  |  |  | ROZPOCET | [5 empty] | 0 | 0 | 0 | 0 | 0 | 2 | 0 | 16 | 117601940
| VV |  | strechaVŠ |  | 94 | [13 empty] | VV | 2 | 2 | True | 0 | ROZPOCET
| VV |  | Súčet |  | 94 | [13 empty] | VV | 2 | 4 | True | 1 | ROZPOCET
14 | M | 628310001200 | Pás asfaltový napr.FOALBIT AL S 40 pre spodné vrstvy hydroizolačných systémov (parotesná zábrana a protiradónová izolácia) alt.EKVIVALENT | m2 | 108.1 |  | 0 |  |  |  | znížená |  | 0 | 0.00513 | 0.55455 | 0 | 0 | 32 | M | 2 |  |  |  | ROZPOCET | [5 empty] | 0 | 0 | 0 | 0 | 0 | 2 | 0 | 16 | 334261311
| VV |  | 94*1,15 'Prepočítané koeficientom množstva |  | 108.1 | [13 empty] | VV | 2 | 2 | False | 1 | ROZPOCET
15 | K | 632200100.Sx | Montáž dlažby 500x500 mm kladená na gumové podložky výšky nad 150 mm na plochých strechách | m2 | 4.99 |  | 0 |  |  |  | znížená |  | 0 | 0.00032 | 0.0015968 | 0 | 0 | 16 | K | 2 |  |  |  | ROZPOCET | [5 empty] | 0 | 0 | 0 | 0 | 0 | 2 | 0 | 16 | 527930134
| VV |  | " osadenie betonových kociek s pružnou podložkou | [15 empty] | VV | 2 | 1 | True | 0 | ROZPOCET
| VV |  | (0,84*0,33)*18 |  | 4.99 | [13 empty] | VV | 2 | 2 | True | 0 | ROZPOCET
| VV |  | Súčet v.č.A15 |  | 4.99 | [13 empty] | VV | 2 | 4 | True | 1 | ROZPOCET
16 | M | 592460022900.S | Platňa betónová záhradná, rozmer 500x500x50 mm, prírodná | m2 | 5.09 |  | 0 |  |  |  | znížená |  | 0 | 0.11 | 0.5599 | 0 | 0 | 32 | M | 2 |  |  |  | ROZPOCET | [5 empty] | 0 | 0 | 0 | 0 | 0 | 2 | 0 | 16 | -614981584
17 | K | 998712104.S | Presun hmôt pre izoláciu povlakovej krytiny v objektoch výšky nad 24 do 36 m | t | 1.638 |  | 0 |  |  |  | znížená |  | 0 | 0 | 0 | 0 | 0 | 16 | K | 2 |  |  |  | ROZPOCET | [5 empty] | 0 | 0 | 0 | 0 | 0 | 2 | 0 | 16 | -717321656
18 | K | 998712192.S | Izolácia z povlak.krytín, prípl.za presun nad vymedz. najväčšiu dopravnú vzdialenosť do 100 m | t | 1.638 |  | 0 |  |  |  | znížená |  | 0 | 0 | 0 | 0 | 0 | 16 | K | 2 |  |  |  | ROZPOCET | [5 empty] | 0 | 0 | 0 | 0 | 0 | 2 | 0 | 16 | -839817050
| D | 712.2 | STRECHA na S3 výlez na strechu |  |  |  | 0 | [5 empty] | 0 |  | 0.11155 |  | 0 | 1 | D | 1 |  |  |  | ROZPOCET | [11 empty] | 0
19 | K | 712873360.Sx | Zhotovenie povlakovej krytiny striech vytiahnutím izol. povlaku fóliou prilepenou a prikotvenou na atiku S3 (strecha pri výleze) | m2 | 14.7 |  | 0 |  |  |  | znížená |  | 0 | 0.00225 | 0.033075 | 0 | 0 | 16 | K | 2 |  |  |  | ROZPOCET | [5 empty] | 0 | 0 | 0 | 0 | 0 | 2 | 0 | 16 | 284533305
| VV |  | " S3 | [15 empty] | VV | 2 | 1 | True | 0 | ROZPOCET
| VV |  | " hydroizolácia napr. FATRAFOL 810 kotvená a vyvedená pod oplechovanie | [15 empty] | VV | 2 | 1 | True | 0 | ROZPOCET
| VV |  | " systémové riešenie | [15 empty] | VV | 2 | 1 | True | 0 | ROZPOCET
| VV |  | " extrudovaný polystyren strecha atika hr.150mm | [15 empty] | VV | 2 | 1 | True | 0 | ROZPOCET
| VV |  | " geotextília | [15 empty] | VV | 2 | 1 | True | 0 | ROZPOCET
| VV |  | "pov. strecha | [15 empty] | VV | 2 | 1 | True | 0 | ROZPOCET
| VV |  | " do ceny započítať oplechovanie atiky systémové riešenie Detail v.č.A30 DK4 | [15 empty] | VV | 2 | 1 | True | 0 | ROZPOCET
| VV |  | 2,675*2 |  | 5.35 | [13 empty] | VV | 2 | 2 | True | 0 | ROZPOCET
| VV |  | 1*(2,675+2,675+2+2) |  | 9.35 | [13 empty] | VV | 2 | 2 | True | 0 | ROZPOCET
| VV | S3strecha | Medzisúčet v.č.A15 |  | 14.7 | [13 empty] | VV | 2 | 3 | True | 0 | ROZPOCET
| VV |  | Súčet |  | 14.7 | [13 empty] | VV | 2 | 4 | True | 1 | ROZPOCET
20 | M | 628510001000.S | Fólia strešná hydroizolačná EPDM hr. 1 - 1,6 mm | m2 | 16.905 |  | 0 |  |  |  | znížená |  | 0 | 0.0021 | 0.0355 | 0 | 0 | 32 | M | 2 |  |  |  | ROZPOCET | [5 empty] | 0 | 0 | 0 | 0 | 0 | 2 | 0 | 16 | 1731837760
21 | K | 712990040.S | Položenie geotextílie vodorovne alebo zvislo na strechy ploché do 10° | m2 | 14.7 |  | 0 |  |  |  | znížená |  | 0 | 0 | 0 | 0 | 0 | 16 | K | 2 |  |  |  | ROZPOCET | [5 empty] | 0 | 0 | 0 | 0 | 0 | 2 | 0 | 16 | 2028393879
| VV |  | S3strecha |  | 14.7 | [13 empty] | VV | 2 | 2 | True | 0 | ROZPOCET
| VV |  | Súčet |  | 14.7 | [13 empty] | VV | 2 | 4 | True | 1 | ROZPOCET
22 | M | 693110004500.S | Geotextília polypropylénová netkaná 300 g/m2 | m2 | 16.905 |  | 0 |  |  |  | znížená |  | 0 | 0.0003 | 0.0050715 | 0 | 0 | 32 | M | 2 |  |  |  | ROZPOCET | [5 empty] | 0 | 0 | 0 | 0 | 0 | 2 | 0 | 16 | 541490499
| VV |  | 14,7*1,15 'Prepočítané koeficientom množstva |  | 16.905 | [13 empty] | VV | 2 | 2 | False | 1 | ROZPOCET
23 | K | 712997001.S | Montáž spádových atikových klinov polystyrenových do asfaltu a prikotvenie | m | 10.73 |  | 0 |  |  |  | znížená |  | 0 | 0.00035 | 0.0037555 | 0 | 0 | 16 | K | 2 |  |  |  | ROZPOCET | [5 empty] | 0 | 0 | 0 | 0 | 0 | 2 | 0 | 16 | -344805507
| VV |  | 1*(2,675+2,675+2+2) " zv.čast |  | 9.35 | [13 empty] | VV | 2 | 2 | True | 0 | ROZPOCET
| VV |  | 0,3*(1,4+1,4+0,9+0,9) "vylez |  | 1.38 | [13 empty] | VV | 2 | 2 | True | 0 | ROZPOCET
| VV |  | Súčet |  | 10.73 | [13 empty] | VV | 2 | 4 | True | 1 | ROZPOCET
24 | M | 28372000 | Extrudovaný polystyren ,kotvenie tanierovými hmnoždinkami a nalepenim hr150mm | m2 | 10.945 |  | 0 |  |  |  | znížená |  | 0 | 0.00312 | 0.034148 | 0 | 0 | 32 | M | 2 |  |  |  | ROZPOCET | [5 empty] | 0 | 0 | 0 | 0 | 0 | 2 | 0 | 16 | -1369495911
| VV |  | 1*(2,675+2,675+2+2)*1,02 |  | 9.537 | [13 empty] | VV | 2 | 2 | True | 0 | ROZPOCET
| VV |  | 0,3*(1,4+1,4+0,9+0,9)*1,02 "vylez |  | 1.408 | [13 empty] | VV | 2 | 2 | True | 0 | ROZPOCET
| VV |  | Súčet |  | 10.945 | [13 empty] | VV | 2 | 4 | True | 1 | ROZPOCET
25 | K | 998712104.S | Presun hmôt pre izoláciu povlakovej krytiny v objektoch výšky nad 24 do 36 m | t | 0.074 |  | 0 |  |  |  | znížená |  | 0 | 0 | 0 | 0 | 0 | 16 | K | 2 |  |  |  | ROZPOCET | [5 empty] | 0 | 0 | 0 | 0 | 0 | 2 | 0 | 16 | 1541774950
26 | K | 998712192.S | Izolácia z povlak.krytín, prípl.za presun nad vymedz. najväčšiu dopravnú vzdialenosť do 100 m | t | 0.074 |  | 0 |  |  |  | znížená |  | 0 | 0 | 0 | 0 | 0 | 16 | K | 2 |  |  |  | ROZPOCET | [5 empty] | 0 | 0 | 0 | 0 | 0 | 2 | 0 | 16 | 319719982
| D | 713 | Izolácie tepelné |  |  |  | 0 | [5 empty] | 0 |  | 0.51388 |  | 0 | 2 | D | 1 |  |  |  | ROZPOCET | [11 empty] | 0
27 | K | 713142230.S | Montáž tepelnej izolácie striech plochých do 10° polystyrénom, dvojvrstvová prilep. za studena | m2 | 94 |  | 0 |  |  |  | znížená |  | 0 | 0.00116 | 0.10904 | 0 | 0 | 16 | K | 2 |  |  |  | ROZPOCET | [5 empty] | 0 | 0 | 0 | 0 | 0 | 2 | 0 | 16 | 596468046
| VV |  | " strecha vr. atiky a zvislej časti | [15 empty] | VV | 2 | 1 | True | 0 | ROZPOCET
| VV |  | strechaVŠ |  | 94 | [13 empty] | VV | 2 | 2 | True | 0 | ROZPOCET
| VV |  | Súčet |  | 94 | [13 empty] | VV | 2 | 4 | True | 1 | ROZPOCET
28 | M | 283720009200.S | Doska EPS hr. 140 mm, pevnosť v tlaku 150 kPa, na zateplenie podláh a plochých striech | m2 | 10.6 |  | 0 |  |  |  | znížená |  | 0 | 0.00343 | 0.036358 | 0 | 0 | 32 | M | 2 |  |  |  | ROZPOCET | [5 empty] | 0 | 0 | 0 | 0 | 0 | 2 | 0 | 16 | -1563241967
| VV |  | " V1 | [15 empty] | VV | 2 | 1 | True | 0 | ROZPOCET
| VV |  | 3*2,2" stropna doska |  | 6.6 | [13 empty] | VV | 2 | 2 | True | 0 | ROZPOCET
| VV |  | " V2 | [15 empty] | VV | 2 | 1 | True | 0 | ROZPOCET
| VV |  | 2*2 " stropná doska |  | 4 | [13 empty] | VV | 2 | 2 | True | 0 | ROZPOCET
| VV |  | Medzisúčet v.č.S02,S03 statika |  | 10.6 | [13 empty] | VV | 2 | 3 | True | 0 | ROZPOCET
| VV |  | Súčet blok A v.č.A15 |  | 10.6 | [13 empty] | VV | 2 | 4 | True | 1 | ROZPOCET
29 | M | 283720009300.S | Doska EPS hr. 160 mm, pevnosť v tlaku 150 kPa, na zateplenie podláh a plochých striech | m2 | 94 |  | 0 |  |  |  | znížená |  | 0 | 0.00392 | 0.36848 | 0 | 0 | 32 | M | 2 |  |  |  | ROZPOCET | [5 empty] | 0 | 0 | 0 | 0 | 0 | 2 | 0 | 16 | -783981692
| VV |  | " skladba S2: | [15 empty] | VV | 2 | 1 | True | 0 | ROZPOCET
| VV |  | " expandovaný polystyren EPS 150S | [15 empty] | VV | 2 | 1 | True | 0 | ROZPOCET
| VV |  | " 1x + zv.steny +atika | [15 empty] | VV | 2 | 1 | True | 0 | ROZPOCET
| VV |  | strechaVŠ |  | 94 | [13 empty] | VV | 2 | 2 | True | 0 | ROZPOCET
| VV |  | Medzisúčet |  | 94 | [13 empty] | VV | 2 | 3 | True | 0 | ROZPOCET
| VV |  | Súčet |  | 94 | [13 empty] | VV | 2 | 4 | True | 1 | ROZPOCET
30 | K | 998713104.S | Presun hmôt pre izolácie tepelné v objektoch výšky nad 24 m do 36 m | t | 0.514 |  | 0 |  |  |  | znížená |  | 0 | 0 | 0 | 0 | 0 | 16 | K | 2 |  |  |  | ROZPOCET | [5 empty] | 0 | 0 | 0 | 0 | 0 | 2 | 0 | 16 | 849299191
31 | K | 998713192.S | Izolácie tepelné, prípl.za presun nad vymedz. najväčšiu dopravnú vzdial. do 100 m | t | 0.514 |  | 0 |  |  |  | znížená |  | 0 | 0 | 0 | 0 | 0 | 16 | K | 2 |  |  |  | ROZPOCET | [5 empty] | 0 | 0 | 0 | 0 | 0 | 2 | 0 | 16 | -1333652912

## E1.2Z - E1.2Z 1. Vonkajši...
[9 empty] | >> skryté stĺpce << | [9 empty] | {4dd2c922-be9d-4167-8368-8f4d651a2c0d} | [5 empty] | F1KZSfasada | F1 KZS fasada domurovanie | m2 | 60,345 | 2
[19 empty] | 0 | [5 empty] | lešeniefasada | LEšENIE FASADA | M2 | 2538,123 | 2
| KRYCÍ LIST ROZPOČTU | [8 empty] | v --- nižšie sa nachádzajú doplnkové a pomocné údaje k zostavám --- v | [8 empty] | False
Stavba:
PD PRE MODERNIZÁCIU A STAVEBNÉ ÚPRAVY- ŠD NOVÁ DOBA PRI SPU V NITRE
Objekt:
1Z - 1Z ZELENA ČASŤ PRÁC
Časť:
E1.2Z - E1.2Z 1. Vonkajšie povrchové úpravy stien FASADA SZ v.č.A31,32,33
| JKSO: |  |  |  |  | KS:
| Miesto: |  | Nitra |  |  | Dátum: | 6. 6. 2024
| Objednávateľ: |  |  |  |  | IČO:
|  | SPU v NITRE , A.Hlinku č.2 , 94901 NITRA |  |  |  | IČ DPH:
| Zhotoviteľ: |  |  |  |  | IČO: | Vyplň údaj
|  | Vyplň údaj |  |  |  | IČ DPH: | Vyplň údaj
| Projektant: |  |  |  |  | IČO:
|  | STAPRING a.s.,Cintorínska 9,811 Bratislava |  |  |  | IČ DPH:
| Spracovateľ: |  |  |  |  | IČO:
|  | K.Šinská |  |  |  | IČ DPH:
Poznámka:
| Cena bez DPH | [5 empty] | 0
|  |  | Základ dane |  |  | Sadzba dane | Výška dane
| DPH | základná | 0 |  |  | 20% | 0
|  | znížená | 0 |  |  | 20% | 0
|  | zákl. prenesená | 0 |  |  | 20% | 0
|  | zníž. prenesená | 0 |  |  | 20% | 0
|  | nulová | 0 |  |  | 0% | 0
| Cena s DPH |  |  | v | EUR |  | 0
| Projektant |  |  | Spracovateľ
| Dátum a podpis: |  | Pečiatka | Dátum a podpis: |  |  | Pečiatka
| Objednávateľ |  |  | Zhotoviteľ
| Dátum a podpis: |  | Pečiatka | Dátum a podpis: |  |  | Pečiatka
REKAPITULÁCIA ROZPOČTU
Stavba:
PD PRE MODERNIZÁCIU A STAVEBNÉ ÚPRAVY- ŠD NOVÁ DOBA PRI SPU V NITRE
Objekt:
1Z - 1Z ZELENA ČASŤ PRÁC
Časť:
E1.2Z - E1.2Z 1. Vonkajšie povrchové úpravy stien FASADA SZ v.č.A31,32,33
Miesto: |  |  | Nitra |  |  | Dátum: | 6. 6. 2024
Objednávateľ: |  |  | SPU v NITRE , A.Hlinku č.2 , 94901 NITRA |  |  | Projektant: | STAPRING a.s.,Cintorínska 9,811 Bratislava
Zhotoviteľ: |  |  | Vyplň údaj |  |  | Spracovateľ: | K.Šinská
Kód dielu - Popis | [6 empty] | Cena celkom [EUR]
Náklady z rozpočtu | [6 empty] | 0 | [12 empty] | -1
| HSV - Práce a dodávky HSV | [5 empty] | 0
| 6 - Úpravy povrchov, podlahy, osadenie | [5 empty] | 0
| 94L - LEŠENIA | [5 empty] | 0
| 99 - Presun hmôt HSV | [5 empty] | 0
ROZPOČET
Stavba:
PD PRE MODERNIZÁCIU A STAVEBNÉ ÚPRAVY- ŠD NOVÁ DOBA PRI SPU V NITRE
Objekt:
1Z - 1Z ZELENA ČASŤ PRÁC
Časť:
E1.2Z - E1.2Z 1. Vonkajšie povrchové úpravy stien FASADA SZ v.č.A31,32,33
Miesto: |  |  | Nitra |  |  | Dátum: | 6. 6. 2024
Objednávateľ: |  |  | SPU v NITRE , A.Hlinku č.2 , 94901 NITRA |  |  | Projektant: | STAPRING a.s.,Cintorínska 9,811 Bratislava
Zhotoviteľ: |  |  | Vyplň údaj |  |  | Spracovateľ: | K.Šinská
PČ | Typ | Kód | Popis | MJ | Množstvo | J.cena [EUR] | Cena celkom [EUR] | Cenová sústava |  |  | DPH | J. Nh [h] | Nh celkom [h] | J. hmotnosť [t] | Hmotnosť celkom [t] | J. suť [t] | Suť Celkom [t]
Náklady z rozpočtu | [6 empty] | 0 | [5 empty] | 0 |  | 125.1805 |  | 0 |  | D | -1 | [15 empty] | 0
| D | HSV | Práce a dodávky HSV |  |  |  | 0 | [5 empty] | 0 |  | 125.1805 |  | 0 | 1 | D | 0 |  |  |  | ROZPOCET | [11 empty] | 0
1 | M | Poz1POZN. | V prípade výskytu obchodných názvov výrobkov a technoloógií, tieto majú inform. charakter a slúžia ako minimálny štandart. Sú uvedené ako ref. kvalita a môžu byťnahradené EKVIVALENTOM výrobkom ,ktorý má rovnaké alebo lepšie vlastnosti -ODSUHLASIŤ S GP. |  | 0 |  | 0 |  |  |  | znížená |  | 0 | 0 | 0 | 0 | 0 | 8 | M | 1 |  |  |  | ROZPOCET | [5 empty] | 0 | 0 | 0 | 0 | 0 | 2 | 0 | 4 | 1037263774
| D | 6 | Úpravy povrchov, podlahy, osadenie |  |  |  | 0 | [5 empty] | 0 |  | 3.4013 |  | 0 | 1 | D | 1 |  |  |  | ROZPOCET | [11 empty] | 0
2 | K | 622473302.S | Čistenie fasády od mastnoty a nečistôt - stredný stupeň znečistenia v.č.31,32,33 SZ /hlavný vstup, JZ(zelena čiara) | m2 | 3298.25 |  | 0 |  |  |  | znížená |  | 0 | 3e-05 | 0.098948 | 0 | 0 | 4 | K | 2 |  |  |  | ROZPOCET | [5 empty] | 0 | 0 | 0 | 0 | 0 | 2 | 0 | 4 | 202594843
| VV |  | " dk -3,15 hk +23,19 | [15 empty] | VV | 2 | 1 | True | 0 | ROZPOCET
| VV |  | 3298,25 |  | 3298.25 | [13 empty] | VV | 2 | 2 | True | 0 | ROZPOCET
| VV |  | Súčet Pohlady fadsada SZ, JZ vid schema v.č.31 |  | 3298.25 | [13 empty] | VV | 2 | 4 | True | 1 | ROZPOCET
3 | K | 622491407 | Fasádny náter akrylátový napr. BAUMIT PuraColor, dvojnásobný | m2 | 3298.25 |  | 0 |  |  |  | znížená |  | 0 | 0.00051 | 1.6821 | 0 | 0 | 4 | K | 2 |  |  |  | ROZPOCET | [5 empty] | 0 | 0 | 0 | 0 | 0 | 2 | 0 | 4 | -1700060893
| VV |  | " dk -3,15 hk +23,19 | [15 empty] | VV | 2 | 1 | True | 0 | ROZPOCET
| VV |  | 3298,25 |  | 3298.25 | [13 empty] | VV | 2 | 2 | True | 0 | ROZPOCET
| VV |  | Súčet Pohlady fadsada SZ, JZ vid schema v.č.31 |  | 3298.25 | [13 empty] | VV | 2 | 4 | True | 1 | ROZPOCET
4 | K | 622461033.S | Vonkajšia omietka stien pastovitá silikátová roztieraná, hr. 2 mm | m2 | 60.345 |  | 0 |  |  |  | znížená |  | 0 | 0.0033 | 0.19914 | 0 | 0 | 4 | K | 2 |  |  |  | ROZPOCET | [5 empty] | 0 | 0 | 0 | 0 | 0 | 2 | 0 | 4 | 499727103
| VV |  | "domurovania | [15 empty] | VV | 2 | 1 | True | 0 | ROZPOCET
| VV |  | (0,9*09) " m.č.159 1NP A |  | 8.1 | [13 empty] | VV | 2 | 2 | True | 0 | ROZPOCET
| VV |  | (1,5*0,6) "m.č.173 1NP A |  | 0.9 | [13 empty] | VV | 2 | 2 | True | 0 | ROZPOCET
| VV |  | Medzisúčet |  | 9 | [13 empty] | VV | 2 | 3 | True | 0 | ROZPOCET
| VV |  | (0,9*0,9)*8 " m.č.273-969 A |  | 6.48 | [13 empty] | VV | 2 | 2 | True | 0 | ROZPOCET
| VV |  | (3*1,5)*3 "m.č.268,468,668 B |  | 13.5 | [13 empty] | VV | 2 | 2 | True | 0 | ROZPOCET
| VV |  | (1,5*1,5)*3 "m.č.363,563,7,63 B |  | 6.75 | [13 empty] | VV | 2 | 2 | True | 0 | ROZPOCET
| VV |  | (1,5*1,5)*1 "m.č.868 B |  | 2.25 | [13 empty] | VV | 2 | 2 | True | 0 | ROZPOCET
| VV |  | (1,5*1,5)*1 "m.č.964 B |  | 2.25 | [13 empty] | VV | 2 | 2 | True | 0 | ROZPOCET
| VV |  | Medzisúčet |  | 31.23 | [13 empty] | VV | 2 | 3 | True | 0 | ROZPOCET
| VV |  | 40,230*0,5 " presah 30cm s pôvodnou KZS |  | 20.115 | [13 empty] | VV | 2 | 2 | True | 0 | ROZPOCET
| VV | F1KZSfasada | Súčet A16,17,18,19,20 |  | 60.345 | [13 empty] | VV | 2 | 4 | True | 1 | ROZPOCET
5 | K | 622481119.S | Potiahnutie vonkajších stien sklotextilnou mriežkou s celoplošným prilepením | m2 | 60.345 |  | 0 |  |  |  | znížená |  | 0 | 0.00515 | 0.31078 | 0 | 0 | 4 | K | 2 |  |  |  | ROZPOCET | [5 empty] | 0 | 0 | 0 | 0 | 0 | 2 | 0 | 4 | 469310159
| VV |  | F1KZSfasada |  | 60.345 | [13 empty] | VV | 2 | 2 | True | 1 | ROZPOCET
6 | K | 625251336 | Kontaktný zatepľovací systém hr. 100 mm napr. BAUMIT STAR MINERAL, tanierové hmoždinky - F1 | m2 | 40.23 |  | 0 |  |  |  | znížená |  | 0 | 0.0276 | 1.1103 | 0 | 0 | 4 | K | 2 |  |  |  | ROZPOCET | [5 empty] | 0 | 0 | 0 | 0 | 0 | 2 | 0 | 4 | -56376741
| VV |  | " F1 v.č.A22 | [15 empty] | VV | 2 | 1 | True | 0 | ROZPOCET
| VV |  | " na domurované obvod. stieny 1.NP až 9.NP | [15 empty] | VV | 2 | 1 | True | 0 | ROZPOCET
| VV |  | " kontaktný zateplovací systém ETICS v skladbe minimálne ako | [15 empty] | VV | 2 | 1 | True | 0 | ROZPOCET
| VV |  | " farebná silikátová omietka roztieraná/farebný odtieň prispôsobiť existujúcej omietke / 2 mm | [15 empty] | VV | 2 | 1 | True | 0 | ROZPOCET
| VV |  | " armovacia malta a armovacia mriežka hr. 3mm | [15 empty] | VV | 2 | 1 | True | 0 | ROZPOCET
| VV |  | " tepelná izolácia z minerálnej vlny + tanier. hmoždinky | [15 empty] | VV | 2 | 1 | True | 0 | ROZPOCET
| VV |  | " (napr.Nobasil SMART wall S C1,?D=0,035W/(m.K)) 100 mm | [15 empty] | VV | 2 | 1 | True | 0 | ROZPOCET
| VV |  | "domurovania | [15 empty] | VV | 2 | 1 | True | 0 | ROZPOCET
| VV |  | (0,9*09) " m.č.159 1NP A |  | 8.1 | [13 empty] | VV | 2 | 2 | True | 0 | ROZPOCET
| VV |  | (1,5*0,6) "m.č.173 1NP A |  | 0.9 | [13 empty] | VV | 2 | 2 | True | 0 | ROZPOCET
| VV |  | Medzisúčet |  | 9 | [13 empty] | VV | 2 | 3 | True | 0 | ROZPOCET
| VV |  | (0,9*0,9)*8 " m.č.273-969 A |  | 6.48 | [13 empty] | VV | 2 | 2 | True | 0 | ROZPOCET
| VV |  | (3*1,5)*3 "m.č.268,468,668 B |  | 13.5 | [13 empty] | VV | 2 | 2 | True | 0 | ROZPOCET
| VV |  | (1,5*1,5)*3 "m.č.363,563,7,63 B |  | 6.75 | [13 empty] | VV | 2 | 2 | True | 0 | ROZPOCET
| VV |  | (1,5*1,5)*1 "m.č.868 B |  | 2.25 | [13 empty] | VV | 2 | 2 | True | 0 | ROZPOCET
| VV |  | (1,5*1,5)*1 "m.č.964 B |  | 2.25 | [13 empty] | VV | 2 | 2 | True | 0 | ROZPOCET
| VV |  | Medzisúčet |  | 31.23 | [13 empty] | VV | 2 | 3 | True | 0 | ROZPOCET
| VV |  | Súčet A16,17,18,19,20 |  | 40.23 | [13 empty] | VV | 2 | 4 | True | 1 | ROZPOCET
| D | 94L | LEŠENIA |  |  |  | 0 | [5 empty] | 0 |  | 121.7791 |  | 0 | 1 | D | 1 |  |  |  | ROZPOCET | [11 empty] | 0
7 | K | 941941052.S | Montáž lešenia ľahkého pracovného radového s podlahami šírky nad 1,20 m do 1,50 m, výšky nad 10 do 24 m | m2 | 2538.123 |  | 0 |  |  |  | znížená |  | 0 | 0.02399 | 60.8896 | 0 | 0 | 4 | K | 2 |  |  |  | ROZPOCET | [5 empty] | 0 | 0 | 0 | 0 | 0 | 2 | 0 | 4 | 1141442842
| VV |  | "lešenia - dodávateľ stavby podla harmonogramu prác | [15 empty] | VV | 2 | 1 | True | 0 | ROZPOCET
| VV |  | " presuvať lešenie podľa harmonogramu | [15 empty] | VV | 2 | 1 | True | 0 | ROZPOCET
| VV |  | " dk -3,15 hk +23,19 | [15 empty] | VV | 2 | 1 | True | 0 | ROZPOCET
| VV |  | (3,15+23,19)*78,64 |  | 2071.378 | [13 empty] | VV | 2 | 2 | True | 0 | ROZPOCET
| VV |  | (3,15+23,19)*(8,5+2,6+6,62) |  | 466.745 | [13 empty] | VV | 2 | 2 | True | 0 | ROZPOCET
| VV | lešeniefasada | Súčet Pohlady fadsada SZ v.č.31 |  | 2538.123 | [13 empty] | VV | 2 | 4 | True | 1 | ROZPOCET
8 | K | 941941392.S | Príplatok prenájom lešenia | m2 | 2538.123 |  | 0 |  |  |  | znížená |  | 0 | 0 | 0 | 0 | 0 | 4 | K | 2 |  |  |  | ROZPOCET | [5 empty] | 0 | 0 | 0 | 0 | 0 | 2 | 0 | 4 | 1175832767
| VV |  | lešeniefasada*1 |  | 2538.123 | [13 empty] | VV | 2 | 2 | True | 0 | ROZPOCET
| VV |  | Súčet |  | 2538.123 | [13 empty] | VV | 2 | 4 | True | 1 | ROZPOCET
9 | K | 941941852.S | Demontáž lešenia ľahkého pracovného radového s podlahami šírky nad 1,20 do 1,50 m, výšky nad 10 do 24 m | m2 | 2538.123 |  | 0 |  |  |  | znížená |  | 0 | 0.02399 | 60.8896 | 0 | 0 | 4 | K | 2 |  |  |  | ROZPOCET | [5 empty] | 0 | 0 | 0 | 0 | 0 | 2 | 0 | 4 | 537627651
| VV |  | "lešenia - dodávateľ stavby podla harmonogramu prác | [15 empty] | VV | 2 | 1 | True | 0 | ROZPOCET
| VV |  | lešeniefasada |  | 2538.123 | [13 empty] | VV | 2 | 2 | True | 0 | ROZPOCET
| VV |  | Súčet |  | 2538.123 | [13 empty] | VV | 2 | 4 | True | 1 | ROZPOCET
10 | K | 949941101 | Montažna plošina do 12m diesel/nož. | deň | 1 |  | 0 |  |  |  | znížená |  | 0 | 0 | 0 | 0 | 0 | 4 | K | 2 |  |  |  | ROZPOCET | [5 empty] | 0 | 0 | 0 | 0 | 0 | 2 | 0 | 4 | -548438951
| VV |  | 1 |  | 1 | [13 empty] | VV | 2 | 2 | True | 0 | ROZPOCET
| VV |  | Súčet |  | 1 | [13 empty] | VV | 2 | 4 | True | 1 | ROZPOCET
| D | 99 | Presun hmôt HSV |  |  |  | 0 | [5 empty] | 0 |  | 0 |  | 0 | 1 | D | 1 |  |  |  | ROZPOCET | [11 empty] | 0
11 | K | 999281111.S | Presun hmôt pre opravy a údržbu objektov vrátane vonkajších plášťov výšky do 25 m | t | 125.18 |  | 0 |  |  |  | znížená |  | 0 | 0 | 0 | 0 | 0 | 4 | K | 2 |  |  |  | ROZPOCET | [5 empty] | 0 | 0 | 0 | 0 | 0 | 2 | 0 | 4 | 1507037417

## E1.3Z - E1.3Z 1.Konštrukc...
[9 empty] | >> skryté stĺpce << | [9 empty] | {2f8c8d4c-13da-4fcc-9153-d6c9c73f4615}
0
| KRYCÍ LIST ROZPOČTU | [8 empty] | v --- nižšie sa nachádzajú doplnkové a pomocné údaje k zostavám --- v | [8 empty] | False
Stavba:
PD PRE MODERNIZÁCIU A STAVEBNÉ ÚPRAVY- ŠD NOVÁ DOBA PRI SPU V NITRE
Objekt:
1Z - 1Z ZELENA ČASŤ PRÁC
Časť:
E1.3Z - E1.3Z 1.Konštrukcie plastové okenné výplne v.č.A25
| JKSO: |  |  |  |  | KS:
| Miesto: |  | Nitra |  |  | Dátum: | 6. 6. 2024
| Objednávateľ: |  |  |  |  | IČO:
|  | SPU v NITRE , A.Hlinku č.2 , 94901 NITRA |  |  |  | IČ DPH:
| Zhotoviteľ: |  |  |  |  | IČO: | Vyplň údaj
|  | Vyplň údaj |  |  |  | IČ DPH: | Vyplň údaj
| Projektant: |  |  |  |  | IČO:
|  | STAPRING a.s.,Cintorínska 9,811 Bratislava |  |  |  | IČ DPH:
| Spracovateľ: |  |  |  |  | IČO:
|  | K.Šinská |  |  |  | IČ DPH:
Poznámka:
| Cena bez DPH | [5 empty] | 0
|  |  | Základ dane |  |  | Sadzba dane | Výška dane
| DPH | základná | 0 |  |  | 20% | 0
|  | znížená | 0 |  |  | 20% | 0
|  | zákl. prenesená | 0 |  |  | 20% | 0
|  | zníž. prenesená | 0 |  |  | 20% | 0
|  | nulová | 0 |  |  | 0% | 0
| Cena s DPH |  |  | v | EUR |  | 0
| Projektant |  |  | Spracovateľ
| Dátum a podpis: |  | Pečiatka | Dátum a podpis: |  |  | Pečiatka
| Objednávateľ |  |  | Zhotoviteľ
| Dátum a podpis: |  | Pečiatka | Dátum a podpis: |  |  | Pečiatka
REKAPITULÁCIA ROZPOČTU
Stavba:
PD PRE MODERNIZÁCIU A STAVEBNÉ ÚPRAVY- ŠD NOVÁ DOBA PRI SPU V NITRE
Objekt:
1Z - 1Z ZELENA ČASŤ PRÁC
Časť:
E1.3Z - E1.3Z 1.Konštrukcie plastové okenné výplne v.č.A25
Miesto: |  |  | Nitra |  |  | Dátum: | 6. 6. 2024
Objednávateľ: |  |  | SPU v NITRE , A.Hlinku č.2 , 94901 NITRA |  |  | Projektant: | STAPRING a.s.,Cintorínska 9,811 Bratislava
Zhotoviteľ: |  |  | Vyplň údaj |  |  | Spracovateľ: | K.Šinská
Kód dielu - Popis | [6 empty] | Cena celkom [EUR]
Náklady z rozpočtu | [6 empty] | 0 | [12 empty] | -1
| HSV - Práce a dodávky HSV | [5 empty] | 0
| HSV - Práce a dodávky HSV | [5 empty] | 0
| 6 - Úpravy povrchov, podlahy, osadenie | [5 empty] | 0
| 94L - Lešenia | [5 empty] | 0
| 99 - Presun hmôt HSV | [5 empty] | 0
| PSV - Práce a dodávky PSV | [5 empty] | 0
| 711 - Izolácie proti vode a vlhkosti | [5 empty] | 0
| 713 - Izolácie tepelné | [5 empty] | 0
| 764 - Konštrukcie klampiarske | [5 empty] | 0
| 766 - Konštrukcie stolárske | [5 empty] | 0
| M - Práce a dodávky M | [5 empty] | 0
| 22-M - Montáže oznamovacích a zabezpečovacích zariadení | [5 empty] | 0
ROZPOČET
Stavba:
PD PRE MODERNIZÁCIU A STAVEBNÉ ÚPRAVY- ŠD NOVÁ DOBA PRI SPU V NITRE
Objekt:
1Z - 1Z ZELENA ČASŤ PRÁC
Časť:
E1.3Z - E1.3Z 1.Konštrukcie plastové okenné výplne v.č.A25
Miesto: |  |  | Nitra |  |  | Dátum: | 6. 6. 2024
Objednávateľ: |  |  | SPU v NITRE , A.Hlinku č.2 , 94901 NITRA |  |  | Projektant: | STAPRING a.s.,Cintorínska 9,811 Bratislava
Zhotoviteľ: |  |  | Vyplň údaj |  |  | Spracovateľ: | K.Šinská
PČ | Typ | Kód | Popis | MJ | Množstvo | J.cena [EUR] | Cena celkom [EUR] | Cenová sústava |  |  | DPH | J. Nh [h] | Nh celkom [h] | J. hmotnosť [t] | Hmotnosť celkom [t] | J. suť [t] | Suť Celkom [t]
Náklady z rozpočtu | [6 empty] | 0 | [5 empty] | 0 |  | 57.588 |  | 0 |  | D | -1 | [10 empty] | 0
| D | HSV | Práce a dodávky HSV |  |  |  | 0 | [5 empty] | 0 |  | 0 |  | 0 | 1 | D | 0 |  |  |  | ROZPOCET | [6 empty] | 0
1 | M | Poz1POZN. | V prípade výskytu obchodných názvov výrobkov a technoloógií, tieto majú inform. charakter a slúžia ako minimálny štandart. Sú uvedené ako ref. kvalita a môžu byťnahradené EKVIVALENTOM výrobkom ,ktorý má rovnaké alebo lepšie vlastnosti -ODSUHLASIŤ S GP. |  | 0 |  | 0 |  |  |  | znížená |  | 0 | 0 | 0 | 0 | 0 | 8 | M | 1 |  |  |  | ROZPOCET | 0 | 0 | 0 | 0 | 0 | 2 | 0 | 4 | 1552781002
| D | HSV | Práce a dodávky HSV |  |  |  | 0 | [5 empty] | 0 |  | 46.8497 |  | 0 | 1 | D | 0 |  |  |  | ROZPOCET | [6 empty] | 0
| D | 6 | Úpravy povrchov, podlahy, osadenie |  |  |  | 0 | [5 empty] | 0 |  | 46.8497 |  | 0 | 1 | D | 1 |  |  |  | ROZPOCET | [6 empty] | 0
2 | K | 612425921.S | Omietka vápenná vnútorného ostenia okenného alebo dverného hladká | m2 | 1195.125 |  | 0 |  |  |  | znížená |  | 0 | 0.03587 | 42.8691 | 0 | 0 | 4 | K | 2 |  |  |  | ROZPOCET | 0 | 0 | 0 | 0 | 0 | 2 | 0 | 4 | -1392812077
| VV |  | "vyspravenie ostení po vyburani pri osadzovaní nových výplní | [15 empty] | VV | 2 | 1 | True | 0 | ROZPOCET
| VV |  | 0,375*3187 |  | 1195.125 | [13 empty] | VV | 2 | 2 | True | 0 | ROZPOCET
| VV |  | Súčet |  | 1195.125 | [13 empty] | VV | 2 | 4 | True | 1 | ROZPOCET
3 | K | 632452281.S | Cementový poter (vhodný aj ako spádový), pevnosti v tlaku 30 MPa, hr. 5 mm | m2 | 396.375 |  | 0 |  |  |  | znížená |  | 0 | 0.010042 | 3.9806 | 0 | 0 | 4 | K | 2 |  |  |  | ROZPOCET | 0 | 0 | 0 | 0 | 0 | 2 | 0 | 4 | -390022900
| VV |  | "poter pod parapety | [15 empty] | VV | 2 | 1 | True | 0 | ROZPOCET
| VV |  | " PL1 | [15 empty] | VV | 2 | 1 | True | 0 | ROZPOCET
| VV |  | 0,375*3*334 |  | 375.75 | [13 empty] | VV | 2 | 2 | True | 0 | ROZPOCET
| VV |  | Medzisúčet |  | 375.75 | [13 empty] | VV | 2 | 3 | True | 0 | ROZPOCET
| VV |  | " PL2 | [15 empty] | VV | 2 | 1 | True | 0 | ROZPOCET
| VV |  | 0,375*2*16 |  | 12 | [13 empty] | VV | 2 | 2 | True | 0 | ROZPOCET
| VV |  | Medzisúčet |  | 12 | [13 empty] | VV | 2 | 3 | True | 0 | ROZPOCET
| VV |  | " PL4 | [15 empty] | VV | 2 | 1 | True | 0 | ROZPOCET
| VV |  | 0,375*3*7 |  | 7.875 | [13 empty] | VV | 2 | 2 | True | 0 | ROZPOCET
| VV |  | Medzisúčet |  | 7.875 | [13 empty] | VV | 2 | 3 | True | 0 | ROZPOCET
| VV |  | " PL5 | [15 empty] | VV | 2 | 1 | True | 0 | ROZPOCET
| VV |  | 0,375*2*1 |  | 0.75 | [13 empty] | VV | 2 | 2 | True | 0 | ROZPOCET
| VV |  | Medzisúčet |  | 0.75 | [13 empty] | VV | 2 | 3 | True | 0 | ROZPOCET
| VV |  | Súčet v.č. A25 |  | 396.375 | [13 empty] | VV | 2 | 4 | True | 1 | ROZPOCET
| D | 94L | Lešenia |  |  |  | 0 | [5 empty] | 0 |  | 0 |  | 0 | 1 | D | 1 |  |  |  | ROZPOCET | [6 empty] | 0
4 | K | 171 | Žeriav na kolesovom podvozku 28t | Sh | 20 |  | 0 |  |  |  | znížená |  | 0 | 0 | 0 | 0 | 0 | 64 | K | 2 |  |  |  | ROZPOCET | 0 | 0 | 0 | 0 | 0 | 2 | 0 | 64 | -608076588
| VV |  | 20 |  | 20 | [13 empty] | VV | 2 | 2 | True | 0 | ROZPOCET
| VV |  | Súčet |  | 20 | [13 empty] | VV | 2 | 4 | True | 1 | ROZPOCET
5 | K | 949941101 | Montažna plošina do 12m diesel/nož. | deň | 20 |  | 0 |  |  |  | znížená |  | 0 | 0 | 0 | 0 | 0 | 4 | K | 2 |  |  |  | ROZPOCET | 0 | 0 | 0 | 0 | 0 | 2 | 0 | 4 | 813377383
| VV |  | 20 |  | 20 | [13 empty] | VV | 2 | 2 | True | 0 | ROZPOCET
| VV |  | Súčet |  | 20 | [13 empty] | VV | 2 | 4 | True | 1 | ROZPOCET
| D | 99 | Presun hmôt HSV |  |  |  | 0 | [5 empty] | 0 |  | 0 |  | 0 | 1 | D | 1 |  |  |  | ROZPOCET | [6 empty] | 0
6 | K | 999281111.S | Presun hmôt pre opravy a údržbu objektov vrátane vonkajších plášťov výšky do 25 m | t | 46.85 |  | 0 |  |  |  | znížená |  | 0 | 0 | 0 | 0 | 0 | 4 | K | 2 |  |  |  | ROZPOCET | 0 | 0 | 0 | 0 | 0 | 2 | 0 | 4 | 82526185
| D | PSV | Práce a dodávky PSV |  |  |  | 0 | [5 empty] | 0 |  | 10.7363 |  | 0 | 2 | D | 0 |  |  |  | ROZPOCET | [6 empty] | 0
| D | 711 | Izolácie proti vode a vlhkosti |  |  |  | 0 | [5 empty] | 0 |  | 1.0702 |  | 0 | 2 | D | 1 |  |  |  | ROZPOCET | [6 empty] | 0
7 | K | 711411011.S | Zhotovenie izolácie proti tlakovej vode na vodorovnej ploche dvojnásobným náterom z kryštalickej izolácie | m2 | 396.375 |  | 0 |  |  |  | znížená |  | 0 | 0 | 0 | 0 | 0 | 16 | K | 2 |  |  |  | ROZPOCET | 0 | 0 | 0 | 0 | 0 | 2 | 0 | 16 | -909343070
| VV |  | " izolacia proti vode parapety | [15 empty] | VV | 2 | 1 | True | 0 | ROZPOCET
| VV |  | " PL1 | [15 empty] | VV | 2 | 1 | True | 0 | ROZPOCET
| VV |  | 0,375*3*334 |  | 375.75 | [13 empty] | VV | 2 | 2 | True | 0 | ROZPOCET
| VV |  | Medzisúčet |  | 375.75 | [13 empty] | VV | 2 | 3 | True | 0 | ROZPOCET
| VV |  | " PL2 | [15 empty] | VV | 2 | 1 | True | 0 | ROZPOCET
| VV |  | 0,375*2*16 |  | 12 | [13 empty] | VV | 2 | 2 | True | 0 | ROZPOCET
| VV |  | Medzisúčet |  | 12 | [13 empty] | VV | 2 | 3 | True | 0 | ROZPOCET
| VV |  | " PL4 | [15 empty] | VV | 2 | 1 | True | 0 | ROZPOCET
| VV |  | 0,375*3*7 |  | 7.875 | [13 empty] | VV | 2 | 2 | True | 0 | ROZPOCET
| VV |  | Medzisúčet |  | 7.875 | [13 empty] | VV | 2 | 3 | True | 0 | ROZPOCET
| VV |  | " PL5 | [15 empty] | VV | 2 | 1 | True | 0 | ROZPOCET
| VV |  | 0,375*2*1 |  | 0.75 | [13 empty] | VV | 2 | 2 | True | 0 | ROZPOCET
| VV |  | Medzisúčet |  | 0.75 | [13 empty] | VV | 2 | 3 | True | 0 | ROZPOCET
| VV |  | Súčet v.č. A25 |  | 396.375 | [13 empty] | VV | 2 | 4 | True | 1 | ROZPOCET
8 | M | 245640000100.S | Hmota hydroizolačná kryštalická | kg | 1070.213 |  | 0 |  |  |  | znížená |  | 0 | 0.001 | 1.0702 | 0 | 0 | 32 | M | 2 |  |  |  | ROZPOCET | 0 | 0 | 0 | 0 | 0 | 2 | 0 | 16 | -1289691734
9 | K | 998711103.S | Presun hmôt pre izoláciu proti vode v objektoch výšky nad 12 do 60 m | t | 1.07 |  | 0 |  |  |  | znížená |  | 0 | 0 | 0 | 0 | 0 | 16 | K | 2 |  |  |  | ROZPOCET | 0 | 0 | 0 | 0 | 0 | 2 | 0 | 16 | -1680664469
10 | K | 998711199.S | Izolácia proti vode, prípl.za presun nad vymedz. najväčšiu dopr. vzdial. za k. ď. i začatých 100m | t | 1.07 |  | 0 |  |  |  | znížená |  | 0 | 0 | 0 | 0 | 0 | 16 | K | 2 |  |  |  | ROZPOCET | 0 | 0 | 0 | 0 | 0 | 2 | 0 | 16 | 611321811
| D | 713 | Izolácie tepelné |  |  |  | 0 | [5 empty] | 0 |  | 0.55869 |  | 0 | 2 | D | 1 |  |  |  | ROZPOCET | [6 empty] | 0
11 | K | 713132133.S | Montáž tepelnej izolácie stien polystyrénom, bodovým prilepením | m2 | 211.4 |  | 0 |  |  |  | znížená |  | 0 | 0.0025 | 0.5285 | 0 | 0 | 16 | K | 2 |  |  |  | ROZPOCET | 0 | 0 | 0 | 0 | 0 | 2 | 0 | 16 | -265068663
| VV |  | "poter pod parapety | [15 empty] | VV | 2 | 1 | True | 0 | ROZPOCET
| VV |  | " PL1 | [15 empty] | VV | 2 | 1 | True | 0 | ROZPOCET
| VV |  | 0,2*3*334 |  | 200.4 | [13 empty] | VV | 2 | 2 | True | 0 | ROZPOCET
| VV |  | Medzisúčet |  | 200.4 | [13 empty] | VV | 2 | 3 | True | 0 | ROZPOCET
| VV |  | " PL2 | [15 empty] | VV | 2 | 1 | True | 0 | ROZPOCET
| VV |  | 0,2*2*16 |  | 6.4 | [13 empty] | VV | 2 | 2 | True | 0 | ROZPOCET
| VV |  | Medzisúčet |  | 6.4 | [13 empty] | VV | 2 | 3 | True | 0 | ROZPOCET
| VV |  | " PL4 | [15 empty] | VV | 2 | 1 | True | 0 | ROZPOCET
| VV |  | 0,2*3*7 |  | 4.2 | [13 empty] | VV | 2 | 2 | True | 0 | ROZPOCET
| VV |  | Medzisúčet |  | 4.2 | [13 empty] | VV | 2 | 3 | True | 0 | ROZPOCET
| VV |  | " PL5 | [15 empty] | VV | 2 | 1 | True | 0 | ROZPOCET
| VV |  | 0,2*2*1 |  | 0.4 | [13 empty] | VV | 2 | 2 | True | 0 | ROZPOCET
| VV |  | Medzisúčet |  | 0.4 | [13 empty] | VV | 2 | 3 | True | 0 | ROZPOCET
| VV |  | Súčet v.č. A25 |  | 211.4 | [13 empty] | VV | 2 | 4 | True | 1 | ROZPOCET
12 | M | 283720003200 | Fasádna izolačná doska EPS 70F hr. 10 mm | m2 | 215.628 |  | 0 |  |  |  | znížená |  | 0 | 0.00014 | 0.030188 | 0 | 0 | 32 | M | 2 |  |  |  | ROZPOCET | 0 | 0 | 0 | 0 | 0 | 2 | 0 | 16 | -1934796455
| VV |  | 211,4*1,02 'Prepočítané koeficientom množstva |  | 215.628 | [13 empty] | VV | 2 | 2 | False | 1 | ROZPOCET
13 | K | 998713103.S | Presun hmôt pre izolácie tepelné v objektoch výšky nad 12 m do 24 m | t | 0.559 |  | 0 |  |  |  | znížená |  | 0 | 0 | 0 | 0 | 0 | 16 | K | 2 |  |  |  | ROZPOCET | 0 | 0 | 0 | 0 | 0 | 2 | 0 | 16 | 280064516
14 | K | 998713192.S | Izolácie tepelné, prípl.za presun nad vymedz. najväčšiu dopravnú vzdial. do 100 m | t | 0.559 |  | 0 |  |  |  | znížená |  | 0 | 0 | 0 | 0 | 0 | 16 | K | 2 |  |  |  | ROZPOCET | 0 | 0 | 0 | 0 | 0 | 2 | 0 | 16 | 1266065929
| D | 764 | Konštrukcie klampiarske |  |  |  | 0 | [5 empty] | 0 |  | 1.9975 |  | 0 | 2 | D | 1 |  |  |  | ROZPOCET | [6 empty] | 0
15 | K | 764410530.S | Oplechovanie parapetov z poplastovaného plechu, vrátane rohov r.š. 250 mm | m | 1057 |  | 0 |  |  |  | znížená |  | 0 | 0.00147 | 1.5538 | 0 | 0 | 16 | K | 2 |  |  |  | ROZPOCET | 0 | 0 | 0 | 0 | 0 | 2 | 0 | 16 | -109231419
| VV |  | " PL1 | [15 empty] | VV | 2 | 1 | True | 0 | ROZPOCET
| VV |  | 3*334 |  | 1002 | [13 empty] | VV | 2 | 2 | True | 0 | ROZPOCET
| VV |  | Medzisúčet |  | 1002 | [13 empty] | VV | 2 | 3 | True | 0 | ROZPOCET
| VV |  | " PL2 | [15 empty] | VV | 2 | 1 | True | 0 | ROZPOCET
| VV |  | 2*16 |  | 32 | [13 empty] | VV | 2 | 2 | True | 0 | ROZPOCET
| VV |  | Medzisúčet |  | 32 | [13 empty] | VV | 2 | 3 | True | 0 | ROZPOCET
| VV |  | " PL4 | [15 empty] | VV | 2 | 1 | True | 0 | ROZPOCET
| VV |  | 3*7 |  | 21 | [13 empty] | VV | 2 | 2 | True | 0 | ROZPOCET
| VV |  | Medzisúčet |  | 21 | [13 empty] | VV | 2 | 3 | True | 0 | ROZPOCET
| VV |  | " PL5 | [15 empty] | VV | 2 | 1 | True | 0 | ROZPOCET
| VV |  | 2*1 |  | 2 | [13 empty] | VV | 2 | 2 | True | 0 | ROZPOCET
| VV |  | Medzisúčet |  | 2 | [13 empty] | VV | 2 | 3 | True | 0 | ROZPOCET
| VV |  | Súčet v.č. A25 |  | 1057 | [13 empty] | VV | 2 | 4 | True | 1 | ROZPOCET
16 | M | 553PL1 | Vonkajší parapet z poplastovaného ocelového plechu PVC š. 250 mm | m | 1002 |  | 0 |  |  |  | znížená |  | 0 | 0.00042 | 0.42084 | 0 | 0 | 32 | M | 2 |  |  |  | ROZPOCET | 0 | 0 | 0 | 0 | 0 | 2 | 0 | 16 | -246969726
| VV |  | " PL1 dl.3m | [15 empty] | VV | 2 | 1 | True | 0 | ROZPOCET
| VV |  | " VONKAJŠÍ PARAPET - POPLASTOVANÝ OCELOVÝ PLECH 3000/250 MM | [15 empty] | VV | 2 | 1 | True | 0 | ROZPOCET
| VV |  | 3*334 |  | 1002 | [13 empty] | VV | 2 | 2 | True | 0 | ROZPOCET
| VV |  | Súčet |  | 1002 | [13 empty] | VV | 2 | 4 | True | 1 | ROZPOCET
17 | M | 553PL2 | Vonkajší parapet z poplastovaného ocelového plechu PVC š. 250 mm | m | 32 |  | 0 |  |  |  | znížená |  | 0 | 0.00042 | 0.01344 | 0 | 0 | 32 | M | 2 |  |  |  | ROZPOCET | 0 | 0 | 0 | 0 | 0 | 2 | 0 | 16 | -2086936896
| VV |  | " PL2 dl.2m | [15 empty] | VV | 2 | 1 | True | 0 | ROZPOCET
| VV |  | " VONKAJŠÍ PARAPET - POPLASTOVANÝ OCELOVÝ PLECH 1000/250 MM | [15 empty] | VV | 2 | 1 | True | 0 | ROZPOCET
| VV |  | 2*16 |  | 32 | [13 empty] | VV | 2 | 2 | True | 0 | ROZPOCET
| VV |  | Súčet |  | 32 | [13 empty] | VV | 2 | 4 | True | 1 | ROZPOCET
18 | M | 553PL4 | Vonkajší parapet z poplastovaného ocelového plechu PVC š. 250 mm | m | 21 |  | 0 |  |  |  | znížená |  | 0 | 0.00042 | 0.00882 | 0 | 0 | 32 | M | 2 |  |  |  | ROZPOCET | 0 | 0 | 0 | 0 | 0 | 2 | 0 | 16 | 1077655110
| VV |  | " PL4 dl.3m | [15 empty] | VV | 2 | 1 | True | 0 | ROZPOCET
| VV |  | " VONKAJŠÍ PARAPET - POPLASTOVANÝ OCELOVÝ PLECH 3000/250 MM | [15 empty] | VV | 2 | 1 | True | 0 | ROZPOCET
| VV |  | 3*7 |  | 21 | [13 empty] | VV | 2 | 2 | True | 0 | ROZPOCET
| VV |  | Súčet |  | 21 | [13 empty] | VV | 2 | 4 | True | 1 | ROZPOCET
19 | M | 553PL5 | Vonkajší parapet z poplastovaného ocelového plechu PVC š. 250 mm | m | 1.5 |  | 0 |  |  |  | znížená |  | 0 | 0.00042 | 0.00063 | 0 | 0 | 32 | M | 2 |  |  |  | ROZPOCET | 0 | 0 | 0 | 0 | 0 | 2 | 0 | 16 | 2011694757
| VV |  | " PL5 dl.1,5m | [15 empty] | VV | 2 | 1 | True | 0 | ROZPOCET
| VV |  | " VONKAJŠÍ PARAPET - POPLASTOVANÝ OCELOVÝ PLECH 1000/250 MM | [15 empty] | VV | 2 | 1 | True | 0 | ROZPOCET
| VV |  | 1,5*1 |  | 1.5 | [13 empty] | VV | 2 | 2 | True | 0 | ROZPOCET
| VV |  | Súčet |  | 1.5 | [13 empty] | VV | 2 | 4 | True | 1 | ROZPOCET
20 | K | 998764103.S | Presun hmôt pre konštrukcie klampiarske v objektoch výšky nad 12 do 24 m | t | 1.998 |  | 0 |  |  |  | znížená |  | 0 | 0 | 0 | 0 | 0 | 16 | K | 2 |  |  |  | ROZPOCET | 0 | 0 | 0 | 0 | 0 | 2 | 0 | 16 | 1277501116
21 | K | 998764192.S | Konštrukcie klampiarske, prípl.za presun nad vymedz. najväč. dopr. vzdial. do 100 m | t | 1.998 |  | 0 |  |  |  | znížená |  | 0 | 0 | 0 | 0 | 0 | 16 | K | 2 |  |  |  | ROZPOCET | 0 | 0 | 0 | 0 | 0 | 2 | 0 | 16 | 1149921484
| D | 766 | Konštrukcie stolárske |  |  |  | 0 | [5 empty] | 0 |  | 7.1098 |  | 0 | 2 | D | 1 |  |  |  | ROZPOCET | [6 empty] | 0
22 | K | 766621400.S | Montáž okien plastových s hydroizolačnými páskami (exteriérová a interiérová) | m | 3187 |  | 0 |  |  |  | znížená |  | 0 | 0.00022 | 0.70114 | 0 | 0 | 16 | K | 2 |  |  |  | ROZPOCET | 0 | 0 | 0 | 0 | 0 | 2 | 0 | 16 | -430259433
| VV |  | " PL1 | [15 empty] | VV | 2 | 1 | True | 0 | ROZPOCET
| VV |  | (3+3+1,5+1,5)*334 |  | 3006 | [13 empty] | VV | 2 | 2 | True | 0 | ROZPOCET
| VV |  | Medzisúčet |  | 3006 | [13 empty] | VV | 2 | 3 | True | 0 | ROZPOCET
| VV |  | " PL2 | [15 empty] | VV | 2 | 1 | True | 0 | ROZPOCET
| VV |  | (2+2+1,5+1,5)*16 |  | 112 | [13 empty] | VV | 2 | 2 | True | 0 | ROZPOCET
| VV |  | Medzisúčet |  | 112 | [13 empty] | VV | 2 | 3 | True | 0 | ROZPOCET
| VV |  | " PL4 | [15 empty] | VV | 2 | 1 | True | 0 | ROZPOCET
| VV |  | (3+3+1,5+1,5)*7 |  | 63 | [13 empty] | VV | 2 | 2 | True | 0 | ROZPOCET
| VV |  | Medzisúčet |  | 63 | [13 empty] | VV | 2 | 3 | True | 0 | ROZPOCET
| VV |  | " PL5 | [15 empty] | VV | 2 | 1 | True | 0 | ROZPOCET
| VV |  | (1,5+1,5+1,5+1,5)*1 |  | 6 | [13 empty] | VV | 2 | 2 | True | 0 | ROZPOCET
| VV |  | Medzisúčet |  | 6 | [13 empty] | VV | 2 | 3 | True | 0 | ROZPOCET
| VV |  | Súčet v.č.A25 |  | 3187 | [13 empty] | VV | 2 | 4 | True | 1 | ROZPOCET
23 | M | 283290006100.S | Tesniaca paropriepustná fólia polymér-flísová, š. 290 mm, dĺ. 30 m, pre tesnenie pripájacej škáry okenného rámu a muriva z exteriéru | m | 3346.35 |  | 0 |  |  |  | znížená |  | 0 | 0.0001 | 0.33464 | 0 | 0 | 32 | M | 2 |  |  |  | ROZPOCET | 0 | 0 | 0 | 0 | 0 | 2 | 0 | 16 | -624160228
24 | M | 283290006200.S | Tesniaca paronepriepustná fólia polymér-flísová, š. 70 mm, dĺ. 30 m, pre tesnenie pripájacej škáry okenného rámu a muriva z interiéru | m | 3346.35 |  | 0 |  |  |  | znížená |  | 0 | 0.0001 | 0.33464 | 0 | 0 | 32 | M | 2 |  |  |  | ROZPOCET | 0 | 0 | 0 | 0 | 0 | 2 | 0 | 16 | 1462829191
25 | M | 611PL1 | OKNO PLASTOVÉ 3000/1500mm ZLOŽENÉ Z TROCH OKIEN,LAVÉ A PRAVÉ OKNO JE OTVÁRAVÉ,STREDNÉ OKNO JE OTVÁRAVOSKLOPNÉ OKNÁ-POLOHOVATELNÉ KOVANIE PRE ZABEZPEČENIE VÝMENY VZDUCHU,ZASKLENIE PROTISLNEČNÝM IZOLAČNÝM TROJSKLOM -pc podla CP | ks | 334 |  | 0 |  |  |  | znížená |  | 0 | 0.0129 | 4.3086 | 0 | 0 | 32 | M | 2 |  |  |  | ROZPOCET | 0 | 0 | 0 | 0 | 0 | 2 | 0 | 16 | 1272154129
| VV |  | " PL1 | [15 empty] | VV | 2 | 1 | True | 0 | ROZPOCET
| VV |  | 334 |  | 334 | [13 empty] | VV | 2 | 2 | True | 0 | ROZPOCET
| VV |  | Medzisúčet |  | 334 | [13 empty] | VV | 2 | 3 | True | 0 | ROZPOCET
| VV |  | Súčet v.č.A25 |  | 334 | [13 empty] | VV | 2 | 4 | True | 1 | ROZPOCET
26 | M | 611PL2 | OKNO PLASTOVÉ DVOJKRÍDLOVÉ 2000/1500, OTVÁRAVOSKLOPNÉ OKNO-POLOHOVATELNÉ KOVANIE PRE ZABEZPEĆNIE VÝMENY VZDUCHU, ZASKLENIE PROTISLNEČNÝM IZOLAČNÝM TROJSKLOM pc podla CP | ks | 16 |  | 0 |  |  |  | znížená |  | 0 | 0.0173 | 0.2768 | 0 | 0 | 32 | M | 2 |  |  |  | ROZPOCET | 0 | 0 | 0 | 0 | 0 | 2 | 0 | 16 | -139796661
| VV |  | " PL2 | [15 empty] | VV | 2 | 1 | True | 0 | ROZPOCET
| VV |  | 16 |  | 16 | [13 empty] | VV | 2 | 2 | True | 0 | ROZPOCET
| VV |  | Súčet v.č. A25 |  | 16 | [13 empty] | VV | 2 | 4 | True | 1 | ROZPOCET
27 | M | 611PL4 | OKNO PLASTOVÉ 3000/1500mm ZLOŽENÉ Z TROCH OKIEN,LAVÉ A PRAVÉ OKNO JE OTVÁRAVÉ,STREDNÉ OKNO JE OTVÁRAVOSKLOPNÉ OKNÁ-POLOHOVATELNÉ KOVANIE PRE ZABEZPEČENIE VÝMENY VZDUCHU,ZASKLENIE PROTISLNEČNÝM IZOLAČNÝM TROJSKLOM, pc podla CP | ks | 7 |  | 0 |  |  |  | znížená |  | 0 | 0.0129 | 0.0903 | 0 | 0 | 32 | M | 2 |  |  |  | ROZPOCET | 0 | 0 | 0 | 0 | 0 | 2 | 0 | 16 | -367220354
| VV |  | " PL4 | [15 empty] | VV | 2 | 1 | True | 0 | ROZPOCET
| VV |  | 7 |  | 7 | [13 empty] | VV | 2 | 2 | True | 0 | ROZPOCET
| VV |  | Medzisúčet |  | 7 | [13 empty] | VV | 2 | 3 | True | 0 | ROZPOCET
| VV |  | Súčet v.č.A25 |  | 7 | [13 empty] | VV | 2 | 4 | True | 1 | ROZPOCET
28 | M | 611PL5 | OKNO PLASTOVÉ DVOJKRÍDLOVÉ 1500/1500, OTVÁRAVOSKLOPNÉ OKNO-POLOHOVATELNÉ KOVANIE PRE ZABEZPEĆNIE VÝMENY VZDUCHU, ZASKLENIE PROTISLNEČNÝM IZOLAČNÝM TROJSKLOM | ks | 1 |  | 0 |  |  |  | znížená |  | 0 | 0.0173 | 0.0173 | 0 | 0 | 32 | M | 2 |  |  |  | ROZPOCET | 0 | 0 | 0 | 0 | 0 | 2 | 0 | 16 | -1177036933
| VV |  | " PL5 | [15 empty] | VV | 2 | 1 | True | 0 | ROZPOCET
| VV |  | 1 |  | 1 | [13 empty] | VV | 2 | 2 | True | 0 | ROZPOCET
| VV |  | Súčet v.č. A25 |  | 1 | [13 empty] | VV | 2 | 4 | True | 1 | ROZPOCET
29 | K | 766694141.S | Montáž parapetnej dosky plastovej šírky do 300 mm, dĺžky do 1000 mm | m | 1057 |  | 0 |  |  |  | znížená |  | 0 | 0.00025 | 0.26425 | 0 | 0 | 16 | K | 2 |  |  |  | ROZPOCET | 0 | 0 | 0 | 0 | 0 | 2 | 0 | 16 | 1192997140
| VV |  | " PL1 | [15 empty] | VV | 2 | 1 | True | 0 | ROZPOCET
| VV |  | 3*334 |  | 1002 | [13 empty] | VV | 2 | 2 | True | 0 | ROZPOCET
| VV |  | Medzisúčet |  | 1002 | [13 empty] | VV | 2 | 3 | True | 0 | ROZPOCET
| VV |  | " PL2 | [15 empty] | VV | 2 | 1 | True | 0 | ROZPOCET
| VV |  | 2*16 |  | 32 | [13 empty] | VV | 2 | 2 | True | 0 | ROZPOCET
| VV |  | Medzisúčet |  | 32 | [13 empty] | VV | 2 | 3 | True | 0 | ROZPOCET
| VV |  | " PL4 | [15 empty] | VV | 2 | 1 | True | 0 | ROZPOCET
| VV |  | 3*7 |  | 21 | [13 empty] | VV | 2 | 2 | True | 0 | ROZPOCET
| VV |  | Medzisúčet |  | 21 | [13 empty] | VV | 2 | 3 | True | 0 | ROZPOCET
| VV |  | " PL5 | [15 empty] | VV | 2 | 1 | True | 0 | ROZPOCET
| VV |  | 2*1 |  | 2 | [13 empty] | VV | 2 | 2 | True | 0 | ROZPOCET
| VV |  | Medzisúčet |  | 2 | [13 empty] | VV | 2 | 3 | True | 0 | ROZPOCET
| VV |  | Súčet v.č. A25 |  | 1057 | [13 empty] | VV | 2 | 4 | True | 1 | ROZPOCET
30 | M | 611560000100.S | Parapetná doska plastová, šírka 100 mm, komôrková vnútorná, zlatý dub, mramor, mahagon, svetlý buk, orech | m | 1057 |  | 0 |  |  |  | znížená |  | 0 | 0.00074 | 0.78218 | 0 | 0 | 32 | M | 2 |  |  |  | ROZPOCET | 0 | 0 | 0 | 0 | 0 | 2 | 0 | 16 | 18187778
| VV |  | " PL1 | [15 empty] | VV | 2 | 1 | True | 0 | ROZPOCET
| VV |  | 3*334 |  | 1002 | [13 empty] | VV | 2 | 2 | True | 0 | ROZPOCET
| VV |  | Medzisúčet |  | 1002 | [13 empty] | VV | 2 | 3 | True | 0 | ROZPOCET
| VV |  | " PL2 | [15 empty] | VV | 2 | 1 | True | 0 | ROZPOCET
| VV |  | 2*16 |  | 32 | [13 empty] | VV | 2 | 2 | True | 0 | ROZPOCET
| VV |  | Medzisúčet |  | 32 | [13 empty] | VV | 2 | 3 | True | 0 | ROZPOCET
| VV |  | " PL4 | [15 empty] | VV | 2 | 1 | True | 0 | ROZPOCET
| VV |  | 3*7 |  | 21 | [13 empty] | VV | 2 | 2 | True | 0 | ROZPOCET
| VV |  | Medzisúčet |  | 21 | [13 empty] | VV | 2 | 3 | True | 0 | ROZPOCET
| VV |  | " PL5 | [15 empty] | VV | 2 | 1 | True | 0 | ROZPOCET
| VV |  | 2*1 |  | 2 | [13 empty] | VV | 2 | 2 | True | 0 | ROZPOCET
| VV |  | Medzisúčet |  | 2 | [13 empty] | VV | 2 | 3 | True | 0 | ROZPOCET
| VV |  | Súčet v.č. A25 |  | 1057 | [13 empty] | VV | 2 | 4 | True | 1 | ROZPOCET
31 | K | 998766103.S | Presun hmot pre konštrukcie stolárske v objektoch výšky nad 12 do 24 m | t | 7.11 |  | 0 |  |  |  | znížená |  | 0 | 0 | 0 | 0 | 0 | 16 | K | 2 |  |  |  | ROZPOCET | 0 | 0 | 0 | 0 | 0 | 2 | 0 | 16 | -1402406360
32 | K | 998766192.S | Konštrukcie stolárske, prípl.za presun nad najvačšiu dopravnú vzdialenosť do 100 m | t | 7.11 |  | 0 |  |  |  | znížená |  | 0 | 0 | 0 | 0 | 0 | 16 | K | 2 |  |  |  | ROZPOCET | 0 | 0 | 0 | 0 | 0 | 2 | 0 | 16 | 1122194118
| D | M | Práce a dodávky M |  |  |  | 0 | [5 empty] | 0 |  | 0.002 |  | 0 | 3 | D | 0 |  |  |  | ROZPOCET | [6 empty] | 0
| D | 22-M | Montáže oznamovacích a zabezpečovacích zariadení |  |  |  | 0 | [5 empty] | 0 |  | 0.002 |  | 0 | 3 | D | 1 |  |  |  | ROZPOCET | [6 empty] | 0
33 | K | 220800032.S | Mont.zámku elektromagnet.-vonk.vyhotovenie na záver UKM 12 resp.UPM trojfázového | ks | 1 |  | 0 |  |  |  | znížená |  | 0 | 0 | 0 | 0 | 0 | 64 | K | 2 |  |  |  | ROZPOCET | 0 | 0 | 0 | 0 | 0 | 2 | 0 | 64 | -1337045012
| VV |  | " DOPLNENIE ELEKTRONICKÉHO ZÁMKU/BEZKLÚČOVÝ SYSTÉM/ | [15 empty] | VV | 2 | 1 | True | 0 | ROZPOCET
| VV |  | 1 |  | 1 | [13 empty] | VV | 2 | 2 | True | 0 | ROZPOCET
| VV |  | Súčet |  | 1 | [13 empty] | VV | 2 | 4 | True | 1 | ROZPOCET
34 | M | 549730000300.S | PL3 - Magnetický zámok protiplechom exist.dvere | ks | 1 |  | 0 |  |  |  | znížená |  | 0 | 0.002 | 0.002 | 0 | 0 | 256 | M | 2 |  |  |  | ROZPOCET | 0 | 0 | 0 | 0 | 0 | 2 | 0 | 64 | 1619597276
| VV |  | " PL3 | [15 empty] | VV | 2 | 1 | True | 0 | ROZPOCET
| VV |  | 1 |  | 1 | [13 empty] | VV | 2 | 2 | True | 0 | ROZPOCET
| VV |  | Súčet |  | 1 | [13 empty] | VV | 2 | 4 | True | 1 | ROZPOCET

## E1.4Z - E1.4Z 1.Konšrukci...
[9 empty] | >> skryté stĺpce << | [9 empty] | {c95bc995-a0b3-45f3-b47b-38ef25362059}
0
| KRYCÍ LIST ROZPOČTU | [8 empty] | v --- nižšie sa nachádzajú doplnkové a pomocné údaje k zostavám --- v | [8 empty] | False
Stavba:
PD PRE MODERNIZÁCIU A STAVEBNÉ ÚPRAVY- ŠD NOVÁ DOBA PRI SPU V NITRE
Objekt:
1Z - 1Z ZELENA ČASŤ PRÁC
Časť:
E1.4Z - E1.4Z 1.Konšrukcie hlíníkové výplne v.č.A26
| JKSO: |  |  |  |  | KS:
| Miesto: |  | Nitra |  |  | Dátum: | 6. 6. 2024
| Objednávateľ: |  |  |  |  | IČO:
|  | SPU v NITRE , A.Hlinku č.2 , 94901 NITRA |  |  |  | IČ DPH:
| Zhotoviteľ: |  |  |  |  | IČO: | Vyplň údaj
|  | Vyplň údaj |  |  |  | IČ DPH: | Vyplň údaj
| Projektant: |  |  |  |  | IČO:
|  | STAPRING a.s.,Cintorínska 9,811 Bratislava |  |  |  | IČ DPH:
| Spracovateľ: |  |  |  |  | IČO:
|  | K.Šinská |  |  |  | IČ DPH:
Poznámka:
| Cena bez DPH | [5 empty] | 0
|  |  | Základ dane |  |  | Sadzba dane | Výška dane
| DPH | základná | 0 |  |  | 20% | 0
|  | znížená | 0 |  |  | 20% | 0
|  | zákl. prenesená | 0 |  |  | 20% | 0
|  | zníž. prenesená | 0 |  |  | 20% | 0
|  | nulová | 0 |  |  | 0% | 0
| Cena s DPH |  |  | v | EUR |  | 0
| Projektant |  |  | Spracovateľ
| Dátum a podpis: |  | Pečiatka | Dátum a podpis: |  |  | Pečiatka
| Objednávateľ |  |  | Zhotoviteľ
| Dátum a podpis: |  | Pečiatka | Dátum a podpis: |  |  | Pečiatka
REKAPITULÁCIA ROZPOČTU
Stavba:
PD PRE MODERNIZÁCIU A STAVEBNÉ ÚPRAVY- ŠD NOVÁ DOBA PRI SPU V NITRE
Objekt:
1Z - 1Z ZELENA ČASŤ PRÁC
Časť:
E1.4Z - E1.4Z 1.Konšrukcie hlíníkové výplne v.č.A26
Miesto: |  |  | Nitra |  |  | Dátum: | 6. 6. 2024
Objednávateľ: |  |  | SPU v NITRE , A.Hlinku č.2 , 94901 NITRA |  |  | Projektant: | STAPRING a.s.,Cintorínska 9,811 Bratislava
Zhotoviteľ: |  |  | Vyplň údaj |  |  | Spracovateľ: | K.Šinská
Kód dielu - Popis | [6 empty] | Cena celkom [EUR]
Náklady z rozpočtu | [6 empty] | 0 | [12 empty] | -1
| HSV - Práce a dodávky HSV | [5 empty] | 0
| 94L - Lešenia | [5 empty] | 0
| PSV - Práce a dodávky PSV | [5 empty] | 0
| 764 - Konštrukcie klampiarske | [5 empty] | 0
| 767 - Konštrukcie doplnkové kovové | [5 empty] | 0
| 783 - Nátery | [5 empty] | 0
ROZPOČET
Stavba:
PD PRE MODERNIZÁCIU A STAVEBNÉ ÚPRAVY- ŠD NOVÁ DOBA PRI SPU V NITRE
Objekt:
1Z - 1Z ZELENA ČASŤ PRÁC
Časť:
E1.4Z - E1.4Z 1.Konšrukcie hlíníkové výplne v.č.A26
Miesto: |  |  | Nitra |  |  | Dátum: | 6. 6. 2024
Objednávateľ: |  |  | SPU v NITRE , A.Hlinku č.2 , 94901 NITRA |  |  | Projektant: | STAPRING a.s.,Cintorínska 9,811 Bratislava
Zhotoviteľ: |  |  | Vyplň údaj |  |  | Spracovateľ: | K.Šinská
PČ | Typ | Kód | Popis | MJ | Množstvo | J.cena [EUR] | Cena celkom [EUR] | Cenová sústava |  |  | DPH | J. Nh [h] | Nh celkom [h] | J. hmotnosť [t] | Hmotnosť celkom [t] | J. suť [t] | Suť Celkom [t]
Náklady z rozpočtu | [6 empty] | 0 | [5 empty] | 0 |  | 1.0951 |  | 0 |  | D | -1 | [10 empty] | 0
| D | HSV | Práce a dodávky HSV |  |  |  | 0 | [5 empty] | 0 |  | 0 |  | 0 | 1 | D | 0 |  |  |  | ROZPOCET | [6 empty] | 0
1 | M | Poz1POZN. | V prípade výskytu obchodných názvov výrobkov a technoloógií, tieto majú inform. charakter a slúžia ako minimálny štandart. Sú uvedené ako ref. kvalita a môžu byťnahradené EKVIVALENTOM výrobkom ,ktorý má rovnaké alebo lepšie vlastnosti -ODSUHLASIŤ S GP. |  | 0 |  | 0 |  |  |  | znížená |  | 0 | 0 | 0 | 0 | 0 | 8 | M | 1 |  |  |  | ROZPOCET | 0 | 0 | 0 | 0 | 0 | 2 | 0 | 4 | -19231665
| D | 94L | Lešenia |  |  |  | 0 | [5 empty] | 0 |  | 0 |  | 0 | 1 | D | 1 |  |  |  | ROZPOCET | [6 empty] | 0
2 | K | 171 | Žeriav na kolesovom podvozku 28t | Sh | 30 |  | 0 |  |  |  | znížená |  | 0 | 0 | 0 | 0 | 0 | 64 | K | 2 |  |  |  | ROZPOCET | 0 | 0 | 0 | 0 | 0 | 2 | 0 | 64 | -1759154347
| VV |  | 30 |  | 30 | [13 empty] | VV | 2 | 2 | True | 0 | ROZPOCET
| VV |  | Súčet |  | 30 | [13 empty] | VV | 2 | 4 | True | 1 | ROZPOCET
3 | K | 949941101 | Montažna plošina do 12m diesel/nož. | deň | 30 |  | 0 |  |  |  | znížená |  | 0 | 0 | 0 | 0 | 0 | 4 | K | 2 |  |  |  | ROZPOCET | 0 | 0 | 0 | 0 | 0 | 2 | 0 | 4 | -1116780839
| VV |  | 30 |  | 30 | [13 empty] | VV | 2 | 2 | True | 0 | ROZPOCET
| VV |  | Súčet |  | 30 | [13 empty] | VV | 2 | 4 | True | 1 | ROZPOCET
| D | PSV | Práce a dodávky PSV |  |  |  | 0 | [5 empty] | 0 |  | 1.0951 |  | 0 | 2 | D | 0 |  |  |  | ROZPOCET | [6 empty] | 0
| D | 764 | Konštrukcie klampiarske |  |  |  | 0 | [5 empty] | 0 |  | 0.24065 |  | 0 | 2 | D | 1 |  |  |  | ROZPOCET | [6 empty] | 0
4 | K | 764410740.S | Oplechovanie parapetov z hliníkového Al plechu, vrátane rohov r.š. 220 mm VONKAJŠI RAL 5024 | m | 80.74 |  | 0 |  |  |  | znížená |  | 0 | 0.00111 | 0.089621 | 0 | 0 | 16 | K | 2 |  |  |  | ROZPOCET | 0 | 0 | 0 | 0 | 0 | 2 | 0 | 16 | -1210104351
| VV |  | " Al1 | [15 empty] | VV | 2 | 1 | True | 0 | ROZPOCET
| VV |  | 5,5*1 |  | 5.5 | [13 empty] | VV | 2 | 2 | True | 0 | ROZPOCET
| VV |  | Medzisúčet |  | 5.5 | [13 empty] | VV | 2 | 3 | True | 0 | ROZPOCET
| VV |  | " Al2 | [15 empty] | VV | 2 | 1 | True | 0 | ROZPOCET
| VV |  | 5,5*6 |  | 33 | [13 empty] | VV | 2 | 2 | True | 0 | ROZPOCET
| VV |  | Medzisúčet |  | 33 | [13 empty] | VV | 2 | 3 | True | 0 | ROZPOCET
| VV |  | " Al3 | [15 empty] | VV | 2 | 1 | True | 0 | ROZPOCET
| VV |  | 2,64*16 |  | 42.24 | [13 empty] | VV | 2 | 2 | True | 0 | ROZPOCET
| VV |  | Medzisúčet |  | 42.24 | [13 empty] | VV | 2 | 3 | True | 0 | ROZPOCET
| VV |  | Súčet |  | 80.74 | [13 empty] | VV | 2 | 4 | True | 1 | ROZPOCET
5 | K | 764410760.S | Oplechovanie parapetov z hliníkového Al plechu, vrátane rohov r.š. 350 mm - VNUTORNY RAL5024 | m | 38.5 |  | 0 |  |  |  | znížená |  | 0 | 0.00167 | 0.064295 | 0 | 0 | 16 | K | 2 |  |  |  | ROZPOCET | 0 | 0 | 0 | 0 | 0 | 2 | 0 | 16 | 1959865047
| VV |  | " Al1 | [15 empty] | VV | 2 | 1 | True | 0 | ROZPOCET
| VV |  | 5,5*1 |  | 5.5 | [13 empty] | VV | 2 | 2 | True | 0 | ROZPOCET
| VV |  | Medzisúčet |  | 5.5 | [13 empty] | VV | 2 | 3 | True | 0 | ROZPOCET
| VV |  | " Al2 | [15 empty] | VV | 2 | 1 | True | 0 | ROZPOCET
| VV |  | 5,5*6 |  | 33 | [13 empty] | VV | 2 | 2 | True | 0 | ROZPOCET
| VV |  | Medzisúčet |  | 33 | [13 empty] | VV | 2 | 3 | True | 0 | ROZPOCET
| VV |  | Súčet |  | 38.5 | [13 empty] | VV | 2 | 4 | True | 1 | ROZPOCET
6 | M | 611AL1p | Vnútorná parapetná doska al plechu, šírka 350 mm, povrch. úprava AL profilov + parapet. farba modrá RAL 5024 | m | 5.5 |  | 0 |  |  |  | znížená |  | 0 | 0.00135 | 0.007425 | 0 | 0 | 32 | M | 2 |  |  |  | ROZPOCET | 0 | 0 | 0 | 0 | 0 | 2 | 0 | 16 | 1667316107
| VV |  | " AL1 vnútorný parapet 5500/350/2mm | [15 empty] | VV | 2 | 1 | True | 0 | ROZPOCET
| VV |  | 5,5*1 |  | 5.5 | [13 empty] | VV | 2 | 2 | True | 0 | ROZPOCET
| VV |  | Súčet |  | 5.5 | [13 empty] | VV | 2 | 4 | True | 1 | ROZPOCET
7 | M | 611AL2p | Vnútorná parapetná doska al plechu, šírka 350 mm, povrch. úprava AL profilov + parapet. farba modrá RAL 5024 | m | 33 |  | 0 |  |  |  | znížená |  | 0 | 0.00135 | 0.04455 | 0 | 0 | 32 | M | 2 |  |  |  | ROZPOCET | 0 | 0 | 0 | 0 | 0 | 2 | 0 | 16 | -1464628598
| VV |  | " AL2 vnútorný parapet 5500/350/2mm | [15 empty] | VV | 2 | 1 | True | 0 | ROZPOCET
| VV |  | 5,5*6 |  | 33 | [13 empty] | VV | 2 | 2 | True | 0 | ROZPOCET
| VV |  | Súčet |  | 33 | [13 empty] | VV | 2 | 4 | True | 1 | ROZPOCET
8 | M | 553AL1p | VONKAJŠIA PARAPETNÁ DOSKA Z AL PLECHU š. 220 mm, POVRCHOVÁ ÚPRAVA AL PROFILOV + PARAPETOV FARBA - MODRÁ RAL 5024 | m | 5.5 |  | 0 |  |  |  | znížená |  | 0 | 0.00042 | 0.00231 | 0 | 0 | 32 | M | 2 |  |  |  | ROZPOCET | 0 | 0 | 0 | 0 | 0 | 2 | 0 | 16 | -552049018
| VV |  | " Al1 5500/220/2mm | [15 empty] | VV | 2 | 1 | True | 0 | ROZPOCET
| VV |  | 5,5 |  | 5.5 | [13 empty] | VV | 2 | 2 | True | 0 | ROZPOCET
| VV |  | Súčet |  | 5.5 | [13 empty] | VV | 2 | 4 | True | 1 | ROZPOCET
9 | M | 553AL2p | VONKAJŠIA PARAPETNÁ DOSKA Z AL PLECHU š. 220 mm, POVRCHOVÁ ÚPRAVA AL PROFILOV + PARAPETOV FARBA - MODRÁ RAL 5024 | m | 33 |  | 0 |  |  |  | znížená |  | 0 | 0.00042 | 0.01386 | 0 | 0 | 32 | M | 2 |  |  |  | ROZPOCET | 0 | 0 | 0 | 0 | 0 | 2 | 0 | 16 | -166506437
| VV |  | " Al2 5500/220/2mm | [15 empty] | VV | 2 | 1 | True | 0 | ROZPOCET
| VV |  | 5,5*6 |  | 33 | [13 empty] | VV | 2 | 2 | True | 0 | ROZPOCET
| VV |  | Súčet |  | 33 | [13 empty] | VV | 2 | 4 | True | 1 | ROZPOCET
10 | M | 553AL3p | VONKAJŠIA PARAPETNÁ DOSKA Z AL PLECHU š. 300 mm, POVRCHOVÁ ÚPRAVA AL PROFILOV + PARAPETOV FARBA - MODRÁ RAL 5024 | m | 42.24 |  | 0 |  |  |  | znížená |  | 0 | 0.00044 | 0.018586 | 0 | 0 | 32 | M | 2 |  |  |  | ROZPOCET | 0 | 0 | 0 | 0 | 0 | 2 | 0 | 16 | 1307789055
| VV |  | " Al3 2640/300/2mm | [15 empty] | VV | 2 | 1 | True | 0 | ROZPOCET
| VV |  | 2,64*16 |  | 42.24 | [13 empty] | VV | 2 | 2 | True | 0 | ROZPOCET
| VV |  | Súčet |  | 42.24 | [13 empty] | VV | 2 | 4 | True | 1 | ROZPOCET
11 | K | 998764102.S | Presun hmôt pre konštrukcie klampiarske v objektoch výšky nad 6 do 12 m | t | 0.241 |  | 0 |  |  |  | znížená |  | 0 | 0 | 0 | 0 | 0 | 16 | K | 2 |  |  |  | ROZPOCET | 0 | 0 | 0 | 0 | 0 | 2 | 0 | 16 | -270497045
12 | K | 998764192.S | Konštrukcie klampiarske, prípl.za presun nad vymedz. najväč. dopr. vzdial. do 100 m | t | 0.241 |  | 0 |  |  |  | znížená |  | 0 | 0 | 0 | 0 | 0 | 16 | K | 2 |  |  |  | ROZPOCET | 0 | 0 | 0 | 0 | 0 | 2 | 0 | 16 | -37771007
| D | 767 | Konštrukcie doplnkové kovové |  |  |  | 0 | [5 empty] | 0 |  | 0.65244 |  | 0 | 2 | D | 1 |  |  |  | ROZPOCET | [6 empty] | 0
13 | K | 767612100.S | Montáž okien hliníkových s hydroizolačnými páskami (exteriérová a interiérová) | m | 280.28 |  | 0 |  |  |  | znížená |  | 0 | 0.00022 | 0.061662 | 0 | 0 | 16 | K | 2 |  |  |  | ROZPOCET | 0 | 0 | 0 | 0 | 0 | 2 | 0 | 16 | 748531605
| VV |  | " ext. zask. al stena | [15 empty] | VV | 2 | 1 | True | 0 | ROZPOCET
| VV |  | " AL1 | [15 empty] | VV | 2 | 1 | True | 0 | ROZPOCET
| VV |  | (5,5+5,5+1,5+1,5)*1 |  | 14 | [13 empty] | VV | 2 | 2 | True | 0 | ROZPOCET
| VV |  | Medzisúčet |  | 14 | [13 empty] | VV | 2 | 3 | True | 0 | ROZPOCET
| VV |  | " AL2 | [15 empty] | VV | 2 | 1 | True | 0 | ROZPOCET
| VV |  | (5,5+5,5+2,45+2,45)*6 |  | 95.4 | [13 empty] | VV | 2 | 2 | True | 0 | ROZPOCET
| VV |  | Medzisúčet |  | 95.4 | [13 empty] | VV | 2 | 3 | True | 0 | ROZPOCET
| VV |  | " AL3 | [15 empty] | VV | 2 | 1 | True | 0 | ROZPOCET
| VV |  | (2,64+2,64+2,7+2,7)*16 |  | 170.88 | [13 empty] | VV | 2 | 2 | True | 0 | ROZPOCET
| VV |  | Medzisúčet |  | 170.88 | [13 empty] | VV | 2 | 3 | True | 0 | ROZPOCET
| VV |  | Súčet v.č.A26 |  | 280.28 | [13 empty] | VV | 2 | 4 | True | 1 | ROZPOCET
14 | M | 283290006100.S | Tesniaca paropriepustná fólia polymér-flísová, š. 290 mm, dĺ. 30 m, pre tesnenie pripájacej škáry okenného rámu a muriva z exteriéru | m | 294.294 |  | 0 |  |  |  | znížená |  | 0 | 0.0001 | 0.029429 | 0 | 0 | 32 | M | 2 |  |  |  | ROZPOCET | 0 | 0 | 0 | 0 | 0 | 2 | 0 | 16 | 332809819
15 | M | 283290006200.S | Tesniaca paronepriepustná fólia polymér-flísová, š. 70 mm, dĺ. 30 m, pre tesnenie pripájacej škáry okenného rámu a muriva z interiéru | m | 294.294 |  | 0 |  |  |  | znížená |  | 0 | 0.0001 | 0.029429 | 0 | 0 | 32 | M | 2 |  |  |  | ROZPOCET | 0 | 0 | 0 | 0 | 0 | 2 | 0 | 16 | 1680396578
16 | M | 553Al1 | HLINIKOVÉ OKNO 5500/1500 ( 5500/1500mm)- PRIEČ. HLINÍKOVÁ FASÁDA CW - 50, S PRERUŠENÝM TEPELNÝM MOSTOM, CELOZASKLENÁ FASÁDA,ZASKLENIE IZOLAČNÉ DVOJSKLO 6-16-6 MM, SÚČINITEĽ PRECHODU TEPLA AL STENY - Usteny = 1,6 W/(m².K) RAL5024 | ks | 1 |  | 0 |  |  |  | znížená |  | 0 | 0.03 | 0.03 | 0 | 0 | 32 | M | 2 |  |  |  | ROZPOCET | 0 | 0 | 0 | 0 | 0 | 2 | 0 | 16 | -791576504
| VV |  | " Al1 8,25m2 | [15 empty] | VV | 2 | 1 | True | 0 | ROZPOCET
| VV |  | 1 |  | 1 | [13 empty] | VV | 2 | 2 | True | 0 | ROZPOCET
| VV |  | Medzisúčet |  | 1 | [13 empty] | VV | 2 | 3 | True | 0 | ROZPOCET
| VV |  | Súčet |  | 1 | [13 empty] | VV | 2 | 4 | True | 1 | ROZPOCET
17 | M | 553Al2 | HLINIKOVÉ OKNO 5500/2450 ( 5500/2450mm)- PRIEČ. HLINÍKOVÁ FASÁDA CW - 50, S PRERUŠENÝM TEPELNÝM MOSTOM, CELOZASKLENÁ FASÁDA,ZASKLENIE IZOLAČNÉ DVOJSKLO 6-16-6 MM, SÚČINITEĽ PRECHODU TEPLA AL STENY - Usteny = 1,6 W/(m².K) RAL5024 | ks | 6 |  | 0 |  |  |  | znížená |  | 0 | 0.03 | 0.18 | 0 | 0 | 32 | M | 2 |  |  |  | ROZPOCET | 0 | 0 | 0 | 0 | 0 | 2 | 0 | 16 | -2043569645
| VV |  | " Al2 13,475m2 | [15 empty] | VV | 2 | 1 | True | 0 | ROZPOCET
| VV |  | " na AL profily z interiéru je kotvené al madlo pr. 50mm | [15 empty] | VV | 2 | 1 | True | 0 | ROZPOCET
| VV |  | 6 |  | 6 | [13 empty] | VV | 2 | 2 | True | 0 | ROZPOCET
| VV |  | Medzisúčet |  | 6 | [13 empty] | VV | 2 | 3 | True | 0 | ROZPOCET
| VV |  | Súčet |  | 6 | [13 empty] | VV | 2 | 4 | True | 1 | ROZPOCET
18 | M | 553AL03 | HLINIKOVÉ OKNO 2640/2700 ( 2640/2700mm)- PRIEČ. HLINÍKOVÁ FASÁDA CW - 50, S PRERUŠENÝM TEPELNÝM MOSTOM, CELOZASKLENÁ FASÁDA,ZASKLENIE IZOLAČNÉ DVOJSKLO 6-16-6 MM, SÚČINITEĽ PRECHODU TEPLA AL STENY - Usteny = 1,6 W/(m².K) RAL5024 | ks | 16 |  | 0 |  |  |  | znížená |  | 0 | 0.0176 | 0.2816 | 0 | 0 | 32 | M | 2 |  |  |  | ROZPOCET | 0 | 0 | 0 | 0 | 0 | 2 | 0 | 16 | -1495601808
| VV |  | " Al03 7,128m2 | [15 empty] | VV | 2 | 1 | True | 0 | ROZPOCET
| VV |  | 16 |  | 16 | [13 empty] | VV | 2 | 2 | True | 0 | ROZPOCET
| VV |  | Súčet |  | 16 | [13 empty] | VV | 2 | 4 | True | 1 | ROZPOCET
19 | K | 767646520.S | Montáž dverí hliníkových, exteriérových, 1 m obvodu dverí | m | 15.5 |  | 0 |  |  |  | znížená |  | 0 | 0.00043 | 0.006665 | 0 | 0 | 16 | K | 2 |  |  |  | ROZPOCET | 0 | 0 | 0 | 0 | 0 | 2 | 0 | 16 | 1582839356
| VV |  | " ext. zaskl. al stena | [15 empty] | VV | 2 | 1 | True | 0 | ROZPOCET
| VV |  | " AL8 | [15 empty] | VV | 2 | 1 | True | 0 | ROZPOCET
| VV |  | (1,5+1,5+2,6+2,6)*1 |  | 8.2 | [13 empty] | VV | 2 | 2 | True | 0 | ROZPOCET
| VV |  | Medzisúčet |  | 8.2 | [13 empty] | VV | 2 | 3 | True | 0 | ROZPOCET
| VV |  | " AL9 | [15 empty] | VV | 2 | 1 | True | 0 | ROZPOCET
| VV |  | (1,6+1,6+2,05+2,05)*1 |  | 7.3 | [13 empty] | VV | 2 | 2 | True | 0 | ROZPOCET
| VV |  | Medzisúčet |  | 7.3 | [13 empty] | VV | 2 | 3 | True | 0 | ROZPOCET
| VV |  | Súčet |  | 15.5 | [13 empty] | VV | 2 | 4 | True | 1 | ROZPOCET
20 | M | 283290006100.S | Tesniaca paropriepustná fólia polymér-flísová, š. 290 mm, dĺ. 30 m, pre tesnenie pripájacej škáry okenného rámu a muriva z exteriéru | m | 16.275 |  | 0 |  |  |  | znížená |  | 0 | 0.0001 | 0.0016275 | 0 | 0 | 32 | M | 2 |  |  |  | ROZPOCET | 0 | 0 | 0 | 0 | 0 | 2 | 0 | 16 | 1859215801
21 | M | 283290006200.S | Tesniaca paronepriepustná fólia polymér-flísová, š. 70 mm, dĺ. 30 m, pre tesnenie pripájacej škáry okenného rámu a muriva z interiéru | m | 16.275 |  | 0 |  |  |  | znížená |  | 0 | 0.0001 | 0.0016275 | 0 | 0 | 32 | M | 2 |  |  |  | ROZPOCET | 0 | 0 | 0 | 0 | 0 | 2 | 0 | 16 | 277763580
22 | M | 553AL8 | EXTERIEROVÁ ZASKLENÁ HLINÍKOVÁ STENA 1500/2600mm S 2 kr DVERAMI 1500/2600, S PRERUŠENÝM TEPELNÝM MOSTOM, ZASKLENIE IZOLAČNÉ DVOJSKLO 6-16-6MM,BEZPEČNOSTNÉ ,BEZ PRAHU, KOVANIE DVERÍ-ELEKTRONICKÝ ZÁMOK/BEZKLÚČOVÝ SYSTÉM/ pc, podla CP | ks | 1 |  | 0 |  |  |  | znížená |  | 0 | 0.0152 | 0.0152 | 0 | 0 | 32 | M | 2 |  |  |  | ROZPOCET | 0 | 0 | 0 | 0 | 0 | 2 | 0 | 16 | 1697488564
| VV |  | " AL8 | [15 empty] | VV | 2 | 1 | True | 0 | ROZPOCET
| VV |  | " INTERIÉR A EXTERIÉR-KĽUČKA, | [15 empty] | VV | 2 | 1 | True | 0 | ROZPOCET
| VV |  | " POVRCHOVÁ ÚPRAVA AL PROFILOV FARBA -RAL 7024 | [15 empty] | VV | 2 | 1 | True | 0 | ROZPOCET
| VV |  | 1 |  | 1 | [13 empty] | VV | 2 | 2 | True | 0 | ROZPOCET
| VV |  | Súčet |  | 1 | [13 empty] | VV | 2 | 4 | True | 1 | ROZPOCET
23 | M | 553AL9 | EXTERIEROVÁ ZASKLENÁ HLINÍKOVÁ STENA 1600/2050 S 2kr DVERAMI 1500/2050, S PRERUŠENÝM TEPELNÝM MOSTOM, ZASKLENIE IZOLAČNÉ DVOJSKLO 6-16-6MM,BEZPEČNOSTNÉ ,BEZ PRAHU, KOVANIE DVERÍ-ELEKTRONICKÝ ZÁMOK/BEZKLÚČOVÝ SYSTÉM/ pc , podla CP | ks | 1 |  | 0 |  |  |  | znížená |  | 0 | 0.0152 | 0.0152 | 0 | 0 | 32 | M | 2 |  |  |  | ROZPOCET | 0 | 0 | 0 | 0 | 0 | 2 | 0 | 16 | -278452725
| VV |  | " AL9 3,28m2 | [15 empty] | VV | 2 | 1 | True | 0 | ROZPOCET
| VV |  | " INTERIÉR A EXTERIÉR-KĽUČKA, | [15 empty] | VV | 2 | 1 | True | 0 | ROZPOCET
| VV |  | " POVRCHOVÁ ÚPRAVA AL PROFILOV FARBA -RAL 7024 | [15 empty] | VV | 2 | 1 | True | 0 | ROZPOCET
| VV |  | " kordinátor zatvarania dverí | [15 empty] | VV | 2 | 1 | True | 0 | ROZPOCET
| VV |  | 1 |  | 1 | [13 empty] | VV | 2 | 2 | True | 0 | ROZPOCET
| VV |  | Súčet |  | 1 | [13 empty] | VV | 2 | 4 | True | 1 | ROZPOCET
32 | K | 998767103.S | Presun hmôt pre kovové stavebné doplnkové konštrukcie v objektoch výšky nad 12 do 24 m | t | 2.341 |  | 0 |  |  |  | znížená |  | 0 | 0 | 0 | 0 | 0 | 16 | K | 2 |  |  |  | ROZPOCET | 0 | 0 | 0 | 0 | 0 | 2 | 0 | 16 | -1141846621
| VV |  | 3,6 |  | 3.6 | [13 empty] | VV | 2 | 2 | True | 0 | ROZPOCET
| VV |  | -1,259 |  | -1.259 | [13 empty] | VV | 2 | 2 | True | 0 | ROZPOCET
| VV |  | Súčet |  | 2.341 | [13 empty] | VV | 2 | 4 | True | 1 | ROZPOCET
33 | K | 998767192.S | Kovové stav.dopln.konštr., prípl.za presun nad najväčšiu dopr. vzdial. do 100 m | t | 2.341 |  | 0 |  |  |  | znížená |  | 0 | 0 | 0 | 0 | 0 | 16 | K | 2 |  |  |  | ROZPOCET | 0 | 0 | 0 | 0 | 0 | 2 | 0 | 16 | 166767759
| VV |  | 3,6 |  | 3.6 | [13 empty] | VV | 2 | 2 | True | 0 | ROZPOCET
| VV |  | -1,259 |  | -1.259 | [13 empty] | VV | 2 | 2 | True | 0 | ROZPOCET
| VV |  | Súčet |  | 2.341 | [13 empty] | VV | 2 | 4 | True | 1 | ROZPOCET
| D | 783 | Nátery |  |  |  | 0 | [5 empty] | 0 |  | 0.202 |  | 0 | 2 | D | 1 |  |  |  | ROZPOCET | [6 empty] | 0
34 | K | 783271001.S | Nátery kov.stav.doplnk.konštr. polyuretánové jednonásobné 2x s emailovaním.- 105μm | m2 | 374.079 |  | 0 |  |  |  | znížená |  | 0 | 0.00054 | 0.202 | 0 | 0 | 16 | K | 2 |  |  |  | ROZPOCET | 0 | 0 | 0 | 0 | 0 | 2 | 0 | 16 | 1983043225
| VV |  | " nátery al profilov a parapetov | [15 empty] | VV | 2 | 1 | True | 0 | ROZPOCET
| VV |  | " AL1 | [15 empty] | VV | 2 | 1 | True | 0 | ROZPOCET
| VV |  | (5,5*0,22)*1 |  | 1.21 | [13 empty] | VV | 2 | 2 | True | 0 | ROZPOCET
| VV |  | (5,5*0,35)*1 |  | 1.925 | [13 empty] | VV | 2 | 2 | True | 0 | ROZPOCET
| VV |  | (0,05+0,3+0,05)*(5,5+1,5+5,5+1,5)*1 |  | 5.6 | [13 empty] | VV | 2 | 2 | True | 0 | ROZPOCET
| VV |  | Medzisúčet |  | 8.735 | [13 empty] | VV | 2 | 3 | True | 0 | ROZPOCET
| VV |  | " AL2 | [15 empty] | VV | 2 | 1 | True | 0 | ROZPOCET
| VV |  | (5,5*0,22)*6 |  | 7.26 | [13 empty] | VV | 2 | 2 | True | 0 | ROZPOCET
| VV |  | (5,5*0,35)*6 |  | 11.55 | [13 empty] | VV | 2 | 2 | True | 0 | ROZPOCET
| VV |  | (0,05+0,3+0,05)*(5,5+1,5+5,5+1,5)*6 |  | 33.6 | [13 empty] | VV | 2 | 2 | True | 0 | ROZPOCET
| VV |  | Medzisúčet |  | 52.41 | [13 empty] | VV | 2 | 3 | True | 0 | ROZPOCET
| VV |  | " AL3 | [15 empty] | VV | 2 | 1 | True | 0 | ROZPOCET
| VV |  | (2,64*0,3)*16 |  | 12.672 | [13 empty] | VV | 2 | 2 | True | 0 | ROZPOCET
| VV |  | (0,05+0,3+0,05)*(2,64+2,7+2,64+2,7)*16 |  | 68.352 | [13 empty] | VV | 2 | 2 | True | 0 | ROZPOCET
| VV |  | Medzisúčet |  | 81.024 | [13 empty] | VV | 2 | 3 | True | 0 | ROZPOCET
| VV |  | " AL4 | [15 empty] | VV | 2 | 1 | True | 0 | ROZPOCET
| VV |  | (0,1+0,3+0,1)*(1,5+2,44+2,1+2,44)*16 |  | 67.84 | [13 empty] | VV | 2 | 2 | True | 0 | ROZPOCET
| VV |  | Medzisúčet |  | 67.84 | [13 empty] | VV | 2 | 3 | True | 0 | ROZPOCET
| VV |  | " AL5 | [15 empty] | VV | 2 | 1 | True | 0 | ROZPOCET
| VV |  | (0,1+0,3+0,1)*(1,5+2,44+2,1+2,44)*4 |  | 16.96 | [13 empty] | VV | 2 | 2 | True | 0 | ROZPOCET
| VV |  | Medzisúčet |  | 16.96 | [13 empty] | VV | 2 | 3 | True | 0 | ROZPOCET
| VV |  | " AL6 | [15 empty] | VV | 2 | 1 | True | 0 | ROZPOCET
| VV |  | (0,1+0,3+0,1)*(1,5+2,44+2,1+2,44)*2 |  | 8.48 | [13 empty] | VV | 2 | 2 | True | 0 | ROZPOCET
| VV |  | Medzisúčet |  | 8.48 | [13 empty] | VV | 2 | 3 | True | 0 | ROZPOCET
| VV |  | " AL 7 | [15 empty] | VV | 2 | 1 | True | 0 | ROZPOCET
| VV |  | (0,1+0,3+0,1)*(1,5+2,44+2,1+2,44)*16 |  | 67.84 | [13 empty] | VV | 2 | 2 | True | 0 | ROZPOCET
| VV |  | Medzisúčet |  | 67.84 | [13 empty] | VV | 2 | 3 | True | 0 | ROZPOCET
| VV |  | " AL8 | [15 empty] | VV | 2 | 1 | True | 0 | ROZPOCET
| VV |  | (0,1+0,3+0,1)*(1,5+2,6+1,5+2,6)*1 |  | 4.1 | [13 empty] | VV | 2 | 2 | True | 0 | ROZPOCET
| VV |  | Medzisúčet |  | 4.1 | [13 empty] | VV | 2 | 3 | True | 0 | ROZPOCET
| VV |  | " AL9 | [15 empty] | VV | 2 | 1 | True | 0 | ROZPOCET
| VV |  | (0,1+0,3+0,1)*(1,6+2,05+1,6+2,05)*1 |  | 3.65 | [13 empty] | VV | 2 | 2 | True | 0 | ROZPOCET
| VV |  | Medzisúčet |  | 3.65 | [13 empty] | VV | 2 | 3 | True | 0 | ROZPOCET
| VV |  | " AL10 | [15 empty] | VV | 2 | 1 | True | 0 | ROZPOCET
| VV |  | (0,1+0,3+0,1)*(1,5+2,44+1,5+2,44)*16 |  | 63.04 | [13 empty] | VV | 2 | 2 | True | 0 | ROZPOCET
| VV |  | Medzisúčet |  | 63.04 | [13 empty] | VV | 2 | 3 | True | 0 | ROZPOCET
| VV |  | Súčet |  | 374.079 | [13 empty] | VV | 2 | 4 | True | 1 | ROZPOCET

## E1.5Z - E1.5Z 5.Ústredné ...
[9 empty] | >> skryté stĺpce << | [9 empty] | {efc19a3c-e259-4678-901c-e9211ff90430}
0
| KRYCÍ LIST ROZPOČTU | [8 empty] | v --- nižšie sa nachádzajú doplnkové a pomocné údaje k zostavám --- v | [8 empty] | False
Stavba:
PD PRE MODERNIZÁCIU A STAVEBNÉ ÚPRAVY- ŠD NOVÁ DOBA PRI SPU V NITRE
Objekt:
1Z - 1Z ZELENA ČASŤ PRÁC
Časť:
E1.5Z - E1.5Z 5.Ústredné vykurovanie A,B
| JKSO: |  |  |  |  | KS:
| Miesto: |  | Nitra |  |  | Dátum: | 6. 6. 2024
| Objednávateľ: |  |  |  |  | IČO:
|  | SPU v NITRE , A.Hlinku č.2 , 94901 NITRA |  |  |  | IČ DPH:
| Zhotoviteľ: |  |  |  |  | IČO: | Vyplň údaj
|  | Vyplň údaj |  |  |  | IČ DPH: | Vyplň údaj
| Projektant: |  |  |  |  | IČO:
|  | STAPRING a.s.,Cintorínska 9,811 Bratislava |  |  |  | IČ DPH:
| Spracovateľ: |  |  |  |  | IČO:
|  | Ing.P. Valent |  |  |  | IČ DPH:
Poznámka:
| Cena bez DPH | [5 empty] | 0
|  |  | Základ dane |  |  | Sadzba dane | Výška dane
| DPH | základná | 0 |  |  | 20% | 0
|  | znížená | 0 |  |  | 20% | 0
|  | zákl. prenesená | 0 |  |  | 20% | 0
|  | zníž. prenesená | 0 |  |  | 20% | 0
|  | nulová | 0 |  |  | 0% | 0
| Cena s DPH |  |  | v | EUR |  | 0
| Projektant |  |  | Spracovateľ
| Dátum a podpis: |  | Pečiatka | Dátum a podpis: |  |  | Pečiatka
| Objednávateľ |  |  | Zhotoviteľ
| Dátum a podpis: |  | Pečiatka | Dátum a podpis: |  |  | Pečiatka
REKAPITULÁCIA ROZPOČTU
Stavba:
PD PRE MODERNIZÁCIU A STAVEBNÉ ÚPRAVY- ŠD NOVÁ DOBA PRI SPU V NITRE
Objekt:
1Z - 1Z ZELENA ČASŤ PRÁC
Časť:
E1.5Z - E1.5Z 5.Ústredné vykurovanie A,B
Miesto: |  |  | Nitra |  |  | Dátum: | 6. 6. 2024
Objednávateľ: |  |  | SPU v NITRE , A.Hlinku č.2 , 94901 NITRA |  |  | Projektant: | STAPRING a.s.,Cintorínska 9,811 Bratislava
Zhotoviteľ: |  |  | Vyplň údaj |  |  | Spracovateľ: | Ing.P. Valent
Kód dielu - Popis | [6 empty] | Cena celkom [EUR]
Náklady z rozpočtu | [6 empty] | 0 | [12 empty] | -1
| HSV - Práce a dodávky HSV | [5 empty] | 0
| HSV - Práce a dodávky HSV | [5 empty] | 0
| 9 - Ostatné konštrukcie a práce-búranie | [5 empty] | 0
| PSV - Práce a dodávky PSV | [5 empty] | 0
| 713 - Izolácie tepelné | [5 empty] | 0
| 733 - Ústredné kúrenie, rozvodné potrubie | [5 empty] | 0
| 734 - Ústredné kúrenie, armatúry. | [5 empty] | 0
| 735 - Ústredné kúrenie, vykurov. telesá | [5 empty] | 0
| 767 - Konštrukcie doplnkové kovové | [5 empty] | 0
| 783 - Dokončovacie práce - nátery | [5 empty] | 0
| OST - Demontáž | [5 empty] | 0
| HZS - HZS | [5 empty] | 0
ROZPOČET
Stavba:
PD PRE MODERNIZÁCIU A STAVEBNÉ ÚPRAVY- ŠD NOVÁ DOBA PRI SPU V NITRE
Objekt:
1Z - 1Z ZELENA ČASŤ PRÁC
Časť:
E1.5Z - E1.5Z 5.Ústredné vykurovanie A,B
Miesto: |  |  | Nitra |  |  | Dátum: | 6. 6. 2024
Objednávateľ: |  |  | SPU v NITRE , A.Hlinku č.2 , 94901 NITRA |  |  | Projektant: | STAPRING a.s.,Cintorínska 9,811 Bratislava
Zhotoviteľ: |  |  | Vyplň údaj |  |  | Spracovateľ: | Ing.P. Valent
PČ | Typ | Kód | Popis | MJ | Množstvo | J.cena [EUR] | Cena celkom [EUR] | Cenová sústava |  |  | DPH | J. Nh [h] | Nh celkom [h] | J. hmotnosť [t] | Hmotnosť celkom [t] | J. suť [t] | Suť Celkom [t]
Náklady z rozpočtu | [6 empty] | 0 | [5 empty] | 0 |  | 3.5873 |  | 0 |  | D | -1 | [10 empty] | 0
| D | HSV | Práce a dodávky HSV |  |  |  | 0 | [5 empty] | 0 |  | 0 |  | 0 | 1 | D | 0 |  |  |  | ROZPOCET | [6 empty] | 0
1 | M | Poz1POZN. | V prípade výskytu obchodných názvov výrobkov a technoloógií, tieto majú inform. charakter a slúžia ako minimálny štandart. Sú uvedené ako ref. kvalita a môžu byťnahradené EKVIVALENTOM výrobkom ,ktorý má rovnaké alebo lepšie vlastnosti -ODSUHLASIŤ S GP. |  | 0 |  | 0 |  |  |  | znížená |  | 0 | 0 | 0 | 0 | 0 | 8 | M | 1 |  |  |  | ROZPOCET | 0 | 0 | 0 | 0 | 0 | 2 | 0 | 4 | 1652661532
| D | HSV | Práce a dodávky HSV |  |  |  | 0 | [5 empty] | 0 |  | 0 |  | 0 | 1 | D | 0 |  |  |  | ROZPOCET | [6 empty] | 0
| D | 9 | Ostatné konštrukcie a práce-búranie |  |  |  | 0 | [5 empty] | 0 |  | 0 |  | 0 | 1 | D | 1 |  |  |  | ROZPOCET | [6 empty] | 0
2 | K | 979089715.S | Prenájom kontajneru 16 m3- dovoz , odvoz a poplatky za likv. odpadu | ks | 1 |  | 0 |  |  |  | znížená |  | 0 | 0 | 0 | 0 | 0 | 4 | K | 2 |  |  |  | ROZPOCET | 0 | 0 | 0 | 0 | 0 | 2 | 0 | 4 | -300340763
| VV |  | 1 |  | 1 | [13 empty] | VV | 2 | 2 | True | 1 | ROZPOCET
| D | PSV | Práce a dodávky PSV |  |  |  | 0 | [5 empty] | 0 |  | 3.5803 |  | 0 | 2 | D | 0 |  |  |  | ROZPOCET | [6 empty] | 0
| D | 713 | Izolácie tepelné |  |  |  | 0 | [5 empty] | 0 |  | 0.05476 |  | 0 | 2 | D | 1 |  |  |  | ROZPOCET | [6 empty] | 0
3 | K | 713482111 | Montáž trubíc z PE,hr.do 10 mm,vnút.priemer do 38 | m | 40 |  | 0 |  |  |  | znížená |  | 0 | 0.00042 | 0.0168 | 0 | 0 | 16 | K | 2 |  |  |  | ROZPOCET | 0 | 0 | 0 | 0 | 0 | 2 | 0 | 16 | -276976750
4 | M | 2837741549 | TUBOLIT izolácia - navlek 22-S-plus (400) ARC-0072 Armacell AZ FLEX | m | 40 |  | 0 |  |  |  | znížená |  | 0 | 5e-05 | 0.002 | 0 | 0 | 32 | M | 2 |  |  |  | ROZPOCET | 0 | 0 | 0 | 0 | 0 | 2 | 0 | 16 | -1908594448
5 | K | 713482121 | Montáž trubíc z PE, hr.15-20 mm,vnút.priemer do 38 | m | 1290 |  | 0 |  |  |  | znížená |  | 0 | 2e-05 | 0.0258 | 0 | 0 | 16 | K | 2 |  |  |  | ROZPOCET | 0 | 0 | 0 | 0 | 0 | 2 | 0 | 16 | 575730165
6 | M | 2837741542 | TUBOLIT izolácia - trubica 22/20-DG (72) ARC-0051 Armacell AZ FLEX | m | 1016 |  | 0 |  |  |  | znížená |  | 0 | 1e-05 | 0.01016 | 0 | 0 | 32 | M | 2 |  |  |  | ROZPOCET | 0 | 0 | 0 | 0 | 0 | 2 | 0 | 16 | 1046742805
7 | M | p-tbl-pe-50-15-3 | Páska TUBOLIT PE -50mm/15m/3mm | ks | 10 |  | 0 |  |  |  | znížená |  | 0 | 0 | 0 | 0 | 0 | 32 | M | 2 |  |  |  | ROZPOCET | 0 | 0 | 0 | 0 | 0 | 2 | 0 | 16 | -1580387176
8 | M | l-520/1,0 | Lepidlo 520-1,0 l | ks | 1 |  | 0 |  |  |  | znížená |  | 0 | 0 | 0 | 0 | 0 | 32 | M | 2 |  |  |  | ROZPOCET | 0 | 0 | 0 | 0 | 0 | 2 | 0 | 16 | -203602326
9 | K | 998713103.S | Presun hmôt pre izolácie tepelné v objektoch výšky nad 12 m do 24 m | t | 0.055 |  | 0 |  |  |  | znížená |  | 0 | 0 | 0 | 0 | 0 | 16 | K | 2 |  |  |  | ROZPOCET | 0 | 0 | 0 | 0 | 0 | 2 | 0 | 16 | 1686416926
10 | K | 998713192.S | Izolácie tepelné, prípl.za presun nad vymedz. najväčšiu dopravnú vzdial. do 100 m | t | 0.055 |  | 0 |  |  |  | znížená |  | 0 | 0 | 0 | 0 | 0 | 16 | K | 2 |  |  |  | ROZPOCET | 0 | 0 | 0 | 0 | 0 | 2 | 0 | 16 | 1994148138
| D | 733 | Ústredné kúrenie, rozvodné potrubie |  |  |  | 0 | [5 empty] | 0 |  | 2.3046 |  | 0 | 2 | D | 1 |  |  |  | ROZPOCET | [6 empty] | 0
11 | K | 733111103 | Potrubie z rúrok závitových oceľových bezšvových bežných nízkotlakových DN 15 | m | 1230 |  | 0 |  |  |  | znížená |  | 0 | 0.00152 | 1.8696 | 0 | 0 | 16 | K | 2 |  |  |  | ROZPOCET | 0 | 0 | 0 | 0 | 0 | 2 | 0 | 16 | 1651355788
12 | K | 733113113 | Potrubie z rúrok závitových Príplatok k cene za zhotovenie prípojky z oceľ. rúrok závitových DN 15 | ks | 294 |  | 0 |  |  |  | znížená |  | 0 | 0 | 0 | 0 | 0 | 16 | K | 2 |  |  |  | ROZPOCET | 0 | 0 | 0 | 0 | 0 | 2 | 0 | 16 | -984407253
13 | K | 733131113 | Kompenzátor osový vlnový so skrutkovaním V 4720 a - závitový G 1/2 | ks | 24 |  | 0 |  |  |  | znížená |  | 0 | 0.00146 | 0.03504 | 0 | 0 | 16 | K | 2 |  |  |  | ROZPOCET | 0 | 0 | 0 | 0 | 0 | 2 | 0 | 16 | 1853956738
14 | K | 733190107 | Tlaková skúška potrubia z oceľových rúrok závitových | m | 1230 |  | 0 |  |  |  | znížená |  | 0 | 0 | 0 | 0 | 0 | 16 | K | 2 |  |  |  | ROZPOCET | 0 | 0 | 0 | 0 | 0 | 2 | 0 | 16 | 1809345654
15 | K | 733191111 | Manžeta priestupová pre rúrky DN 20 | ks | 320 |  | 0 |  |  |  | znížená |  | 0 | 0.00125 | 0.4 | 0 | 0 | 16 | K | 2 |  |  |  | ROZPOCET | 0 | 0 | 0 | 0 | 0 | 2 | 0 | 16 | 197895001
16 | K | 998733103.S | Presun hmôt pre rozvody potrubia v objektoch výšky nad 6 do 24 m | t | 2.305 |  | 0 |  |  |  | znížená |  | 0 | 0 | 0 | 0 | 0 | 16 | K | 2 |  |  |  | ROZPOCET | 0 | 0 | 0 | 0 | 0 | 2 | 0 | 16 | 1788277445
17 | K | 998733193.S | Rozvody potrubia, prípl.za presun nad vymedz. najväčšiu dopravnú vzdial. do 100 m | t | 2.305 |  | 0 |  |  |  | znížená |  | 0 | 0 | 0 | 0 | 0 | 16 | K | 2 |  |  |  | ROZPOCET | 0 | 0 | 0 | 0 | 0 | 2 | 0 | 16 | 660380810
| D | 734 | Ústredné kúrenie, armatúry. |  |  |  | 0 | [5 empty] | 0 |  | 0.06777 |  | 0 | 2 | D | 1 |  |  |  | ROZPOCET | [6 empty] | 0
18 | K | 734209104 | Montáž závitovej armatúry s 1 závitom G 3/4 | ks | 93 |  | 0 |  |  |  | znížená |  | 0 | 3e-05 | 0.00279 | 0 | 0 | 16 | K | 2 |  |  |  | ROZPOCET | 0 | 0 | 0 | 0 | 0 | 2 | 0 | 16 | -1287251311
19 | M | 484term-herkules | Príslušenstvo vykurovania HERZ Termostat HERKULES M28x1,5 | ks | 93 |  | 0 |  |  |  | znížená |  | 0 | 0.00012 | 0.01116 | 0 | 0 | 32 | M | 2 |  |  |  | ROZPOCET | 0 | 0 | 0 | 0 | 0 | 2 | 0 | 16 | -1485984066
20 | K | 734209112 | Montáž závitovej armatúry s 2 závitmi do G 1/2 | ks | 232 |  | 0 |  |  |  | znížená |  | 0 | 2e-05 | 0.00464 | 0 | 0 | 16 | K | 2 |  |  |  | ROZPOCET | 0 | 0 | 0 | 0 | 0 | 2 | 0 | 16 | 1880408951
21 | M | 4228461007 | Herz ventil rohový TS-90 1/2" obj.č.1772491 | ks | 86 |  | 0 |  |  |  | znížená |  | 0 | 0.00011233 | 0.00966 | 0 | 0 | 32 | M | 2 |  |  |  | ROZPOCET | 0 | 0 | 0 | 0 | 0 | 2 | 0 | 16 | 1185167835
22 | M | 4228461090 | Herz ventil spiatočkový RL-5, rohový 1/2 obj.č.1392401 | ks | 86 |  | 0 |  |  |  | znížená |  | 0 | 7.7674e-05 | 0.00668 | 0 | 0 | 32 | M | 2 |  |  |  | ROZPOCET | 0 | 0 | 0 | 0 | 0 | 2 | 0 | 16 | -1234586892
23 | K | 734209114 | Montáž závitovej armatúry s 2 závitmi G 3/4 | ks | 12 |  | 0 |  |  |  | znížená |  | 0 | 3e-05 | 0.00036 | 0 | 0 | 16 | K | 2 |  |  |  | ROZPOCET | 0 | 0 | 0 | 0 | 0 | 2 | 0 | 16 | 116228013
24 | M | 4228461385 | Herz ventil regulačný STRÖMAX-GM 1/2", priamy, s meracími ventilčekmi obj.č.1421701 | ks | 11 |  | 0 |  |  |  | znížená |  | 0 | 0.00046 | 0.00506 | 0 | 0 | 32 | M | 2 |  |  |  | ROZPOCET | 0 | 0 | 0 | 0 | 0 | 2 | 0 | 16 | 1195155033
25 | M | 422d-rtd4007-15 | Regulátor tlakovej diferencie 4007 Herz, Dn 15 | ks | 11 |  | 0 |  |  |  | znížená |  | 0 | 0.0012 | 0.0132 | 0 | 0 | 32 | M | 2 |  |  |  | ROZPOCET | 0 | 0 | 0 | 0 | 0 | 2 | 0 | 16 | -2071766766
26 | K | 734211122 | Ventil odvzdušňovací závitový vykurovacích telies K 1172 do G 3/8 | ks | 46 |  | 0 |  |  |  | znížená |  | 0 | 0.00017 | 0.00782 | 0 | 0 | 16 | K | 2 |  |  |  | ROZPOCET | 0 | 0 | 0 | 0 | 0 | 2 | 0 | 16 | 976625575
27 | K | 734294104 | Ružica delená krycia V 2556 do G 3/4 | ks | 640 |  | 0 |  |  |  | znížená |  | 0 | 1e-05 | 0.0064 | 0 | 0 | 16 | K | 2 |  |  |  | ROZPOCET | 0 | 0 | 0 | 0 | 0 | 2 | 0 | 16 | 1172588742
28 | K | 998734103.S | Presun hmôt pre armatúry v objektoch výšky nad 6 do 24 m | t | 0.068 |  | 0 |  |  |  | znížená |  | 0 | 0 | 0 | 0 | 0 | 16 | K | 2 |  |  |  | ROZPOCET | 0 | 0 | 0 | 0 | 0 | 2 | 0 | 16 | 1164806115
29 | K | 998734193.S | Armatúry, prípl.za presun nad vymedz. najväčšiu dopravnú vzdialenosť do 100 m | t | 0.068 |  | 0 |  |  |  | znížená |  | 0 | 0 | 0 | 0 | 0 | 16 | K | 2 |  |  |  | ROZPOCET | 0 | 0 | 0 | 0 | 0 | 2 | 0 | 16 | 1642746477
| D | 735 | Ústredné kúrenie, vykurov. telesá |  |  |  | 0 | [5 empty] | 0 |  | 0.93002 |  | 0 | 2 | D | 1 |  |  |  | ROZPOCET | [6 empty] | 0
30 | K | 735154140 | Montáž vykurovacieho telesa panelového dvojradového výšky 600 mm/ dĺžky 400-600 mm | ks | 1 |  | 0 |  |  |  | znížená |  | 0 | 2e-05 | 2e-05 | 0 | 0 | 16 | K | 2 |  |  |  | ROZPOCET | 0 | 0 | 0 | 0 | 0 | 2 | 0 | 16 | -1563961460
31 | M | 4845500875 | Vykurovacie rebríky KORADO-SATEC Radiátor oceľ.rebrík. KORALUX LINEAR CLASSIC KLC 450x1220 , č. KOLC450/1220 | ks | 93 |  | 0 |  |  |  | znížená |  | 0 | 0.01 | 0.93 | 0 | 0 | 32 | M | 2 |  |  |  | ROZPOCET | 0 | 0 | 0 | 0 | 0 | 2 | 0 | 16 | 305063834
32 | K | 998735103.S | Presun hmôt pre vykurovacie telesá v objektoch výšky nad 12 do 24 m | t | 0.93 |  | 0 |  |  |  | znížená |  | 0 | 0 | 0 | 0 | 0 | 16 | K | 2 |  |  |  | ROZPOCET | 0 | 0 | 0 | 0 | 0 | 2 | 0 | 16 | 17543009
33 | K | 998735193.S | Vykurovacie telesá, prípl.za presun nad vymedz. najväčšiu dopr. vzdial. do 100 m | t | 0.93 |  | 0 |  |  |  | znížená |  | 0 | 0 | 0 | 0 | 0 | 16 | K | 2 |  |  |  | ROZPOCET | 0 | 0 | 0 | 0 | 0 | 2 | 0 | 16 | 236671204
| D | 767 | Konštrukcie doplnkové kovové |  |  |  | 0 | [5 empty] | 0 |  | 0.218 |  | 0 | 2 | D | 1 |  |  |  | ROZPOCET | [6 empty] | 0
34 | K | 767995101 | Montáž ostatných atypických kovových stavebných doplnkových konštrukcií do 5 kg | kg | 200 |  | 0 |  |  |  | znížená |  | 0 | 9e-05 | 0.018 | 0 | 0 | 16 | K | 2 |  |  |  | ROZPOCET | 0 | 0 | 0 | 0 | 0 | 2 | 0 | 16 | -281489767
35 | M | m-4 | Atypické konštrukcie -doplnkové kovové | t | 0.2 |  | 0 |  |  |  | znížená |  | 0 | 1 | 0.2 | 0 | 0 | 32 | M | 2 |  |  |  | ROZPOCET | 0 | 0 | 0 | 0 | 0 | 2 | 0 | 16 | -382528925
36 | K | 998767103.S | Presun hmôt pre kovové stavebné doplnkové konštrukcie v objektoch výšky nad 12 do 24 m | t | 0.218 |  | 0 |  |  |  | znížená |  | 0 | 0 | 0 | 0 | 0 | 16 | K | 2 |  |  |  | ROZPOCET | 0 | 0 | 0 | 0 | 0 | 2 | 0 | 16 | -2046714467
37 | K | 998767192.S | Kovové stav.dopln.konštr., prípl.za presun nad najväčšiu dopr. vzdial. do 100 m | t | 0.218 |  | 0 |  |  |  | znížená |  | 0 | 0 | 0 | 0 | 0 | 16 | K | 2 |  |  |  | ROZPOCET | 0 | 0 | 0 | 0 | 0 | 2 | 0 | 16 | 672734188
| D | 783 | Dokončovacie práce - nátery |  |  |  | 0 | [5 empty] | 0 |  | 0.00508 |  | 0 | 2 | D | 1 |  |  |  | ROZPOCET | [6 empty] | 0
38 | K | 783225100 | Nátery kov.stav.doplnk.konštr. syntetické farby šedej na vzduchu schnúce dvojnás. 1x s emailov. | m2 | 6 |  | 0 |  |  |  | znížená |  | 0 | 0.00023 | 0.00138 | 0 | 0 | 16 | K | 2 |  |  |  | ROZPOCET | 0 | 0 | 0 | 0 | 0 | 2 | 0 | 16 | 1196716394
39 | K | 783226100 | Nátery kov.stav.doplnk.konštr. syntetické farby šedej na vzduchu schnúce základný | m2 | 6 |  | 0 |  |  |  | znížená |  | 0 | 7e-05 | 0.00042 | 0 | 0 | 16 | K | 2 |  |  |  | ROZPOCET | 0 | 0 | 0 | 0 | 0 | 2 | 0 | 16 | 2068323456
40 | K | 783425750 | Nátery kov.potr.a armatúr syntetické potrubie do DN 100 mm základný | m | 82 |  | 0 |  |  |  | znížená |  | 0 | 4e-05 | 0.00328 | 0 | 0 | 16 | K | 2 |  |  |  | ROZPOCET | 0 | 0 | 0 | 0 | 0 | 2 | 0 | 16 | -1662706022
| D | OST | Demontáž |  |  |  | 0 | [5 empty] | 0 |  | 0.00704 |  | 0 | 4 | D | 0 |  |  |  | ROZPOCET | [6 empty] | 0
41 | K | 733110803 | Demontáž potrubia z oceľových rúrok závitových do DN 15 | m | 24 |  | 0 |  |  |  | znížená |  | 0 | 2e-05 | 0.00048 | 0 | 0 | 16 | K | 1 |  |  |  | ROZPOCET | 0 | 0 | 0 | 0 | 0 | 2 | 0 | 16 | 1448548969
42 | K | 733191914 | Oprava rozvodov potrubí z oceľových rúrok zaslepenie kovaním a zavarením DN 20 | ks | 16 |  | 0 |  |  |  | znížená |  | 0 | 0.00032 | 0.00512 | 0 | 0 | 16 | K | 1 |  |  |  | ROZPOCET | 0 | 0 | 0 | 0 | 0 | 2 | 0 | 16 | -1743962594
43 | K | 733890803 | Vnútrostav. premiestnenie vybúraných hmôt rozvodov potrubia vodorovne do 100 m z obj. výš. do 24m | t | 0.024 |  | 0 |  |  |  | znížená |  | 0 | 0 | 0 | 0 | 0 | 16 | K | 1 |  |  |  | ROZPOCET | 0 | 0 | 0 | 0 | 0 | 2 | 0 | 16 | -1608730364
44 | K | 734200821 | Demontáž armatúry závitovej s dvomi závitmi do G 1/2 -0,00045t | ks | 16 |  | 0 |  |  |  | znížená |  | 0 | 9e-05 | 0.00144 | 0 | 0 | 16 | K | 1 |  |  |  | ROZPOCET | 0 | 0 | 0 | 0 | 0 | 2 | 0 | 16 | 2046997747
45 | K | 734890803 | Vnútrostaveniskové premiestnenie vybúraných hmôt armatúr do 24m | t | 0.007 |  | 0 |  |  |  | znížená |  | 0 | 0 | 0 | 0 | 0 | 16 | K | 1 |  |  |  | ROZPOCET | 0 | 0 | 0 | 0 | 0 | 2 | 0 | 16 | -1962584218
46 | K | 735191910 | Napustenie vody do vykurovacieho systému vrátane potrubia o v. pl. vykurovacích telies | m2 | 350 |  | 0 |  |  |  | znížená |  | 0 | 0 | 0 | 0 | 0 | 16 | K | 1 |  |  |  | ROZPOCET | 0 | 0 | 0 | 0 | 0 | 2 | 0 | 16 | 186158071
47 | K | 735494811 | Vypúšťanie vody z vykurovacích sústav(bez kotlov,ohrievačov,zásobníkov a vyk.telies | m2 | 350 |  | 0 |  |  |  | znížená |  | 0 | 0 | 0 | 0 | 0 | 16 | K | 1 |  |  |  | ROZPOCET | 0 | 0 | 0 | 0 | 0 | 2 | 0 | 16 | 884021709
48 | K | 735890803 | Vnútrostaveniskové premiestnenie vybúraných hmôt vykurovacích telies do 24m, do kontajnera | t | 5.495 |  | 0 |  |  |  | znížená |  | 0 | 0 | 0 | 0 | 0 | 16 | K | 1 |  |  |  | ROZPOCET | 0 | 0 | 0 | 0 | 0 | 2 | 0 | 16 | -789074105
| D | HZS | HZS |  |  |  | 0 | [5 empty] | 0 |  | 0 |  | 0 | 4 | D | 0 |  |  |  | ROZPOCET | [6 empty] | 0
49 | K | Dmp | Drobné montážne práce | hod | 16 |  | 0 |  |  |  | znížená |  | 0 | 0 | 0 | 0 | 0 | 16 | K | 1 |  |  |  | ROZPOCET | 0 | 0 | 0 | 0 | 0 | 2 | 0 | 16 | -1503784051
50 | K | UN-IP | Úprava náteru a izolácie potrubia | hod | 12 |  | 0 |  |  |  | znížená |  | 0 | 0 | 0 | 0 | 0 | 16 | K | 1 |  |  |  | ROZPOCET | 0 | 0 | 0 | 0 | 0 | 2 | 0 | 16 | -1512139933
51 | K | ZaSP | Zaregulovanie a skúšobná prevádzka | hod | 72 |  | 0 |  |  |  | znížená |  | 0 | 0 | 0 | 0 | 0 | 16 | K | 1 |  |  |  | ROZPOCET | 0 | 0 | 0 | 0 | 0 | 2 | 0 | 16 | 1539885811

## E1.6Z - E1.6Z 6.Vzduchote...
[9 empty] | >> skryté stĺpce << | [9 empty] | {25be6ccb-a151-444e-bdb8-173cabca1a09}
0
| KRYCÍ LIST ROZPOČTU | [8 empty] | v --- nižšie sa nachádzajú doplnkové a pomocné údaje k zostavám --- v | [8 empty] | False
Stavba:
PD PRE MODERNIZÁCIU A STAVEBNÉ ÚPRAVY- ŠD NOVÁ DOBA PRI SPU V NITRE
Objekt:
1Z - 1Z ZELENA ČASŤ PRÁC
Časť:
E1.6Z - E1.6Z 6.Vzduchotechnika A,B,C
| JKSO: |  |  |  |  | KS:
| Miesto: |  | Nitra |  |  | Dátum: | 6. 6. 2024
| Objednávateľ: |  |  |  |  | IČO:
|  | SPU v NITRE , A.Hlinku č.2 , 94901 NITRA |  |  |  | IČ DPH:
| Zhotoviteľ: |  |  |  |  | IČO: | Vyplň údaj
|  | Vyplň údaj |  |  |  | IČ DPH: | Vyplň údaj
| Projektant: |  |  |  |  | IČO:
|  | STAPRING a.s.,Cintorínska 9,811 Bratislava |  |  |  | IČ DPH:
| Spracovateľ: |  |  |  |  | IČO:
|  | Ing.M.Minárik |  |  |  | IČ DPH:
Poznámka:
| Cena bez DPH | [5 empty] | 0
|  |  | Základ dane |  |  | Sadzba dane | Výška dane
| DPH | základná | 0 |  |  | 20% | 0
|  | znížená | 0 |  |  | 20% | 0
|  | zákl. prenesená | 0 |  |  | 20% | 0
|  | zníž. prenesená | 0 |  |  | 20% | 0
|  | nulová | 0 |  |  | 0% | 0
| Cena s DPH |  |  | v | EUR |  | 0
| Projektant |  |  | Spracovateľ
| Dátum a podpis: |  | Pečiatka | Dátum a podpis: |  |  | Pečiatka
| Objednávateľ |  |  | Zhotoviteľ
| Dátum a podpis: |  | Pečiatka | Dátum a podpis: |  |  | Pečiatka
REKAPITULÁCIA ROZPOČTU
Stavba:
PD PRE MODERNIZÁCIU A STAVEBNÉ ÚPRAVY- ŠD NOVÁ DOBA PRI SPU V NITRE
Objekt:
1Z - 1Z ZELENA ČASŤ PRÁC
Časť:
E1.6Z - E1.6Z 6.Vzduchotechnika A,B,C
Miesto: |  |  | Nitra |  |  | Dátum: | 6. 6. 2024
Objednávateľ: |  |  | SPU v NITRE , A.Hlinku č.2 , 94901 NITRA |  |  | Projektant: | STAPRING a.s.,Cintorínska 9,811 Bratislava
Zhotoviteľ: |  |  | Vyplň údaj |  |  | Spracovateľ: | Ing.M.Minárik
Kód dielu - Popis | [6 empty] | Cena celkom [EUR]
Náklady z rozpočtu | [6 empty] | 0 | [12 empty] | -1
| D1 - ŠD BLOK A, A´,B | [5 empty] | 0
| HSV - Práce a dodávky HSV | [5 empty] | 0
| 769.1 - Zariadenie č.1 Podtlakové vetranie hygienických miestností | [5 empty] | 0
| 769.1 - Zariadenie č.1 Podtlakové vetranie hygienických miestností | [5 empty] | 0
| 769.2 - Zariadenie č.2 Rekuperačné vetranie obytných miestností | [5 empty] | 0
| 769.2 - Zariadenie č.2 Rekuperačné vetranie obytných miestností | [5 empty] | 0
| 769.3 - Zariadenie č.3 Podtlakové vetranie kuchyniek a miestnosti pre pranie a sušenie | [5 empty] | 0
| 769.3 - Zariadenie č.3 Podtlakové vetranie kuchyniek a miestnosti pre pranie a sušenie | [5 empty] | 0
| 769.4 - Zariadenie č.4 Rekuperačné vetranie študovní | [5 empty] | 0
| 769.4 - Zariadenie č.4 Rekuperačné vetranie študovní | [5 empty] | 0
| 769.5 - Zariadenie č.5 Klimatizácia izieb na 8. a 9.NP | [5 empty] | 0
| 769.5 - Zariadenie č.5 Klimatizácia izieb na 8. a 9.NP | [5 empty] | 0
| 769.6 - Zariadenie č.6 Klimatizácia miestností elektro (3.68, 6.72, 8.72) | [5 empty] | 0
| 769.6 - Zariadenie č.6 Klimatizácia miestností elektro (3.68, 6.72, 8.72) | [5 empty] | 0
| 769.7 - Zariadenie č.7 Klimatizácia miestností pre batérie (2.79) | [5 empty] | 0
| 769.7 - Zariadenie č.7 Klimatizácia miestností pre batérie (2.79) | [5 empty] | 0
| D2 - ŠD BLOK C | [5 empty] | 0
| 769.8 - Zariadenie č.2 Rekuperačné vetranie obytných miestností | [5 empty] | 0
| 769.8 - Zariadenie č.2 Rekuperačné vetranie obytných miestností | [5 empty] | 0
| 769.9 - Zariadenie č.3 Podtlakové vetranie kuchyniek a miestnosti pre pranie a sušenie | [5 empty] | 0
| 769.9 - Zariadenie č.3 Podtlakové vetranie kuchyniek a miestnosti pre pranie a sušenie | [5 empty] | 0
ROZPOČET
Stavba:
PD PRE MODERNIZÁCIU A STAVEBNÉ ÚPRAVY- ŠD NOVÁ DOBA PRI SPU V NITRE
Objekt:
1Z - 1Z ZELENA ČASŤ PRÁC
Časť:
E1.6Z - E1.6Z 6.Vzduchotechnika A,B,C
Miesto: |  |  | Nitra |  |  | Dátum: | 6. 6. 2024
Objednávateľ: |  |  | SPU v NITRE , A.Hlinku č.2 , 94901 NITRA |  |  | Projektant: | STAPRING a.s.,Cintorínska 9,811 Bratislava
Zhotoviteľ: |  |  | Vyplň údaj |  |  | Spracovateľ: | Ing.M.Minárik
PČ | Typ | Kód | Popis | MJ | Množstvo | J.cena [EUR] | Cena celkom [EUR] | Cenová sústava |  |  | DPH | J. Nh [h] | Nh celkom [h] | J. hmotnosť [t] | Hmotnosť celkom [t] | J. suť [t] | Suť Celkom [t]
Náklady z rozpočtu | [6 empty] | 0 | [5 empty] | 0 |  | 0 |  | 0 |  | D | -1 | [10 empty] | 0
| D | D1 | ŠD BLOK A, A´,B |  |  |  | 0 | [5 empty] | 0 |  | 0 |  | 0 | 1 | D | 0 |  |  |  | ROZPOCET | [6 empty] | 0
| D | HSV | Práce a dodávky HSV |  |  |  | 0 | [5 empty] | 0 |  | 0 |  | 0 | 1 | D | 1 |  |  |  | ROZPOCET | [6 empty] | 0
1 | M | Poz1POZN. | V prípade výskytu obchodných názvov výrobkov a technoloógií, tieto majú inform. charakter a slúžia ako minimálny štandart. Sú uvedené ako ref. kvalita a môžu byťnahradené EKVIVALENTOM výrobkom ,ktorý má rovnaké alebo lepšie vlastnosti -ODSUHLASIŤ S GP. |  | 0 |  | 0 |  |  |  | znížená |  | 0 | 0 | 0 | 0 | 0 | 32 | M | 2 |  |  |  | ROZPOCET | 0 | 0 | 0 | 0 | 0 | 2 | 0 | 16 | -2084907105
| D | 769.1 | Zariadenie č.1 Podtlakové vetranie hygienických miestností |  |  |  | 0 | [5 empty] | 0 |  | 0 |  | 0 | 1 | D | 1 |  |  |  | ROZPOCET | [6 empty] | 0
2 | K | 1.01 | Montaž Radiálny ventilátor so spätnou klapkou, s nastaviteľným časovačom dobehu (1-25min.) na zabudovanie do podhľadu, V=55m3/h, dp=150Pa, akustický tlak vo vzdialenosti 3m - 30/22 dB(A), IP X4 (napr. TZB | ks | 88 |  | 0 |  |  |  | znížená |  | 0 | 0 | 0 | 0 | 0 | 16 | K | 2 |  |  |  | ROZPOCET | 0 | 0 | 0 | 0 | 0 | 2 | 0 | 16 | -1237764742
3 | K | 1.02 | Výfuková protidažďová hlavica na potrubie s priemerom 200mm | ks | 11 |  | 0 |  |  |  | znížená |  | 0 | 0 | 0 | 0 | 0 | 16 | K | 2 |  |  |  | ROZPOCET | 0 | 0 | 0 | 0 | 0 | 2 | 0 | 16 | -2049625521
4 | K | 1,02a | Izolovaný strešný prechod pre potrubie s priemerom 200mm cez plochú strechu | ks | 11 |  | 0 |  |  |  | znížená |  | 0 | 0 | 0 | 0 | 0 | 16 | K | 2 |  |  |  | ROZPOCET | 0 | 0 | 0 | 0 | 0 | 2 | 0 | 16 | 1452382754
5 | K | 1.03 | Radiálny ventilátor potrubný, s nastaviteľným časovačom dobehu (2-30min.), V=220m3/h, dp=75Pa, akustický tlak vo vzdialenosti 3m - 29/34 dB(A), IP X4 (napr. TZB Produkt TT 125 PRO T alebo technicky a výkonovo porovnateľné zariadenie) | ks | 1 |  | 0 |  |  |  | znížená |  | 0 | 0 | 0 | 0 | 0 | 16 | K | 2 |  |  |  | ROZPOCET | 0 | 0 | 0 | 0 | 0 | 2 | 0 | 16 | -454147542
6 | K | 1.03a | Pružné manžety s priemerom 125mm | ks | 2 |  | 0 |  |  |  | znížená |  | 0 | 0 | 0 | 0 | 0 | 16 | K | 2 |  |  |  | ROZPOCET | 0 | 0 | 0 | 0 | 0 | 2 | 0 | 16 | -290805337
7 | K | 1.04 | Tesná spätná klapka s priemerom 125mm | ks | 1 |  | 0 |  |  |  | znížená |  | 0 | 0 | 0 | 0 | 0 | 16 | K | 2 |  |  |  | ROZPOCET | 0 | 0 | 0 | 0 | 0 | 2 | 0 | 16 | -1375421640
8 | K | 1.05 | Výustka hliníková, dvojradová, rámik do potrubia, rozmer 225x125mm, regulácia, RAL9003 | ks | 3 |  | 0 |  |  |  | znížená |  | 0 | 0 | 0 | 0 | 0 | 16 | K | 2 |  |  |  | ROZPOCET | 0 | 0 | 0 | 0 | 0 | 2 | 0 | 16 | 1424374152
9 | K | 1.05a | Kruhové potrubie hliníkové flexibilné s priemerom 80mm | bm | 45 |  | 0 |  |  |  | znížená |  | 0 | 0 | 0 | 0 | 0 | 16 | K | 2 |  |  |  | ROZPOCET | 0 | 0 | 0 | 0 | 0 | 2 | 0 | 16 | 1593268642
10 | K | 1.05b | Kruhové potrubie z pozinkovaného plechu spiro s priemerom 80mm/30% tvarovky | bm | 90 |  | 0 |  |  |  | znížená |  | 0 | 0 | 0 | 0 | 0 | 16 | K | 2 |  |  |  | ROZPOCET | 0 | 0 | 0 | 0 | 0 | 2 | 0 | 16 | 1488196321
11 | K | 1.05c | Kruhové potrubie z pozinkovaného plechu spiro s priemerom 125mm/30% tvarovky | bm | 7 |  | 0 |  |  |  | znížená |  | 0 | 0 | 0 | 0 | 0 | 16 | K | 2 |  |  |  | ROZPOCET | 0 | 0 | 0 | 0 | 0 | 2 | 0 | 16 | 1566686955
12 | K | 1.05d | Kruhové potrubie z pozinkovaného plechu spiro s priemerom 200mm/30% tvarovky | bm | 250 |  | 0 |  |  |  | znížená |  | 0 | 0 | 0 | 0 | 0 | 16 | K | 2 |  |  |  | ROZPOCET | 0 | 0 | 0 | 0 | 0 | 2 | 0 | 16 | 836516257
13 | K | 1.05e | Štvorhranné potrubie z pozinkovaného plechu SK1 - tvarovky | m2 | 1 |  | 0 |  |  |  | znížená |  | 0 | 0 | 0 | 0 | 0 | 16 | K | 2 |  |  |  | ROZPOCET | 0 | 0 | 0 | 0 | 0 | 2 | 0 | 16 | -217792079
14 | K | 1.05f | Tepelná izolácia kaučuková hrúbky 15mm s hliníkovou fóliou | m2 | 20 |  | 0 |  |  |  | znížená |  | 0 | 0 | 0 | 0 | 0 | 16 | K | 2 |  |  |  | ROZPOCET | 0 | 0 | 0 | 0 | 0 | 2 | 0 | 16 | -1478913710
15 | K | 1.05g | Plastové potrubie na odvod kondenzátu DN25, vrátane tvaroviek | bm | 25 |  | 0 |  |  |  | znížená |  | 0 | 0 | 0 | 0 | 0 | 16 | K | 2 |  |  |  | ROZPOCET | 0 | 0 | 0 | 0 | 0 | 2 | 0 | 16 | -144354798
16 | K | 1.05h | Zachytávač odvodu kondenzátu - záslepka s priemerom 200mm | ks | 10 |  | 0 |  |  |  | znížená |  | 0 | 0 | 0 | 0 | 0 | 16 | K | 2 |  |  |  | ROZPOCET | 0 | 0 | 0 | 0 | 0 | 2 | 0 | 16 | -492570420
17 | K | 1.05ch | Zachytávač odvodu kondenzátu - do priebežného potrubia s priemerom 200mm | ks | 1 |  | 0 |  |  |  | znížená |  | 0 | 0 | 0 | 0 | 0 | 16 | K | 2 |  |  |  | ROZPOCET | 0 | 0 | 0 | 0 | 0 | 2 | 0 | 16 | -1221322906
18 | K | 1.05j | Zaregulovanie a vyskúšanie zariadenia | hod | 48 |  | 0 |  |  |  | znížená |  | 0 | 0 | 0 | 0 | 0 | 16 | K | 2 |  |  |  | ROZPOCET | 0 | 0 | 0 | 0 | 0 | 2 | 0 | 16 | -391719744
| D | 769.1 | Zariadenie č.1 Podtlakové vetranie hygienických miestností |  |  |  | 0 | [5 empty] | 0 |  | 0 |  | 0 | 1 | D | 1 |  |  |  | ROZPOCET | [6 empty] | 0
19 | M | 1.01 | Radiálny ventilátor so spätnou klapkou, s nastaviteľným časovačom dobehu (1-25min.) na zabudovanie do podhľadu, V=55m3/h, dp=150Pa, akustický tlak vo vzdialenosti 3m - 30/22 dB(A), IP X4 (napr. TZB Produkt QXD T alebo technicky a výkonovo porovnateľné | ks | 88 |  | 0 |  |  |  | znížená |  | 0 | 0 | 0 | 0 | 0 | 128 | M | 2 |  |  |  | ROZPOCET | 0 | 0 | 0 | 0 | 0 | 2 | 0 | 128 | -500516696
| VV |  | 88 |  | 88 | [13 empty] | VV | 2 | 2 | True | 0 | ROZPOCET
| VV |  | " Radiálny ventilátor so spätnou klapkou, s nastaviteľným časovačom dobehu (1-25min.) na zabudovanie do podhľadu, V=55m3/h, dp=150Pa, akustický tlak | [15 empty] | VV | 2 | 1 | True | 0 | ROZPOCET
| VV |  | " akustický tlak vo vzdialenosti 3m - 30/22 dB(A), IP X4 (napr. TZB Produkt QXD T alebo technicky a výkonovo porovnateľné zariadenie) | [15 empty] | VV | 2 | 1 | True | 0 | ROZPOCET
| VV |  | Súčet |  | 88 | [13 empty] | VV | 2 | 4 | True | 1 | ROZPOCET
20 | M | 1.02 | Výfuková protidažďová hlavica na potrubie s priemerom 200mm | ks | 11 |  | 0 |  |  |  | znížená |  | 0 | 0 | 0 | 0 | 0 | 128 | M | 2 |  |  |  | ROZPOCET | 0 | 0 | 0 | 0 | 0 | 2 | 0 | 128 | 1101423254
21 | M | 1,02a | Izolovaný strešný prechod pre potrubie s priemerom 200mm cez plochú strechu | ks | 11 |  | 0 |  |  |  | znížená |  | 0 | 0 | 0 | 0 | 0 | 128 | M | 2 |  |  |  | ROZPOCET | 0 | 0 | 0 | 0 | 0 | 2 | 0 | 128 | 929422272
22 | M | 1.03 | Radiálny ventilátor potrubný, s nastaviteľným časovačom dobehu (2-30min.), V=220m3/h, dp=75Pa, akustický tlak vo vzdialenosti 3m - 29/34 dB(A), IP X4 (napr. TZB Produkt TT 125 PRO T alebo technicky a výkonovo porovnateľné zariadenie) | ks | 1 |  | 0 |  |  |  | znížená |  | 0 | 0 | 0 | 0 | 0 | 128 | M | 2 |  |  |  | ROZPOCET | 0 | 0 | 0 | 0 | 0 | 2 | 0 | 128 | 575646631
23 | M | 1.03a | Pružné manžety s priemerom 125mm | ks | 2 |  | 0 |  |  |  | znížená |  | 0 | 0 | 0 | 0 | 0 | 128 | M | 2 |  |  |  | ROZPOCET | 0 | 0 | 0 | 0 | 0 | 2 | 0 | 128 | -1003950194
24 | M | 1.04 | Tesná spätná klapka s priemerom 125mm | ks | 1 |  | 0 |  |  |  | znížená |  | 0 | 0 | 0 | 0 | 0 | 128 | M | 2 |  |  |  | ROZPOCET | 0 | 0 | 0 | 0 | 0 | 2 | 0 | 128 | -469615224
25 | M | 1.05 | Výustka hliníková, dvojradová, rámik do potrubia, rozmer 225x125mm, regulácia, RAL9003 | ks | 3 |  | 0 |  |  |  | znížená |  | 0 | 0 | 0 | 0 | 0 | 128 | M | 2 |  |  |  | ROZPOCET | 0 | 0 | 0 | 0 | 0 | 2 | 0 | 128 | 219985587
26 | M | 1.05a | Kruhové potrubie hliníkové flexibilné s priemerom 80mm | bm | 45 |  | 0 |  |  |  | znížená |  | 0 | 0 | 0 | 0 | 0 | 128 | M | 2 |  |  |  | ROZPOCET | 0 | 0 | 0 | 0 | 0 | 2 | 0 | 128 | 934374055
27 | M | 1.05b | Kruhové potrubie z pozinkovaného plechu spiro s priemerom 80mm/30% tvarovky | bm | 90 |  | 0 |  |  |  | znížená |  | 0 | 0 | 0 | 0 | 0 | 128 | M | 2 |  |  |  | ROZPOCET | 0 | 0 | 0 | 0 | 0 | 2 | 0 | 128 | -1053688526
28 | M | 1.05c | Kruhové potrubie z pozinkovaného plechu spiro s priemerom 125mm/30% tvarovky | bm | 7 |  | 0 |  |  |  | znížená |  | 0 | 0 | 0 | 0 | 0 | 128 | M | 2 |  |  |  | ROZPOCET | 0 | 0 | 0 | 0 | 0 | 2 | 0 | 128 | -1065369774
29 | M | 1.05d | Kruhové potrubie z pozinkovaného plechu spiro s priemerom 200mm/30% tvarovky | bm | 250 |  | 0 |  |  |  | znížená |  | 0 | 0 | 0 | 0 | 0 | 128 | M | 2 |  |  |  | ROZPOCET | 0 | 0 | 0 | 0 | 0 | 2 | 0 | 128 | 41619317
30 | M | 1.05e | Štvorhranné potrubie z pozinkovaného plechu SK1 - tvarovky | m2 | 1 |  | 0 |  |  |  | znížená |  | 0 | 0 | 0 | 0 | 0 | 128 | M | 2 |  |  |  | ROZPOCET | 0 | 0 | 0 | 0 | 0 | 2 | 0 | 128 | 152673467
31 | M | 1.05f | Tepelná izolácia kaučuková hrúbky 15mm s hliníkovou fóliou | m2 | 20 |  | 0 |  |  |  | znížená |  | 0 | 0 | 0 | 0 | 0 | 128 | M | 2 |  |  |  | ROZPOCET | 0 | 0 | 0 | 0 | 0 | 2 | 0 | 128 | -542117764
32 | M | 1.05g | Plastové potrubie na odvod kondenzátu DN25, vrátane tvaroviek | bm | 25 |  | 0 |  |  |  | znížená |  | 0 | 0 | 0 | 0 | 0 | 128 | M | 2 |  |  |  | ROZPOCET | 0 | 0 | 0 | 0 | 0 | 2 | 0 | 128 | -1397693167
33 | M | 1.05h | Zachytávač odvodu kondenzátu - záslepka s priemerom 200mm | ks | 10 |  | 0 |  |  |  | znížená |  | 0 | 0 | 0 | 0 | 0 | 128 | M | 2 |  |  |  | ROZPOCET | 0 | 0 | 0 | 0 | 0 | 2 | 0 | 128 | -91077021
34 | M | 1.05ch | Zachytávač odvodu kondenzátu - do priebežného potrubia s priemerom 200mm | ks | 1 |  | 0 |  |  |  | znížená |  | 0 | 0 | 0 | 0 | 0 | 128 | M | 2 |  |  |  | ROZPOCET | 0 | 0 | 0 | 0 | 0 | 2 | 0 | 128 | 160026782
35 | M | 1.05i | Montážny, spojovací, tesniaci a závesný materiál | kg | 24 |  | 0 |  |  |  | znížená |  | 0 | 0 | 0 | 0 | 0 | 128 | M | 2 |  |  |  | ROZPOCET | 0 | 0 | 0 | 0 | 0 | 2 | 0 | 128 | 1038133289
| D | 769.2 | Zariadenie č.2 Rekuperačné vetranie obytných miestností |  |  |  | 0 | [5 empty] | 0 |  | 0 |  | 0 | 1 | D | 1 |  |  |  | ROZPOCET | [6 empty] | 0
36 | K | 2.01 | Montaž Vetracia jednotka s rekuperáciou tepla s reverzným prietokom vzduchu, vnútorný plastový kryt RAL9010, infra ovládač, ventilátor s EC motorom V=60m3/h, regeneračný výmenník s keramickým jadrom (74% účinnosť), | ks | 155 |  | 0 |  |  |  | znížená |  | 0 | 0 | 0 | 0 | 0 | 16 | K | 2 |  |  |  | ROZPOCET | 0 | 0 | 0 | 0 | 0 | 2 | 0 | 16 | 2008889071
| VV |  | 155 |  | 155 | [13 empty] | VV | 2 | 2 | True | 1 | ROZPOCET
37 | K | 2.01a | Akustický protiveterný vonkajší kryt, RAL podľa fasády, Dnew=45dB (napr. TZB Produkt TRM150ISO alebo technicky a výkonovo porovnateľné zariadenie) | ks | 155 |  | 0 |  |  |  | znížená |  | 0 | 0 | 0 | 0 | 0 | 16 | K | 2 |  |  |  | ROZPOCET | 0 | 0 | 0 | 0 | 0 | 2 | 0 | 16 | 536807678
38 | K | 2.01c | Zaregulovanie a vyskúšanie zariadenia | hod | 48 |  | 0 |  |  |  | znížená |  | 0 | 0 | 0 | 0 | 0 | 16 | K | 2 |  |  |  | ROZPOCET | 0 | 0 | 0 | 0 | 0 | 2 | 0 | 16 | -1156115174
39 | K | 2.01d | Pracovná plošina do výšky 26m | hod | 80 |  | 0 |  |  |  | znížená |  | 0 | 0 | 0 | 0 | 0 | 16 | K | 2 |  |  |  | ROZPOCET | 0 | 0 | 0 | 0 | 0 | 2 | 0 | 16 | 834542511
| D | 769.2 | Zariadenie č.2 Rekuperačné vetranie obytných miestností |  |  |  | 0 | [5 empty] | 0 |  | 0 |  | 0 | 1 | D | 1 |  |  |  | ROZPOCET | [6 empty] | 0
40 | M | 2.01 | Vetracia jednotka s rekuperáciou tepla s reverzným prietokom vzduchu, vnútorný plastový kryt RAL9010, infra ovládač, ventilátor s EC motorom V=60m3/h, regeneračný výmenník s keramickým jadrom (74% účinnosť), | ks | 155 |  | 0 |  |  |  | znížená |  | 0 | 0 | 0 | 0 | 0 | 128 | M | 2 |  |  |  | ROZPOCET | 0 | 0 | 0 | 0 | 0 | 2 | 0 | 128 | -1591255630
| VV |  | 155 |  | 155 | [13 empty] | VV | 2 | 2 | True | 0 | ROZPOCET
| VV |  | "Vetracia jednotka s rekuperáciou tepla s reverzným prietokom vzduchu, vnútorný plastový kryt RAL9010, infra ovládač, ventilátor s EC motorom V=60m3/h | [15 empty] | VV | 2 | 1 | True | 0 | ROZPOCET
| VV |  | " regeneračný výmenník s keramickým jadrom (74% účinnosť), umývateľné protiprachové filtre, teleskopické | [15 empty] | VV | 2 | 1 | True | 0 | ROZPOCET
| VV |  | " potrubie s priemerom 160mm, dĺžka 300 až 560mm, tlačítko na jednotke pre nastavenie základných funkcií, | [15 empty] | VV | 2 | 1 | True | 0 | ROZPOCET
| VV |  | " automatická protimrazová ochrana rekuperátora, akustiký výkon 40dB(A), akustický tlak vo vzdialenosti 3m - 10 až 29dB(A) | [15 empty] | VV | 2 | 1 | True | 0 | ROZPOCET
| VV |  | " , IPX4 (napr. TZB Produkt Quatum Next alebo technicky a výkonovo porovnateľné zariadenie) | [15 empty] | VV | 2 | 1 | True | 0 | ROZPOCET
| VV |  | Súčet |  | 155 | [13 empty] | VV | 2 | 4 | True | 1 | ROZPOCET
41 | M | 2.01a | Akustický protiveterný vonkajší kryt, RAL podľa fasády, Dnew=45dB (napr. TZB Produkt TRM150ISO alebo technicky a výkonovo porovnateľné zariadenie) | ks | 155 |  | 0 |  |  |  | znížená |  | 0 | 0 | 0 | 0 | 0 | 128 | M | 2 |  |  |  | ROZPOCET | 0 | 0 | 0 | 0 | 0 | 2 | 0 | 128 | 891365980
42 | M | 2.01b | Montážny, spojovací, tesniaci a závesný materiál | kg | 48 |  | 0 |  |  |  | znížená |  | 0 | 0 | 0 | 0 | 0 | 128 | M | 2 |  |  |  | ROZPOCET | 0 | 0 | 0 | 0 | 0 | 2 | 0 | 128 | -1604954753
| D | 769.3 | Zariadenie č.3 Podtlakové vetranie kuchyniek a miestnosti pre pranie a sušenie |  |  |  | 0 | [5 empty] | 0 |  | 0 |  | 0 | 1 | D | 1 |  |  |  | ROZPOCET | [6 empty] | 0
43 | K | 3.01 | Montaž Radiálny ventilátor potrubný, s nastaviteľným časovačom dobehu (2-30min.), V=200m3/h, dp=80Pa, akustický tlak vo vzdialenosti 3m - 29/34 dB(A), IP | ks | 12 |  | 0 |  |  |  | znížená |  | 0 | 0 | 0 | 0 | 0 | 16 | K | 2 |  |  |  | ROZPOCET | 0 | 0 | 0 | 0 | 0 | 2 | 0 | 16 | -1557208509
| VV |  | 12 |  | 12 | [13 empty] | VV | 2 | 2 | True | 1 | ROZPOCET
44 | K | 3.01a | Pružné manžety s priemerom 125mm | ks | 24 |  | 0 |  |  |  | znížená |  | 0 | 0 | 0 | 0 | 0 | 16 | K | 2 |  |  |  | ROZPOCET | 0 | 0 | 0 | 0 | 0 | 2 | 0 | 16 | 27082866
45 | K | 3.02 | Tesná spätná klapka s priemerom 125mm | ks | 12 |  | 0 |  |  |  | znížená |  | 0 | 0 | 0 | 0 | 0 | 16 | K | 2 |  |  |  | ROZPOCET | 0 | 0 | 0 | 0 | 0 | 2 | 0 | 16 | -502536668
46 | K | 3.03 | Výustka hliníková, dvojradová, rámik do potrubia, rozmer 225x125mm, regulácia, RAL9003 | ks | 12 |  | 0 |  |  |  | znížená |  | 0 | 0 | 0 | 0 | 0 | 16 | K | 2 |  |  |  | ROZPOCET | 0 | 0 | 0 | 0 | 0 | 2 | 0 | 16 | -1616165739
47 | K | 3.04 | Výfuková protidažďová hlavica na potrubie s priemerom 225mm | ks | 2 |  | 0 |  |  |  | znížená |  | 0 | 0 | 0 | 0 | 0 | 16 | K | 2 |  |  |  | ROZPOCET | 0 | 0 | 0 | 0 | 0 | 2 | 0 | 16 | 923195138
48 | K | 3.04a | Izolovaný strešný prechod pre potrubie s priemerom 225mm cez plochú strechu | ks | 2 |  | 0 |  |  |  | znížená |  | 0 | 0 | 0 | 0 | 0 | 16 | K | 2 |  |  |  | ROZPOCET | 0 | 0 | 0 | 0 | 0 | 2 | 0 | 16 | 668965926
49 | K | 3.04b | Kruhové potrubie z pozinkovaného plechu spiro s priemerom 125mm/30% tvarovky | bm | 20 |  | 0 |  |  |  | znížená |  | 0 | 0 | 0 | 0 | 0 | 16 | K | 2 |  |  |  | ROZPOCET | 0 | 0 | 0 | 0 | 0 | 2 | 0 | 16 | -741666522
50 | K | 3.04c | Kruhové potrubie z pozinkovaného plechu spiro s priemerom 225mm/30% tvarovky | bm | 45 |  | 0 |  |  |  | znížená |  | 0 | 0 | 0 | 0 | 0 | 16 | K | 2 |  |  |  | ROZPOCET | 0 | 0 | 0 | 0 | 0 | 2 | 0 | 16 | 1020578097
51 | K | 3.04d | Štvorhranné potrubie z pozinkovaného plechu SK1 - tvarovky | m2 | 3 |  | 0 |  |  |  | znížená |  | 0 | 0 | 0 | 0 | 0 | 16 | K | 2 |  |  |  | ROZPOCET | 0 | 0 | 0 | 0 | 0 | 2 | 0 | 16 | 1840439645
52 | K | 3.04e | Tepelná izolácia kaučuková hrúbky 15mm s hliníkovou fóliou | m2 | 4 |  | 0 |  |  |  | znížená |  | 0 | 0 | 0 | 0 | 0 | 16 | K | 2 |  |  |  | ROZPOCET | 0 | 0 | 0 | 0 | 0 | 2 | 0 | 16 | 207907361
53 | K | 3.04f | Plastové potrubie na odvod kondenzátu DN25, vrátane tvaroviek | bm | 5 |  | 0 |  |  |  | znížená |  | 0 | 0 | 0 | 0 | 0 | 16 | K | 2 |  |  |  | ROZPOCET | 0 | 0 | 0 | 0 | 0 | 2 | 0 | 16 | 1557160019
54 | K | 3.04g | Zachytávač odvodu kondenzátu - záslepka s priemerom 225mm | ks | 2 |  | 0 |  |  |  | znížená |  | 0 | 0 | 0 | 0 | 0 | 16 | K | 2 |  |  |  | ROZPOCET | 0 | 0 | 0 | 0 | 0 | 2 | 0 | 16 | 1622257629
55 | K | 3.04ch | Zaregulovanie a vyskúšanie zariadenia | hod | 12 |  | 0 |  |  |  | znížená |  | 0 | 0 | 0 | 0 | 0 | 16 | K | 2 |  |  |  | ROZPOCET | 0 | 0 | 0 | 0 | 0 | 2 | 0 | 16 | 636064503
| D | 769.3 | Zariadenie č.3 Podtlakové vetranie kuchyniek a miestnosti pre pranie a sušenie |  |  |  | 0 | [5 empty] | 0 |  | 0 |  | 0 | 1 | D | 1 |  |  |  | ROZPOCET | [6 empty] | 0
56 | M | 3.01 | Radiálny ventilátor potrubný, s nastaviteľným časovačom dobehu (2-30min.), V=200m3/h, dp=80Pa, akustický tlak vo vzdialenosti 3m - 29/34 dB(A), IP X4 (napr. TZB Produkt TT 125 PRO T alebo technicky a výkonovo porovnateľné zariadenie) | ks | 12 |  | 0 |  |  |  | znížená |  | 0 | 0 | 0 | 0 | 0 | 128 | M | 2 |  |  |  | ROZPOCET | 0 | 0 | 0 | 0 | 0 | 2 | 0 | 128 | -2082232110
57 | M | 3.01a | Pružné manžety s priemerom 125mm | ks | 24 |  | 0 |  |  |  | znížená |  | 0 | 0 | 0 | 0 | 0 | 128 | M | 2 |  |  |  | ROZPOCET | 0 | 0 | 0 | 0 | 0 | 2 | 0 | 128 | -1208048724
58 | M | 3.02 | Tesná spätná klapka s priemerom 125mm | ks | 12 |  | 0 |  |  |  | znížená |  | 0 | 0 | 0 | 0 | 0 | 128 | M | 2 |  |  |  | ROZPOCET | 0 | 0 | 0 | 0 | 0 | 2 | 0 | 128 | -1978719535
59 | M | 3.03 | Výustka hliníková, dvojradová, rámik do potrubia, rozmer 225x125mm, regulácia, RAL9003 | ks | 12 |  | 0 |  |  |  | znížená |  | 0 | 0 | 0 | 0 | 0 | 128 | M | 2 |  |  |  | ROZPOCET | 0 | 0 | 0 | 0 | 0 | 2 | 0 | 128 | -1905580949
60 | M | 3.04 | Výfuková protidažďová hlavica na potrubie s priemerom 225mm | ks | 2 |  | 0 |  |  |  | znížená |  | 0 | 0 | 0 | 0 | 0 | 128 | M | 2 |  |  |  | ROZPOCET | 0 | 0 | 0 | 0 | 0 | 2 | 0 | 128 | -1948561537
61 | M | 3.04a | Izolovaný strešný prechod pre potrubie s priemerom 225mm cez plochú strechu | ks | 2 |  | 0 |  |  |  | znížená |  | 0 | 0 | 0 | 0 | 0 | 128 | M | 2 |  |  |  | ROZPOCET | 0 | 0 | 0 | 0 | 0 | 2 | 0 | 128 | 2076835554
62 | M | 3.04b | Kruhové potrubie z pozinkovaného plechu spiro s priemerom 125mm/30% tvarovky | bm | 20 |  | 0 |  |  |  | znížená |  | 0 | 0 | 0 | 0 | 0 | 128 | M | 2 |  |  |  | ROZPOCET | 0 | 0 | 0 | 0 | 0 | 2 | 0 | 128 | 1269558185
63 | M | 3.04c | Kruhové potrubie z pozinkovaného plechu spiro s priemerom 225mm/30% tvarovky | bm | 45 |  | 0 |  |  |  | znížená |  | 0 | 0 | 0 | 0 | 0 | 128 | M | 2 |  |  |  | ROZPOCET | 0 | 0 | 0 | 0 | 0 | 2 | 0 | 128 | -1628665694
64 | M | 3.04d | Štvorhranné potrubie z pozinkovaného plechu SK1 - tvarovky | m2 | 3 |  | 0 |  |  |  | znížená |  | 0 | 0 | 0 | 0 | 0 | 128 | M | 2 |  |  |  | ROZPOCET | 0 | 0 | 0 | 0 | 0 | 2 | 0 | 128 | 1444418389
65 | M | 3.04e | Tepelná izolácia kaučuková hrúbky 15mm s hliníkovou fóliou | m2 | 4 |  | 0 |  |  |  | znížená |  | 0 | 0 | 0 | 0 | 0 | 128 | M | 2 |  |  |  | ROZPOCET | 0 | 0 | 0 | 0 | 0 | 2 | 0 | 128 | -307859153
66 | M | 3.04f | Plastové potrubie na odvod kondenzátu DN25, vrátane tvaroviek | bm | 5 |  | 0 |  |  |  | znížená |  | 0 | 0 | 0 | 0 | 0 | 128 | M | 2 |  |  |  | ROZPOCET | 0 | 0 | 0 | 0 | 0 | 2 | 0 | 128 | -57813573
67 | M | 3.04g | Zachytávač odvodu kondenzátu - záslepka s priemerom 225mm | ks | 2 |  | 0 |  |  |  | znížená |  | 0 | 0 | 0 | 0 | 0 | 128 | M | 2 |  |  |  | ROZPOCET | 0 | 0 | 0 | 0 | 0 | 2 | 0 | 128 | -2111053265
68 | M | 3.04h | Montážny, spojovací, tesniaci a závesný materiál | kg | 6 |  | 0 |  |  |  | znížená |  | 0 | 0 | 0 | 0 | 0 | 128 | M | 2 |  |  |  | ROZPOCET | 0 | 0 | 0 | 0 | 0 | 2 | 0 | 128 | -1972876223
| D | 769.4 | Zariadenie č.4 Rekuperačné vetranie študovní |  |  |  | 0 | [5 empty] | 0 |  | 0 |  | 0 | 1 | D | 1 |  |  |  | ROZPOCET | [6 empty] | 0
69 | K | 4.01 | Montaž Vetracia jednotka so spätným získavaním tepla, vrátane entalpického výmenníka tepla pre spätné získavanie tepla a vlhkosti pre vnútorné prostredie. Obsahuje 4x snímače teploty a vlhkosti pre získanie údajov | ks | 32 |  | 0 |  |  |  | znížená |  | 0 | 0 | 0 | 0 | 0 | 16 | K | 2 |  |  |  | ROZPOCET | 0 | 0 | 0 | 0 | 0 | 2 | 0 | 16 | 14034998
70 | K | 4.01a | Vonkajší kryt sania a výfuku vzduchu s protihlukovou izoláciou | ks | 32 |  | 0 |  |  |  | znížená |  | 0 | 0 | 0 | 0 | 0 | 16 | K | 2 |  |  |  | ROZPOCET | 0 | 0 | 0 | 0 | 0 | 2 | 0 | 16 | 747177019
71 | K | 4.01b | Tubus s priemerom 160mm, dĺžka 500mm | ks | 32 |  | 0 |  |  |  | znížená |  | 0 | 0 | 0 | 0 | 0 | 16 | K | 2 |  |  |  | ROZPOCET | 0 | 0 | 0 | 0 | 0 | 2 | 0 | 16 | -1987644580
72 | K | 4.01c | Adaptér pre separátny prívod a odvod v tubuse | ks | 64 |  | 0 |  |  |  | znížená |  | 0 | 0 | 0 | 0 | 0 | 16 | K | 2 |  |  |  | ROZPOCET | 0 | 0 | 0 | 0 | 0 | 2 | 0 | 16 | 1999317206
73 | K | 4.01d | Príslušenstvo pre nástennú montáž | ks | 32 |  | 0 |  |  |  | znížená |  | 0 | 0 | 0 | 0 | 0 | 16 | K | 2 |  |  |  | ROZPOCET | 0 | 0 | 0 | 0 | 0 | 2 | 0 | 16 | -152852752
74 | K | 4.01e | Panel s ovládaním jednotky | ks | 32 |  | 0 |  |  |  | znížená |  | 0 | 0 | 0 | 0 | 0 | 16 | K | 2 |  |  |  | ROZPOCET | 0 | 0 | 0 | 0 | 0 | 2 | 0 | 16 | -996341202
75 | K | 4.01g | Zaregulovanie a vyskúšanie zariadenia | hod | 10 |  | 0 |  |  |  | znížená |  | 0 | 0 | 0 | 0 | 0 | 16 | K | 2 |  |  |  | ROZPOCET | 0 | 0 | 0 | 0 | 0 | 2 | 0 | 16 | -96756131
76 | K | 4.01h | Pracovná plošina do výšky 26m | hod | 16 |  | 0 |  |  |  | znížená |  | 0 | 0 | 0 | 0 | 0 | 16 | K | 2 |  |  |  | ROZPOCET | 0 | 0 | 0 | 0 | 0 | 2 | 0 | 16 | 787600148
| D | 769.4 | Zariadenie č.4 Rekuperačné vetranie študovní |  |  |  | 0 | [5 empty] | 0 |  | 0 |  | 0 | 1 | D | 1 |  |  |  | ROZPOCET | [6 empty] | 0
77 | M | 4.01 | Vetracia jednotka so spätným získavaním tepla, vrátane entalpického výmenníka tepla pre spätné získavanie tepla a vlhkosti pre vnútorné prostredie. Obsahuje 4x snímače teploty a vlhkosti pre získanie údajov o podmienkach vnútorného a vonkajšieho prostredi | ks | 32 |  | 0 |  |  |  | znížená |  | 0 | 0 | 0 | 0 | 0 | 128 | M | 2 |  |  |  | ROZPOCET | 0 | 0 | 0 | 0 | 0 | 2 | 0 | 128 | -1647937198
| VV |  | 32 |  | 32 | [13 empty] | VV | 2 | 2 | True | 0 | ROZPOCET
| VV |  | " Vetracia jednotka so spätným získavaním tepla, vrátane entalpického výmenníka tepla pre spätné získavanie tepla a vlhkosti pre vnútorné prostredie. | [15 empty] | VV | 2 | 1 | True | 0 | ROZPOCET
| VV |  | " Obsahuje 4x snímače teploty a vlhkosti pre získanie údajov o podmienkach vnútorného a vonkajšieho prostredia, | [15 empty] | VV | 2 | 1 | True | 0 | ROZPOCET
| VV |  | " skrinku prístroja z extrudovaného polypropylénu (EPP), tepelnú izoláciu, dva filtre triedy epm 1 55% (F7), dva ventilátory, radiálne ec-motory. | [15 empty] | VV | 2 | 1 | True | 0 | ROZPOCET
| VV |  | " Nástenná montáž. Vyústenie cez obvodovú stenu pomocou okrúhleho tubusu s priemerom 160 mm. | [15 empty] | VV | 2 | 1 | True | 0 | ROZPOCET
| VV |  | " Účinnosť spätného získavania tepla tepla: 72 %. Podľa EN 13141-8. | [15 empty] | VV | 2 | 1 | True | 0 | ROZPOCET
| VV |  | " Pri 70% maximálneho objemového prietoku podľa ErP- smernice EU- nariadenia 1254, merané s filtrami M5, | [15 empty] | VV | 2 | 1 | True | 0 | ROZPOCET
| VV |  | " Vzduchový výkon - objemový prietok vzduchu na prívode a odvode, regulovateľný: 15-110 m³/h, | [15 empty] | VV | 2 | 1 | True | 0 | ROZPOCET
| VV |  | " Hladina akustického výkonu: 40 dB(A). Pri 70% maximálneho objemového prietoku podľa ErP- smernice EU- | [15 empty] | VV | 2 | 1 | True | 0 | ROZPOCET
| VV |  | " nariadenia 1254, merané s filtrami M5, Normovaný rozdiel hladín hluku:49 dB (Napr. LUNOS Nexxt alebo technicky a výkonovo porovnateľné zariadenie) | [15 empty] | VV | 2 | 1 | True | 0 | ROZPOCET
| VV |  | Súčet |  | 32 | [13 empty] | VV | 2 | 4 | True | 1 | ROZPOCET
78 | M | 4.01a | Vonkajší kryt sania a výfuku vzduchu s protihlukovou izoláciou | ks | 32 |  | 0 |  |  |  | znížená |  | 0 | 0 | 0 | 0 | 0 | 128 | M | 2 |  |  |  | ROZPOCET | 0 | 0 | 0 | 0 | 0 | 2 | 0 | 128 | 93020453
79 | M | 4.01b | Tubus s priemerom 160mm, dĺžka 500mm | ks | 32 |  | 0 |  |  |  | znížená |  | 0 | 0 | 0 | 0 | 0 | 128 | M | 2 |  |  |  | ROZPOCET | 0 | 0 | 0 | 0 | 0 | 2 | 0 | 128 | 1067245596
80 | M | 4.01c | Adaptér pre separátny prívod a odvod v tubuse | ks | 64 |  | 0 |  |  |  | znížená |  | 0 | 0 | 0 | 0 | 0 | 128 | M | 2 |  |  |  | ROZPOCET | 0 | 0 | 0 | 0 | 0 | 2 | 0 | 128 | 1500213584
81 | M | 4.01d | Príslušenstvo pre nástennú montáž | ks | 32 |  | 0 |  |  |  | znížená |  | 0 | 0 | 0 | 0 | 0 | 128 | M | 2 |  |  |  | ROZPOCET | 0 | 0 | 0 | 0 | 0 | 2 | 0 | 128 | -1740156761
82 | M | 4.01e | Panel s ovládaním jednotky | ks | 32 |  | 0 |  |  |  | znížená |  | 0 | 0 | 0 | 0 | 0 | 128 | M | 2 |  |  |  | ROZPOCET | 0 | 0 | 0 | 0 | 0 | 2 | 0 | 128 | -1413781872
83 | M | 4.01f | Montážny, spojovací, tesniaci a závesný materiál | kg | 10 |  | 0 |  |  |  | znížená |  | 0 | 0 | 0 | 0 | 0 | 128 | M | 2 |  |  |  | ROZPOCET | 0 | 0 | 0 | 0 | 0 | 2 | 0 | 128 | -1150498146
| D | 769.5 | Zariadenie č.5 Klimatizácia izieb na 8. a 9.NP |  |  |  | 0 | [5 empty] | 0 |  | 0 |  | 0 | 1 | D | 1 |  |  |  | ROZPOCET | [6 empty] | 0
84 | K | 5.01 | MOntaž Vonkajšia kondenzačná jednotka multisplit systému, chladiaci výkon Qch=7,2kW, hladina akustického tlaku vo vzdialenosti 1m od jednotky 48 dB(A) | ks | 9 |  | 0 |  |  |  | znížená |  | 0 | 0 | 0 | 0 | 0 | 16 | K | 2 |  |  |  | ROZPOCET | 0 | 0 | 0 | 0 | 0 | 2 | 0 | 16 | -1947380165
85 | K | 5.02 | Vnútorná nástenná jednotka multisplit systému, chladiaci výkon Qch=2,0kW, hladina akustického tlaku vo vzdialenosti 1m od jednotky 21 až 35 dB(A), infračevený diaľkový ovládač (napr. Mitsubishi electric MSZ-AP20 alebo technicky a výkonovo porovnateľné za | ks | 36 |  | 0 |  |  |  | znížená |  | 0 | 0 | 0 | 0 | 0 | 16 | K | 2 |  |  |  | ROZPOCET | 0 | 0 | 0 | 0 | 0 | 2 | 0 | 16 | -894393388
86 | K | 5.02a | Medené potrubie dvojica s priemerom 6/10mm s izoláciou hrúbky 9mm, vrátane komunikačných káblov, chladivo R32 | bm | 450 |  | 0 |  |  |  | znížená |  | 0 | 0 | 0 | 0 | 0 | 16 | K | 2 |  |  |  | ROZPOCET | 0 | 0 | 0 | 0 | 0 | 2 | 0 | 16 | -137077866
87 | K | 5.02b | Ochrana potrubia chladiva v exteriéri ochrannou odolnou páskou | bm | 55 |  | 0 |  |  |  | znížená |  | 0 | 0 | 0 | 0 | 0 | 16 | K | 2 |  |  |  | ROZPOCET | 0 | 0 | 0 | 0 | 0 | 2 | 0 | 16 | 526920711
88 | K | 5.02c | Plastový inštalačný žľab 100x60 - trasa | bm | 90 |  | 0 |  |  |  | znížená |  | 0 | 0 | 0 | 0 | 0 | 16 | K | 2 |  |  |  | ROZPOCET | 0 | 0 | 0 | 0 | 0 | 2 | 0 | 16 | 1858157218
89 | K | 5.02d | Plastové potrubie na odvod kondenzátu DN25, vrátane tvaroviek | bm | 220 |  | 0 |  |  |  | znížená |  | 0 | 0 | 0 | 0 | 0 | 16 | K | 2 |  |  |  | ROZPOCET | 0 | 0 | 0 | 0 | 0 | 2 | 0 | 16 | -1103302134
90 | K | 5.02e | Izolovaný strešný prechod pre potrubie s priemerom 160mm cez plochú strechu pre potrubia chladiva s protidažďovou strieškou | ks | 9 |  | 0 |  |  |  | znížená |  | 0 | 0 | 0 | 0 | 0 | 16 | K | 2 |  |  |  | ROZPOCET | 0 | 0 | 0 | 0 | 0 | 2 | 0 | 16 | 1272944918
91 | K | 5.02g | Zaregulovanie a vyskúšanie zariadenia | hod | 20 |  | 0 |  |  |  | znížená |  | 0 | 0 | 0 | 0 | 0 | 16 | K | 2 |  |  |  | ROZPOCET | 0 | 0 | 0 | 0 | 0 | 2 | 0 | 16 | 617295606
92 | K | 5.02h | Žeriav do výšky 26m | hod | 4 |  | 0 |  |  |  | znížená |  | 0 | 0 | 0 | 0 | 0 | 16 | K | 2 |  |  |  | ROZPOCET | 0 | 0 | 0 | 0 | 0 | 2 | 0 | 16 | -1717069646
| D | 769.5 | Zariadenie č.5 Klimatizácia izieb na 8. a 9.NP |  |  |  | 0 | [5 empty] | 0 |  | 0 |  | 0 | 1 | D | 1 |  |  |  | ROZPOCET | [6 empty] | 0
93 | M | 5.01 | Vonkajšia kondenzačná jednotka multisplit systému, chladiaci výkon Qch=7,2kW, hladina akustického tlaku vo vzdialenosti 1m od jednotky 48 dB(A) (napr. Mitsubishi electric MXZ-4F72 alebo technicky a výkonovo porovnateľné zariadenie) | ks | 9 |  | 0 |  |  |  | znížená |  | 0 | 0 | 0 | 0 | 0 | 128 | M | 2 |  |  |  | ROZPOCET | 0 | 0 | 0 | 0 | 0 | 2 | 0 | 128 | 1688162514
94 | M | 5.02 | Vnútorná nástenná jednotka multisplit systému, chladiaci výkon Qch=2,0kW, hladina akustického tlaku vo vzdialenosti 1m od jednotky 21 až 35 dB(A), infračevený diaľkový ovládač (napr. Mitsubishi electric MSZ-AP20 alebo technicky a výkonovo porov. zariad.) | ks | 36 |  | 0 |  |  |  | znížená |  | 0 | 0 | 0 | 0 | 0 | 128 | M | 2 |  |  |  | ROZPOCET | 0 | 0 | 0 | 0 | 0 | 2 | 0 | 128 | -1989276164
95 | M | 5.02a | Medené potrubie dvojica s priemerom 6/10mm s izoláciou hrúbky 9mm, vrátane komunikačných káblov, chladivo R32 | bm | 450 |  | 0 |  |  |  | znížená |  | 0 | 0 | 0 | 0 | 0 | 128 | M | 2 |  |  |  | ROZPOCET | 0 | 0 | 0 | 0 | 0 | 2 | 0 | 128 | 2038386081
96 | M | 5.02b | Ochrana potrubia chladiva v exteriéri ochrannou odolnou páskou | bm | 55 |  | 0 |  |  |  | znížená |  | 0 | 0 | 0 | 0 | 0 | 128 | M | 2 |  |  |  | ROZPOCET | 0 | 0 | 0 | 0 | 0 | 2 | 0 | 128 | 59725515
97 | M | 5.02c | Plastový inštalačný žľab 100x60 - trasa | bm | 90 |  | 0 |  |  |  | znížená |  | 0 | 0 | 0 | 0 | 0 | 128 | M | 2 |  |  |  | ROZPOCET | 0 | 0 | 0 | 0 | 0 | 2 | 0 | 128 | -1118308129
98 | M | 5.02d | Plastové potrubie na odvod kondenzátu DN25, vrátane tvaroviek | bm | 220 |  | 0 |  |  |  | znížená |  | 0 | 0 | 0 | 0 | 0 | 128 | M | 2 |  |  |  | ROZPOCET | 0 | 0 | 0 | 0 | 0 | 2 | 0 | 128 | 460753118
99 | M | 5.02e | Izolovaný strešný prechod pre potrubie s priemerom 160mm cez plochú strechu pre potrubia chladiva s protidažďovou strieškou | ks | 9 |  | 0 |  |  |  | znížená |  | 0 | 0 | 0 | 0 | 0 | 128 | M | 2 |  |  |  | ROZPOCET | 0 | 0 | 0 | 0 | 0 | 2 | 0 | 128 | 1761395049
100 | M | 5.02f | Montážny, spojovací, tesniaci a závesný materiál | kg | 40 |  | 0 |  |  |  | znížená |  | 0 | 0 | 0 | 0 | 0 | 128 | M | 2 |  |  |  | ROZPOCET | 0 | 0 | 0 | 0 | 0 | 2 | 0 | 128 | 1606950001
| D | 769.6 | Zariadenie č.6 Klimatizácia miestností elektro (3.68, 6.72, 8.72) |  |  |  | 0 | [5 empty] | 0 |  | 0 |  | 0 | 1 | D | 1 |  |  |  | ROZPOCET | [6 empty] | 0
101 | K | 6.01 | Montaž Vonkajšia kondenzačná jednotka split systému, chladiaci výkon Qch=4,6kW, hladina akustického tlaku vo vzdialenosti 1m od jednotky 44 dB(A), chladenie pri vonkajšej teplote -15°C až 46°C | ks | 3 |  | 0 |  |  |  | znížená |  | 0 | 0 | 0 | 0 | 0 | 16 | K | 2 |  |  |  | ROZPOCET | 0 | 0 | 0 | 0 | 0 | 2 | 0 | 16 | 1295456791
102 | K | 6.02 | Vnútorná nástenná jednotka split systému, chladiaci výkon Qch=4,6kW, hladina akustického tlaku vo vzdialenosti 1m od jednotky 34 až 43 dB(A), chladenie pri vonkajšej teplote -15°C až 46°C, infračevený diaľkový ovládač (napr. Mitsubishi electric PKA-M50 al | ks | 3 |  | 0 |  |  |  | znížená |  | 0 | 0 | 0 | 0 | 0 | 16 | K | 2 |  |  |  | ROZPOCET | 0 | 0 | 0 | 0 | 0 | 2 | 0 | 16 | -1383666875
103 | K | 6.02a | Medené potrubie dvojica s priemerom 6/12mm s izoláciou hrúbky 9mm, vrátane komunikačných káblov, chladivo R32 | bm | 71 |  | 0 |  |  |  | znížená |  | 0 | 0 | 0 | 0 | 0 | 16 | K | 2 |  |  |  | ROZPOCET | 0 | 0 | 0 | 0 | 0 | 2 | 0 | 16 | -1891533905
104 | K | 6.02b | Ochrana potrubia chladiva v exteriéri ochrannou odolnou páskou | bm | 5 |  | 0 |  |  |  | znížená |  | 0 | 0 | 0 | 0 | 0 | 16 | K | 2 |  |  |  | ROZPOCET | 0 | 0 | 0 | 0 | 0 | 2 | 0 | 16 | 715781181
105 | K | 6.02c | Plastový inštalačný žľab 100x60 - trasa | bm | 65 |  | 0 |  |  |  | znížená |  | 0 | 0 | 0 | 0 | 0 | 16 | K | 2 |  |  |  | ROZPOCET | 0 | 0 | 0 | 0 | 0 | 2 | 0 | 16 | -811837240
106 | K | 6.02d | Plastové potrubie na odvod kondenzátu DN25, vrátane tvaroviek, plastový inštalačný žľab 60x60 - trasa | bm | 15 |  | 0 |  |  |  | znížená |  | 0 | 0 | 0 | 0 | 0 | 16 | K | 2 |  |  |  | ROZPOCET | 0 | 0 | 0 | 0 | 0 | 2 | 0 | 16 | 1384224365
107 | K | 6.02f | Zaregulovanie a vyskúšanie zariadenia | hod | 6 |  | 0 |  |  |  | znížená |  | 0 | 0 | 0 | 0 | 0 | 16 | K | 2 |  |  |  | ROZPOCET | 0 | 0 | 0 | 0 | 0 | 2 | 0 | 16 | 1833879992
108 | K | 6.02g | Žeriav do výšky 26m | hod | 1 |  | 0 |  |  |  | znížená |  | 0 | 0 | 0 | 0 | 0 | 16 | K | 2 |  |  |  | ROZPOCET | 0 | 0 | 0 | 0 | 0 | 2 | 0 | 16 | -602980333
| D | 769.6 | Zariadenie č.6 Klimatizácia miestností elektro (3.68, 6.72, 8.72) |  |  |  | 0 | [5 empty] | 0 |  | 0 |  | 0 | 1 | D | 1 |  |  |  | ROZPOCET | [6 empty] | 0
109 | M | 6.01 | Vonkajšia kondenzačná jednotka split systému, chladiaci výkon Qch=4,6kW, hladina akustického tlaku vo vzdialenosti 1m od jednotky 44 dB(A), chladenie pri vonkajšej teplote -15°C až 46°C (napr. Mitsubishi electric PUZ-ZM50 alebo techn. a výkon. porov.) | ks | 3 |  | 0 |  |  |  | znížená |  | 0 | 0 | 0 | 0 | 0 | 128 | M | 2 |  |  |  | ROZPOCET | 0 | 0 | 0 | 0 | 0 | 2 | 0 | 128 | -180803846
110 | M | 6.02 | Vnútorná nástenná jednotka split systému, chladiaci výkon Qch=4,6kW, hladina akustického tlaku vo vzdialenosti 1m od jednotky 34 až 43 dB(A), chladenie pri vonkajšej teplote -15°C až 46°C, infračevený diaľkový ovládač (napr. Mitsubishi electric PKA-M50 al | ks | 3 |  | 0 |  |  |  | znížená |  | 0 | 0 | 0 | 0 | 0 | 128 | M | 2 |  |  |  | ROZPOCET | 0 | 0 | 0 | 0 | 0 | 2 | 0 | 128 | 1312810653
| VV |  | 3 |  | 3 | [13 empty] | VV | 2 | 2 | True | 0 | ROZPOCET
| VV |  | " Vnútorná nástenná jednotka split systému, chladiaci výkon Qch=4,6kW, hladina akustického tlaku vo vzdialenosti 1m od jednotky 34 až 43 dB(A) | [15 empty] | VV | 2 | 1 | True | 0 | ROZPOCET
| VV |  | " chladenie pri vonkajšej teplote -15°C až 46°C, infračevený diaľkový ovládač (napr. Mitsubishi electric PKA-M50 alebo | [15 empty] | VV | 2 | 1 | True | 0 | ROZPOCET
| VV |  | " technicky a výkonovo porovnateľné zariadenie) | [15 empty] | VV | 2 | 1 | True | 0 | ROZPOCET
| VV |  | Súčet |  | 3 | [13 empty] | VV | 2 | 4 | True | 1 | ROZPOCET
111 | M | 6.02a | Medené potrubie dvojica s priemerom 6/12mm s izoláciou hrúbky 9mm, vrátane komunikačných káblov, chladivo R32 | bm | 71 |  | 0 |  |  |  | znížená |  | 0 | 0 | 0 | 0 | 0 | 128 | M | 2 |  |  |  | ROZPOCET | 0 | 0 | 0 | 0 | 0 | 2 | 0 | 128 | -538757378
112 | M | 6.02b | Ochrana potrubia chladiva v exteriéri ochrannou odolnou páskou | bm | 5 |  | 0 |  |  |  | znížená |  | 0 | 0 | 0 | 0 | 0 | 128 | M | 2 |  |  |  | ROZPOCET | 0 | 0 | 0 | 0 | 0 | 2 | 0 | 128 | -914697043
113 | M | 6.02c | Plastový inštalačný žľab 100x60 - trasa | bm | 65 |  | 0 |  |  |  | znížená |  | 0 | 0 | 0 | 0 | 0 | 128 | M | 2 |  |  |  | ROZPOCET | 0 | 0 | 0 | 0 | 0 | 2 | 0 | 128 | -638827999
114 | M | 6.02d | Plastové potrubie na odvod kondenzátu DN25, vrátane tvaroviek, plastový inštalačný žľab 60x60 - trasa | bm | 15 |  | 0 |  |  |  | znížená |  | 0 | 0 | 0 | 0 | 0 | 128 | M | 2 |  |  |  | ROZPOCET | 0 | 0 | 0 | 0 | 0 | 2 | 0 | 128 | 1802269183
115 | M | 6.02e | Montážny, spojovací, tesniaci a závesný materiál | kg | 3 |  | 0 |  |  |  | znížená |  | 0 | 0 | 0 | 0 | 0 | 128 | M | 2 |  |  |  | ROZPOCET | 0 | 0 | 0 | 0 | 0 | 2 | 0 | 128 | 597110835
| D | 769.7 | Zariadenie č.7 Klimatizácia miestností pre batérie (2.79) |  |  |  | 0 | [5 empty] | 0 |  | 0 |  | 0 | 1 | D | 1 |  |  |  | ROZPOCET | [6 empty] | 0
116 | K | 7.01 | Montaž Vonkajšia kondenzačná jednotka split systému, chladiaci výkon Qch=3,6kW, hladina akustického tlaku vo vzdialenosti 1m od jednotky 44 dB(A), chladenie pri vonkajšej teplote -15°C až 46°C | ks | 1 |  | 0 |  |  |  | znížená |  | 0 | 0 | 0 | 0 | 0 | 16 | K | 2 |  |  |  | ROZPOCET | 0 | 0 | 0 | 0 | 0 | 2 | 0 | 16 | 1091301037
117 | K | 7.02 | Vnútorná nástenná jednotka split systému, chladiaci výkon Qch=3,6kW, hladina akustického tlaku vo vzdialenosti 1m od jednotky 34 až 43 dB(A), chladenie pri vonkajšej teplote -15°C až 46°C, infračevený diaľkový ovládač (napr. Mitsubishi electric PKA-M35 al | ks | 1 |  | 0 |  |  |  | znížená |  | 0 | 0 | 0 | 0 | 0 | 16 | K | 2 |  |  |  | ROZPOCET | 0 | 0 | 0 | 0 | 0 | 2 | 0 | 16 | 508606822
118 | K | 7.02a | Medené potrubie dvojica s priemerom 6/12mm s izoláciou hrúbky 9mm, vrátane komunikačných káblov, chladivo R32 | bm | 12 |  | 0 |  |  |  | znížená |  | 0 | 0 | 0 | 0 | 0 | 16 | K | 2 |  |  |  | ROZPOCET | 0 | 0 | 0 | 0 | 0 | 2 | 0 | 16 | 654375478
119 | K | 7.02b | Ochrana potrubia chladiva v exteriéri ochrannou odolnou páskou | bm | 1 |  | 0 |  |  |  | znížená |  | 0 | 0 | 0 | 0 | 0 | 16 | K | 2 |  |  |  | ROZPOCET | 0 | 0 | 0 | 0 | 0 | 2 | 0 | 16 | 125871044
120 | K | 7.02d | Plastový inštalačný žľab 100x60 - trasa | bm | 11 |  | 0 |  |  |  | znížená |  | 0 | 0 | 0 | 0 | 0 | 16 | K | 2 |  |  |  | ROZPOCET | 0 | 0 | 0 | 0 | 0 | 2 | 0 | 16 | 1980004262
121 | K | 7.02e | Konzoly pre osadenie kondenzačnej jednotky na stene - pár | ks | 1 |  | 0 |  |  |  | znížená |  | 0 | 0 | 0 | 0 | 0 | 16 | K | 2 |  |  |  | ROZPOCET | 0 | 0 | 0 | 0 | 0 | 2 | 0 | 16 | 1990475484
122 | K | 7.02f | Plastové potrubie na odvod kondenzátu DN25, vrátane tvaroviek, plastový inštalačný žľab 60x60 - trasa | bm | 12 |  | 0 |  |  |  | znížená |  | 0 | 0 | 0 | 0 | 0 | 16 | K | 2 |  |  |  | ROZPOCET | 0 | 0 | 0 | 0 | 0 | 2 | 0 | 16 | 1655583720
123 | K | 7.02h | Zaregulovanie a vyskúšanie zariadenia | hod | 1 |  | 0 |  |  |  | znížená |  | 0 | 0 | 0 | 0 | 0 | 16 | K | 2 |  |  |  | ROZPOCET | 0 | 0 | 0 | 0 | 0 | 2 | 0 | 16 | -845459920
| D | 769.7 | Zariadenie č.7 Klimatizácia miestností pre batérie (2.79) |  |  |  | 0 | [5 empty] | 0 |  | 0 |  | 0 | 1 | D | 1 |  |  |  | ROZPOCET | [6 empty] | 0
124 | M | 7.01 | Vonkajšia kondenzačná jednotka split systému, chladiaci výkon Qch=3,6kW, hladina akustického tlaku vo vzdialenosti 1m od jednotky 44 dB(A), chladenie pri vonkajšej teplote -15°C až 46°C (napr. Mitsubishi electric PUZ-ZM35 alebo technicky a výkon.por. zar) | ks | 1 |  | 0 |  |  |  | znížená |  | 0 | 0 | 0 | 0 | 0 | 128 | M | 2 |  |  |  | ROZPOCET | 0 | 0 | 0 | 0 | 0 | 2 | 0 | 128 | -1519742055
125 | M | 7.02 | Vnútorná nástenná jednotka split systému, chladiaci výkon Qch=3,6kW, hladina akustického tlaku vo vzdialenosti 1m od jednotky 34 až 43 dB(A), chladenie pri vonkajšej teplote -15°C až 46°C, infračevený diaľkový ovládač (napr. Mitsubishi electric PKA-M35 al | ks | 1 |  | 0 |  |  |  | znížená |  | 0 | 0 | 0 | 0 | 0 | 128 | M | 2 |  |  |  | ROZPOCET | 0 | 0 | 0 | 0 | 0 | 2 | 0 | 128 | 1936552932
| VV |  | 1 |  | 1 | [13 empty] | VV | 2 | 2 | True | 0 | ROZPOCET
| VV |  | " Vnútorná nástenná jednotka split systému, chladiaci výkon Qch=3,6kW, hladina akustického tlaku vo vzdialenosti 1m od jednotky 34 až 43 dB(A), | [15 empty] | VV | 2 | 1 | True | 0 | ROZPOCET
| VV |  | " chladenie pri vonkajšej teplote -15°C až 46°C, infračevený diaľkový ovládač (napr. Mitsubishi electric PKA-M35 alebo | [15 empty] | VV | 2 | 1 | True | 0 | ROZPOCET
| VV |  | " technicky a výkonovo porovnateľné zariadenie) | [15 empty] | VV | 2 | 1 | True | 0 | ROZPOCET
| VV |  | Súčet |  | 1 | [13 empty] | VV | 2 | 4 | True | 1 | ROZPOCET
126 | M | 7.02a | Medené potrubie dvojica s priemerom 6/12mm s izoláciou hrúbky 9mm, vrátane komunikačných káblov, chladivo R32 | bm | 12 |  | 0 |  |  |  | znížená |  | 0 | 0 | 0 | 0 | 0 | 128 | M | 2 |  |  |  | ROZPOCET | 0 | 0 | 0 | 0 | 0 | 2 | 0 | 128 | -232409097
127 | M | 7.02b | Ochrana potrubia chladiva v exteriéri ochrannou odolnou páskou | bm | 1 |  | 0 |  |  |  | znížená |  | 0 | 0 | 0 | 0 | 0 | 128 | M | 2 |  |  |  | ROZPOCET | 0 | 0 | 0 | 0 | 0 | 2 | 0 | 128 | -2053811632
128 | M | 7.02d | Plastový inštalačný žľab 100x60 - trasa | bm | 11 |  | 0 |  |  |  | znížená |  | 0 | 0 | 0 | 0 | 0 | 128 | M | 2 |  |  |  | ROZPOCET | 0 | 0 | 0 | 0 | 0 | 2 | 0 | 128 | -632502992
129 | M | 7.02e | Konzoly pre osadenie kondenzačnej jednotky na stene - pár | ks | 1 |  | 0 |  |  |  | znížená |  | 0 | 0 | 0 | 0 | 0 | 128 | M | 2 |  |  |  | ROZPOCET | 0 | 0 | 0 | 0 | 0 | 2 | 0 | 128 | 482619516
130 | M | 7.02f | Plastové potrubie na odvod kondenzátu DN25, vrátane tvaroviek, plastový inštalačný žľab 60x60 - trasa | bm | 12 |  | 0 |  |  |  | znížená |  | 0 | 0 | 0 | 0 | 0 | 128 | M | 2 |  |  |  | ROZPOCET | 0 | 0 | 0 | 0 | 0 | 2 | 0 | 128 | 1411786479
131 | M | 7.02g | Montážny, spojovací, tesniaci a závesný materiál | kg | 2 |  | 0 |  |  |  | znížená |  | 0 | 0 | 0 | 0 | 0 | 128 | M | 2 |  |  |  | ROZPOCET | 0 | 0 | 0 | 0 | 0 | 2 | 0 | 128 | 1597899832
| D | D2 | ŠD BLOK C |  |  |  | 0 | [5 empty] | 0 |  | 0 |  | 0 | 1 | D | 0 |  |  |  | ROZPOCET | [6 empty] | 0
| D | 769.8 | Zariadenie č.2 Rekuperačné vetranie obytných miestností |  |  |  | 0 | [5 empty] | 0 |  | 0 |  | 0 | 1 | D | 1 |  |  |  | ROZPOCET | [6 empty] | 0
132 | K | C2.01 | Montaž Vetracia jednotka s rekuperáciou tepla s reverzným prietokom vzduchu, vnútorný plastový kryt RAL9010, infra ovládač, ventilátor s EC motorom V=60m3/h, regeneračný výmenník s keramickým jadrom (74% účinnosť) | ks | 164 |  | 0 |  |  |  | znížená |  | 0 | 0 | 0 | 0 | 0 | 16 | K | 2 |  |  |  | ROZPOCET | 0 | 0 | 0 | 0 | 0 | 2 | 0 | 16 | 1125760825
133 | K | C2.01a | Akustický protiveterný vonkajší kryt, RAL podľa fasády, Dnew=45dB (napr. TZB Produkt TRM150ISO alebo technicky a výkonovo porovnateľné zariadenie) | ks | 164 |  | 0 |  |  |  | znížená |  | 0 | 0 | 0 | 0 | 0 | 16 | K | 2 |  |  |  | ROZPOCET | 0 | 0 | 0 | 0 | 0 | 2 | 0 | 16 | -2065240602
134 | K | C2.01c | Zaregulovanie a vyskúšanie zariadenia | hod | 51 |  | 0 |  |  |  | znížená |  | 0 | 0 | 0 | 0 | 0 | 16 | K | 2 |  |  |  | ROZPOCET | 0 | 0 | 0 | 0 | 0 | 2 | 0 | 16 | -244834771
135 | K | c2.01d | Pracovná plošina do výšky 26m | hod | 81 |  | 0 |  |  |  | znížená |  | 0 | 0 | 0 | 0 | 0 | 16 | K | 2 |  |  |  | ROZPOCET | 0 | 0 | 0 | 0 | 0 | 2 | 0 | 16 | 1675826761
| D | 769.8 | Zariadenie č.2 Rekuperačné vetranie obytných miestností |  |  |  | 0 | [5 empty] | 0 |  | 0 |  | 0 | 1 | D | 1 |  |  |  | ROZPOCET | [6 empty] | 0
136 | M | C2.01 | Vetracia jednotka s rekuperáciou tepla s reverzným prietokom vzduchu, vnútorný plastový kryt RAL9010, infra ovládač, ventilátor s EC motorom V=60m3/h, regeneračný výmenník s keramickým jadrom (74% účinnosť), umývateľné protiprachové filtre, teleskopické p | ks | 164 |  | 0 |  |  |  | znížená |  | 0 | 0 | 0 | 0 | 0 | 128 | M | 2 |  |  |  | ROZPOCET | 0 | 0 | 0 | 0 | 0 | 2 | 0 | 128 | -1649931362
| VV |  | 164 |  | 164 | [13 empty] | VV | 2 | 2 | True | 0 | ROZPOCET
| VV |  | " Vetracia jednotka s rekuperáciou tepla s reverzným prietokom vzduchu, vnútorný plastový kryt RAL9010, infra ovládač, | [15 empty] | VV | 2 | 1 | True | 0 | ROZPOCET
| VV |  | " ventilátor s EC motorom V=60m3/h, regeneračný výmenník s keramickým jadrom (74% účinnosť), umývateľné protiprachové filtre, | [15 empty] | VV | 2 | 1 | True | 0 | ROZPOCET
| VV |  | " eleskopické potrubie s priemerom 160mm, dĺžka 300 až 560mm, | [15 empty] | VV | 2 | 1 | True | 0 | ROZPOCET
| VV |  | " tlačítko na jednotke pre nastavenie základných funkcií, automatická protimrazová ochrana rekuperátora, akustiký výkon 40dB(A), | [15 empty] | VV | 2 | 1 | True | 0 | ROZPOCET
| VV |  | " akustický tlak vo vzdialenosti 3m - 10 až 29dB(A), IPX4 (napr. TZB Produkt | [15 empty] | VV | 2 | 1 | True | 0 | ROZPOCET
| VV |  | " Next alebo technicky a výkonovo porovnateľné zariadenie) | [15 empty] | VV | 2 | 1 | True | 0 | ROZPOCET
| VV |  | Súčet |  | 164 | [13 empty] | VV | 2 | 4 | True | 1 | ROZPOCET
137 | M | C2.01a | Akustický protiveterný vonkajší kryt , RAL podla fasady Dnew=45dB (napr. TZB Produkt TRM150ISO alebo technicky a výkonovo porovnateľné zariadenie) | ks | 164 |  | 0 |  |  |  | znížená |  | 0 | 0 | 0 | 0 | 0 | 128 | M | 2 |  |  |  | ROZPOCET | 0 | 0 | 0 | 0 | 0 | 2 | 0 | 128 | -124699352
| VV |  | 164 |  | 164 | [13 empty] | VV | 2 | 2 | True | 0 | ROZPOCET
| VV |  | Súčet |  | 164 | [13 empty] | VV | 2 | 4 | True | 1 | ROZPOCET
138 | M | C2.01b | Montážny, spojovací, tesniaci a závesný materiál | kg | 51 |  | 0 |  |  |  | znížená |  | 0 | 0 | 0 | 0 | 0 | 128 | M | 2 |  |  |  | ROZPOCET | 0 | 0 | 0 | 0 | 0 | 2 | 0 | 128 | 545865215
| D | 769.9 | Zariadenie č.3 Podtlakové vetranie kuchyniek a miestnosti pre pranie a sušenie |  |  |  | 0 | [5 empty] | 0 |  | 0 |  | 0 | 1 | D | 1 |  |  |  | ROZPOCET | [6 empty] | 0
139 | K | C3.01 | Montaž Radiálny ventilátor potrubný, s nastaviteľným časovačom dobehu (2-30min.), V=200m3/h, dp=80Pa, akustický tlak vo vzdialenosti 3m - 29/34 dB(A), IP X4 (napr. TZB Produkt TT 125 PRO T alebo technicky a výkonovo porovnateľné zariadenie) | ks | 16 |  | 0 |  |  |  | znížená |  | 0 | 0 | 0 | 0 | 0 | 16 | K | 2 |  |  |  | ROZPOCET | 0 | 0 | 0 | 0 | 0 | 2 | 0 | 16 | -219373515
| VV |  | 16 |  | 16 | [13 empty] | VV | 2 | 2 | True | 0 | ROZPOCET
| VV |  | Súčet |  | 16 | [13 empty] | VV | 2 | 4 | True | 1 | ROZPOCET
140 | K | C3.01a | Pružné manžety s priemerom 125mm32 | kg | 32 |  | 0 |  |  |  | znížená |  | 0 | 0 | 0 | 0 | 0 | 16 | K | 2 |  |  |  | ROZPOCET | 0 | 0 | 0 | 0 | 0 | 2 | 0 | 16 | 352485237
141 | K | C3.02 | Tesná spätná klapka s priemerom 125mm | ks | 16 |  | 0 |  |  |  | znížená |  | 0 | 0 | 0 | 0 | 0 | 16 | K | 2 |  |  |  | ROZPOCET | 0 | 0 | 0 | 0 | 0 | 2 | 0 | 16 | -1189647168
142 | K | C3.03 | Výustka hliníková, dvojradová, rámik do potrubia, rozmer 225x125mm, regulácia, RAL9003 | ks | 16 |  | 0 |  |  |  | znížená |  | 0 | 0 | 0 | 0 | 0 | 16 | K | 2 |  |  |  | ROZPOCET | 0 | 0 | 0 | 0 | 0 | 2 | 0 | 16 | -986878499
143 | K | C3.04 | Výfuková protidažďová hlavica na potrubie s priemerom 225mm | ks | 2 |  | 0 |  |  |  | znížená |  | 0 | 0 | 0 | 0 | 0 | 16 | K | 2 |  |  |  | ROZPOCET | 0 | 0 | 0 | 0 | 0 | 2 | 0 | 16 | 1583508553
144 | K | C3.04a | Izolovaný strešný prechod pre potrubie s priemerom 225mm cez plochú strechu | ks | 2 |  | 0 |  |  |  | znížená |  | 0 | 0 | 0 | 0 | 0 | 16 | K | 2 |  |  |  | ROZPOCET | 0 | 0 | 0 | 0 | 0 | 2 | 0 | 16 | -1487424130
145 | K | C3.04b | Kruhové potrubie z pozinkovaného plechu spiro s priemerom 125mm/30% tvarovky | bm | 18 |  | 0 |  |  |  | znížená |  | 0 | 0 | 0 | 0 | 0 | 16 | K | 2 |  |  |  | ROZPOCET | 0 | 0 | 0 | 0 | 0 | 2 | 0 | 16 | -1163050675
146 | K | C3.04c | Kruhové potrubie z pozinkovaného plechu spiro s priemerom 225mm/30% tvarovky | bm | 45 |  | 0 |  |  |  | znížená |  | 0 | 0 | 0 | 0 | 0 | 16 | K | 2 |  |  |  | ROZPOCET | 0 | 0 | 0 | 0 | 0 | 2 | 0 | 16 | -440882490
147 | K | C3.04d | Štvorhranné potrubie z pozinkovaného plechu SK1 - tvarovky | m2 | 4 |  | 0 |  |  |  | znížená |  | 0 | 0 | 0 | 0 | 0 | 16 | K | 2 |  |  |  | ROZPOCET | 0 | 0 | 0 | 0 | 0 | 2 | 0 | 16 | 724771057
148 | K | C3.04e | Tepelná izolácia kaučuková hrúbky 15mm s hliníkovou fóliou | m2 | 4 |  | 0 |  |  |  | znížená |  | 0 | 0 | 0 | 0 | 0 | 16 | K | 2 |  |  |  | ROZPOCET | 0 | 0 | 0 | 0 | 0 | 2 | 0 | 16 | 618709928
149 | K | C3.04f | Plastové potrubie na odvod kondenzátu DN25, vrátane tvaroviek | bm | 5 |  | 0 |  |  |  | znížená |  | 0 | 0 | 0 | 0 | 0 | 16 | K | 2 |  |  |  | ROZPOCET | 0 | 0 | 0 | 0 | 0 | 2 | 0 | 16 | -631134809
150 | K | C3.04g | Zachytávač odvodu kondenzátu - záslepka s priemerom 225mm | ks | 2 |  | 0 |  |  |  | znížená |  | 0 | 0 | 0 | 0 | 0 | 16 | K | 2 |  |  |  | ROZPOCET | 0 | 0 | 0 | 0 | 0 | 2 | 0 | 16 | -1512192224
151 | K | C3.04ch | Zaregulovanie a vyskúšanie zariadenia | hod | 14 |  | 0 |  |  |  | znížená |  | 0 | 0 | 0 | 0 | 0 | 16 | K | 2 |  |  |  | ROZPOCET | 0 | 0 | 0 | 0 | 0 | 2 | 0 | 16 | 1072913821
| D | 769.9 | Zariadenie č.3 Podtlakové vetranie kuchyniek a miestnosti pre pranie a sušenie |  |  |  | 0 | [5 empty] | 0 |  | 0 |  | 0 | 1 | D | 1 |  |  |  | ROZPOCET | [6 empty] | 0
152 | M | C3.01 | Radiálny ventilátor potrubný, s nastaviteľným časovačom dobehu (2-30min.), V=200m3/h, dp=80Pa, akustický tlak vo vzdialenosti 3m - 29/34 dB(A), IP X4 (napr. TZB Produkt TT 125 PRO T alebo technicky a výkonovo porovnateľné zariadenie) | ks | 16 |  | 0 |  |  |  | znížená |  | 0 | 0 | 0 | 0 | 0 | 128 | M | 2 |  |  |  | ROZPOCET | 0 | 0 | 0 | 0 | 0 | 2 | 0 | 128 | 1843999917
153 | M | C3.01a | Pružné manžety s priemerom 125mm | ks | 32 |  | 0 |  |  |  | znížená |  | 0 | 0 | 0 | 0 | 0 | 128 | M | 2 |  |  |  | ROZPOCET | 0 | 0 | 0 | 0 | 0 | 2 | 0 | 128 | -63525430
154 | M | C3.02 | Tesná spätná klapka s priemerom 125mm | ks | 16 |  | 0 |  |  |  | znížená |  | 0 | 0 | 0 | 0 | 0 | 128 | M | 2 |  |  |  | ROZPOCET | 0 | 0 | 0 | 0 | 0 | 2 | 0 | 128 | 584744288
155 | M | C3.03 | Výustka hliníková, dvojradová, rámik do potrubia, rozmer 225x125mm, regulácia, RAL9003 | ks | 16 |  | 0 |  |  |  | znížená |  | 0 | 0 | 0 | 0 | 0 | 128 | M | 2 |  |  |  | ROZPOCET | 0 | 0 | 0 | 0 | 0 | 2 | 0 | 128 | -1172783969
156 | M | C3.04 | Výfuková protidažďová hlavica na potrubie s priemerom 225mm | ks | 2 |  | 0 |  |  |  | znížená |  | 0 | 0 | 0 | 0 | 0 | 128 | M | 2 |  |  |  | ROZPOCET | 0 | 0 | 0 | 0 | 0 | 2 | 0 | 128 | 1756248344
157 | M | C3.04a | Izolovaný strešný prechod pre potrubie s priemerom 225mm cez plochú strechu | ks | 2 |  | 0 |  |  |  | znížená |  | 0 | 0 | 0 | 0 | 0 | 128 | M | 2 |  |  |  | ROZPOCET | 0 | 0 | 0 | 0 | 0 | 2 | 0 | 128 | -121467935
158 | M | C3.04b | Kruhové potrubie z pozinkovaného plechu spiro s priemerom 125mm/30% tvarovky | bm | 18 |  | 0 |  |  |  | znížená |  | 0 | 0 | 0 | 0 | 0 | 128 | M | 2 |  |  |  | ROZPOCET | 0 | 0 | 0 | 0 | 0 | 2 | 0 | 128 | 1669877995
159 | M | C3.04c | Kruhové potrubie z pozinkovaného plechu spiro s priemerom 225mm/30% tvarovky | bm | 45 |  | 0 |  |  |  | znížená |  | 0 | 0 | 0 | 0 | 0 | 128 | M | 2 |  |  |  | ROZPOCET | 0 | 0 | 0 | 0 | 0 | 2 | 0 | 128 | 640770452
160 | M | C3.04d | Štvorhranné potrubie z pozinkovaného plechu SK1 - tvarovky | m2 | 4 |  | 0 |  |  |  | znížená |  | 0 | 0 | 0 | 0 | 0 | 128 | M | 2 |  |  |  | ROZPOCET | 0 | 0 | 0 | 0 | 0 | 2 | 0 | 128 | 773204284
161 | M | C3.04e | Tepelná izolácia kaučuková hrúbky 15mm s hliníkovou fóliou | m2 | 4 |  | 0 |  |  |  | znížená |  | 0 | 0 | 0 | 0 | 0 | 128 | M | 2 |  |  |  | ROZPOCET | 0 | 0 | 0 | 0 | 0 | 2 | 0 | 128 | -435185309
162 | M | C3.04f | Plastové potrubie na odvod kondenzátu DN25, vrátane tvaroviek | bm | 5 |  | 0 |  |  |  | znížená |  | 0 | 0 | 0 | 0 | 0 | 128 | M | 2 |  |  |  | ROZPOCET | 0 | 0 | 0 | 0 | 0 | 2 | 0 | 128 | 323074898
163 | M | C3.04g | Zachytávač odvodu kondenzátu - záslepka s priemerom 225mm | ks | 2 |  | 0 |  |  |  | znížená |  | 0 | 0 | 0 | 0 | 0 | 128 | M | 2 |  |  |  | ROZPOCET | 0 | 0 | 0 | 0 | 0 | 2 | 0 | 128 | -999202971
164 | M | C3.04h | Montážny, spojovací, tesniaci a závesný materiál | kg | 7 |  | 0 |  |  |  | znížená |  | 0 | 0 | 0 | 0 | 0 | 128 | M | 2 |  |  |  | ROZPOCET | 0 | 0 | 0 | 0 | 0 | 2 | 0 | 128 | -1328842749

## E1.7Z - E1.7Z 7.Elektroin...
[9 empty] | >> skryté stĺpce << | [9 empty] | {5c0f6de7-e58d-4dda-a6d1-44e1c10b18e8}
0
| KRYCÍ LIST ROZPOČTU | [8 empty] | v --- nižšie sa nachádzajú doplnkové a pomocné údaje k zostavám --- v | [8 empty] | False
Stavba:
PD PRE MODERNIZÁCIU A STAVEBNÉ ÚPRAVY- ŠD NOVÁ DOBA PRI SPU V NITRE
Objekt:
1Z - 1Z ZELENA ČASŤ PRÁC
Časť:
E1.7Z - E1.7Z 7.Elektroinštalácia A,A,B,C +Systém kontroly vstupu
| JKSO: |  |  |  |  | KS:
| Miesto: |  | Nitra |  |  | Dátum: | 6. 6. 2024
| Objednávateľ: |  |  |  |  | IČO:
|  | SPU v NITRE , A.Hlinku č.2 , 94901 NITRA |  |  |  | IČ DPH:
| Zhotoviteľ: |  |  |  |  | IČO: | Vyplň údaj
|  | Vyplň údaj |  |  |  | IČ DPH: | Vyplň údaj
| Projektant: |  |  |  |  | IČO:
|  | STAPRING a.s.,Cintorínska 9,811 Bratislava |  |  |  | IČ DPH:
| Spracovateľ: |  |  |  |  | IČO:
|  | Ing.I.Belák |  |  |  | IČ DPH:
Poznámka:
| Cena bez DPH | [5 empty] | 0
|  |  | Základ dane |  |  | Sadzba dane | Výška dane
| DPH | základná | 0 |  |  | 20% | 0
|  | znížená | 0 |  |  | 20% | 0
|  | zákl. prenesená | 0 |  |  | 20% | 0
|  | zníž. prenesená | 0 |  |  | 20% | 0
|  | nulová | 0 |  |  | 0% | 0
| Cena s DPH |  |  | v | EUR |  | 0
| Projektant |  |  | Spracovateľ
| Dátum a podpis: |  | Pečiatka | Dátum a podpis: |  |  | Pečiatka
| Objednávateľ |  |  | Zhotoviteľ
| Dátum a podpis: |  | Pečiatka | Dátum a podpis: |  |  | Pečiatka
REKAPITULÁCIA ROZPOČTU
Stavba:
PD PRE MODERNIZÁCIU A STAVEBNÉ ÚPRAVY- ŠD NOVÁ DOBA PRI SPU V NITRE
Objekt:
1Z - 1Z ZELENA ČASŤ PRÁC
Časť:
E1.7Z - E1.7Z 7.Elektroinštalácia A,A,B,C +Systém kontroly vstupu
Miesto: |  |  | Nitra |  |  | Dátum: | 6. 6. 2024
Objednávateľ: |  |  | SPU v NITRE , A.Hlinku č.2 , 94901 NITRA |  |  | Projektant: | STAPRING a.s.,Cintorínska 9,811 Bratislava
Zhotoviteľ: |  |  | Vyplň údaj |  |  | Spracovateľ: | Ing.I.Belák
Kód dielu - Popis | [6 empty] | Cena celkom [EUR]
Náklady z rozpočtu | [6 empty] | 0 | [12 empty] | -1
| M - Práce a dodávky M | [5 empty] | 0
| 21-M - Elektromontáže pavilón B, A, A´ | [5 empty] | 0
| 21-D - Dodávka materialu pavilón B, A, A´ | [5 empty] | 0
| D1 - Elektromontáže pavilón C | [5 empty] | 0
| D2 - Dodávka materialu pavilón C | [5 empty] | 0
| D3 - Elektromontáže ŠD Bernolák | [5 empty] | 0
| D4 - Dodávka materialu ŠD Bernolák | [5 empty] | 0
| OST - Ostatné | [5 empty] | 0
ROZPOČET
Stavba:
PD PRE MODERNIZÁCIU A STAVEBNÉ ÚPRAVY- ŠD NOVÁ DOBA PRI SPU V NITRE
Objekt:
1Z - 1Z ZELENA ČASŤ PRÁC
Časť:
E1.7Z - E1.7Z 7.Elektroinštalácia A,A,B,C +Systém kontroly vstupu
Miesto: |  |  | Nitra |  |  | Dátum: | 6. 6. 2024
Objednávateľ: |  |  | SPU v NITRE , A.Hlinku č.2 , 94901 NITRA |  |  | Projektant: | STAPRING a.s.,Cintorínska 9,811 Bratislava
Zhotoviteľ: |  |  | Vyplň údaj |  |  | Spracovateľ: | Ing.I.Belák
PČ | Typ | Kód | Popis | MJ | Množstvo | J.cena [EUR] | Cena celkom [EUR] | Cenová sústava |  |  | DPH | J. Nh [h] | Nh celkom [h] | J. hmotnosť [t] | Hmotnosť celkom [t] | J. suť [t] | Suť Celkom [t]
Náklady z rozpočtu | [6 empty] | 0 | [5 empty] | 0 |  | 0 |  | 0 |  | D | -1 | [7 empty] | 0
| D | M | Práce a dodávky M |  |  |  | 0 | [5 empty] | 0 |  | 0 |  | 0 | 3 | D | 0 | ROZPOCET | [6 empty] | 0
| D | 21-M | Elektromontáže pavilón B, A, A´ |  |  |  | 0 | [5 empty] | 0 |  | 0 |  | 0 | 3 | D | 1 | ROZPOCET | [6 empty] | 0
1 | K | 2100010301 | Inštalačná krabica prístrojová | ks | 2150 |  | 0 |  |  |  | znížená |  | 0 | 0 | 0 | 0 | 0 | 64 | K | 2 | ROZPOCET | 0 | 0 | 0 | 0 | 0 | 2 | 0 | 64 | 2
2 | K | 210010351 | Krabica rozbočovacia | ks | 550 |  | 0 |  |  |  | znížená |  | 0 | 0 | 0 | 0 | 0 | 64 | K | 2 | ROZPOCET | 0 | 0 | 0 | 0 | 0 | 2 | 0 | 64 | 4
3 | K | 210020008 | Krabica rozbočovacia požiarne odolná (vrátane poistky) | ks | 147 |  | 0 |  |  |  | znížená |  | 0 | 0 | 0 | 0 | 0 | 64 | K | 2 | ROZPOCET | 0 | 0 | 0 | 0 | 0 | 2 | 0 | 64 | 6
4 | K | 210020012 | Trubka UV odolná do Ø32 | m | 45 |  | 0 |  |  |  | znížená |  | 0 | 0 | 0 | 0 | 0 | 64 | K | 2 | ROZPOCET | 0 | 0 | 0 | 0 | 0 | 2 | 0 | 64 | 8
5 | K | 210020013 | Označovací štítok | ks | 570 |  | 0 |  |  |  | znížená |  | 0 | 0 | 0 | 0 | 0 | 64 | K | 2 | ROZPOCET | 0 | 0 | 0 | 0 | 0 | 2 | 0 | 64 | 10
6 | K | 210020137 | Káblová príchytka OZO,OZMO,UDF,UEF (požiarna trasa) | ks | 630 |  | 0 |  |  |  | znížená |  | 0 | 0 | 0 | 0 | 0 | 64 | K | 2 | ROZPOCET | 0 | 0 | 0 | 0 | 0 | 2 | 0 | 64 | 12
7 | K | 210020138 | Káblová príchytka SONAP 14x28 | ks | 270 |  | 0 |  |  |  | znížená |  | 0 | 0 | 0 | 0 | 0 | 64 | K | 2 | ROZPOCET | 0 | 0 | 0 | 0 | 0 | 2 | 0 | 64 | 14
8 | K | 210390334 | Káblový žľab 200x60 vrátane príslušenstva, trasa odolná pri požiari PS90 | m | 30 |  | 0 |  |  |  | znížená |  | 0 | 0 | 0 | 0 | 0 | 64 | K | 2 | ROZPOCET | 0 | 0 | 0 | 0 | 0 | 2 | 0 | 64 | 16
9 | K | 210400204 | Káblový žľab 200x100 vrátane príslušenstva | m | 30 |  | 0 |  |  |  | znížená |  | 0 | 0 | 0 | 0 | 0 | 64 | K | 2 | ROZPOCET | 0 | 0 | 0 | 0 | 0 | 2 | 0 | 64 | 18
10 | K | 210410074 | Káblový žľab 400x100 vrátane príslušenstva | m | 40 |  | 0 |  |  |  | znížená |  | 0 | 0 | 0 | 0 | 0 | 64 | K | 2 | ROZPOCET | 0 | 0 | 0 | 0 | 0 | 2 | 0 | 64 | 20
11 | K | 210410075 | Káblový žľab 100x100 vrátane príslušenstva | m | 27 |  | 0 |  |  |  | znížená |  | 0 | 0 | 0 | 0 | 0 | 64 | K | 2 | ROZPOCET | 0 | 0 | 0 | 0 | 0 | 2 | 0 | 64 | 22
12 | K | 210429814 | Káblový rebrík 200x60 vrátane príslušenstva | m | 72 |  | 0 |  |  |  | znížená |  | 0 | 0 | 0 | 0 | 0 | 64 | K | 2 | ROZPOCET | 0 | 0 | 0 | 0 | 0 | 2 | 0 | 64 | 24
13 | K | 210439684 | Káblový rebrík 200x60 vrátane upevnovacieho systému trasa odolná pri požiari PS90 | m | 36 |  | 0 |  |  |  | znížená |  | 0 | 0 | 0 | 0 | 0 | 64 | K | 2 | ROZPOCET | 0 | 0 | 0 | 0 | 0 | 2 | 0 | 64 | 26
14 | K | 210449554 | Žlab EKD 80x40HF | m | 1000 |  | 0 |  |  |  | znížená |  | 0 | 0 | 0 | 0 | 0 | 64 | K | 2 | ROZPOCET | 0 | 0 | 0 | 0 | 0 | 2 | 0 | 64 | 28
15 | K | 210100001 | Ukončenie vodičov v rozvádzači vrátane zapojenia a vodičovej koncovky do 2,5mm2 | ks | 1610 |  | 0 |  |  |  | znížená |  | 0 | 0 | 0 | 0 | 0 | 64 | K | 2 | ROZPOCET | 0 | 0 | 0 | 0 | 0 | 2 | 0 | 64 | 30
16 | K | 210100002 | Ukončenie vodičov v rozvádzači vrátane zapojenia a vodičovej koncovky do 6mm2 | ks | 245 |  | 0 |  |  |  | znížená |  | 0 | 0 | 0 | 0 | 0 | 64 | K | 2 | ROZPOCET | 0 | 0 | 0 | 0 | 0 | 2 | 0 | 64 | 32
17 | K | 210100003 | Ukončenie vodičov v rozvádzači vrátane zapojenia a vodičovej koncovky do 16mm2 | ks | 60 |  | 0 |  |  |  | znížená |  | 0 | 0 | 0 | 0 | 0 | 64 | K | 2 | ROZPOCET | 0 | 0 | 0 | 0 | 0 | 2 | 0 | 64 | 34
18 | K | 210201001 | Montáž svietidla | ks | 1131 |  | 0 |  |  |  | znížená |  | 0 | 0 | 0 | 0 | 0 | 64 | K | 2 | ROZPOCET | 0 | 0 | 0 | 0 | 0 | 2 | 0 | 64 | 36
19 | K | 210201000 | Montáž Led pás | m | 150 |  | 0 |  |  |  | znížená |  | 0 | 0 | 0 | 0 | 0 | 64 | K | 2 | ROZPOCET | 0 | 0 | 0 | 0 | 0 | 2 | 0 | 64 | 38
20 | K | 210201010 | Montáž ústredne CBS | ks | 1 |  | 0 |  |  |  | znížená |  | 0 | 0 | 0 | 0 | 0 | 64 | K | 2 | ROZPOCET | 0 | 0 | 0 | 0 | 0 | 2 | 0 | 64 | 40
21 | K | 21020101O | Oživenie ústredne CBS | ks | 1 |  | 0 |  |  |  | znížená |  | 0 | 0 | 0 | 0 | 0 | 64 | K | 2 | ROZPOCET | 0 | 0 | 0 | 0 | 0 | 2 | 0 | 64 | 42
22 | K | 210111251 | Spínač č.1 | ks | 260 |  | 0 |  |  |  | znížená |  | 0 | 0 | 0 | 0 | 0 | 64 | K | 2 | ROZPOCET | 0 | 0 | 0 | 0 | 0 | 2 | 0 | 64 | 44
23 | K | 210111272 | Prepínač č.5, 5B | ks | 116 |  | 0 |  |  |  | znížená |  | 0 | 0 | 0 | 0 | 0 | 64 | K | 2 | ROZPOCET | 0 | 0 | 0 | 0 | 0 | 2 | 0 | 64 | 46
24 | K | 210112732 | Prepínač č.6 | ks | 178 |  | 0 |  |  |  | znížená |  | 0 | 0 | 0 | 0 | 0 | 64 | K | 2 | ROZPOCET | 0 | 0 | 0 | 0 | 0 | 2 | 0 | 64 | 48
25 | K | 210121258 | Montáž ovládacieho tlačidla | ks | 101 |  | 0 |  |  |  | znížená |  | 0 | 0 | 0 | 0 | 0 | 64 | K | 2 | ROZPOCET | 0 | 0 | 0 | 0 | 0 | 2 | 0 | 64 | 50
26 | K | 210111011 | Zásuvka jednoduchá L+N+PE 16A 250V | ks | 508 |  | 0 |  |  |  | znížená |  | 0 | 0 | 0 | 0 | 0 | 64 | K | 2 | ROZPOCET | 0 | 0 | 0 | 0 | 0 | 2 | 0 | 64 | 52
27 | K | 210111012 | Zásuvka dvojitá L+N+PE 16A 250V | ks | 903 |  | 0 |  |  |  | znížená |  | 0 | 0 | 0 | 0 | 0 | 64 | K | 2 | ROZPOCET | 0 | 0 | 0 | 0 | 0 | 2 | 0 | 64 | 54
28 | K | 210111101 | Zásuvka 16A/400V | ks | 3 |  | 0 |  |  |  | znížená |  | 0 | 0 | 0 | 0 | 0 | 64 | K | 2 | ROZPOCET | 0 | 0 | 0 | 0 | 0 | 2 | 0 | 64 | 56
29 | K | 210322114 | EPP svorkovnica | ks | 2 |  | 0 |  |  |  | znížená |  | 0 | 0 | 0 | 0 | 0 | 64 | K | 2 | ROZPOCET | 0 | 0 | 0 | 0 | 0 | 2 | 0 | 64 | 58
30 | K | 211363227 | Kábel CHKE-R-J 5x10mm2 B2cas1d1a1 | m | 1225 |  | 0 |  |  |  | znížená |  | 0 | 0 | 0 | 0 | 0 | 64 | K | 2 | ROZPOCET | 0 | 0 | 0 | 0 | 0 | 2 | 0 | 64 | 60
31 | K | 211571563 | Kábel CHKE-R-J 5x6mm2 B2cas1d1a1 | m | 110 |  | 0 |  |  |  | znížená |  | 0 | 0 | 0 | 0 | 0 | 64 | K | 2 | ROZPOCET | 0 | 0 | 0 | 0 | 0 | 2 | 0 | 64 | 62
32 | K | 211779899 | Kábel CHKE-R-J 5x4mm2 B2cas1d1a1 | m | 495 |  | 0 |  |  |  | znížená |  | 0 | 0 | 0 | 0 | 0 | 64 | K | 2 | ROZPOCET | 0 | 0 | 0 | 0 | 0 | 2 | 0 | 64 | 64
33 | K | 211988234 | Kábel CHKE-R-J 5x1,5mm2 B2cas1d1a1 | m | 789 |  | 0 |  |  |  | znížená |  | 0 | 0 | 0 | 0 | 0 | 64 | K | 2 | ROZPOCET | 0 | 0 | 0 | 0 | 0 | 2 | 0 | 64 | 66
34 | K | 211988235 | Kábel CHKE-R-J 5x2,5mm2 B2cas1d1a1 | m | 150 |  | 0 |  |  |  | znížená |  | 0 | 0 | 0 | 0 | 0 | 64 | K | 2 | ROZPOCET | 0 | 0 | 0 | 0 | 0 | 2 | 0 | 64 | 68
35 | K | 212196571 | Kábel CHKE-R-J 3x6mm2 B2cas1d1a1 | m | 305 |  | 0 |  |  |  | znížená |  | 0 | 0 | 0 | 0 | 0 | 64 | K | 2 | ROZPOCET | 0 | 0 | 0 | 0 | 0 | 2 | 0 | 64 | 70
36 | K | 211988211 | Kábel CHKE-R-J 3x1,5mm2 B2cas1d1a1 | m | 13087 |  | 0 |  |  |  | znížená |  | 0 | 0 | 0 | 0 | 0 | 64 | K | 2 | ROZPOCET | 0 | 0 | 0 | 0 | 0 | 2 | 0 | 64 | 72
37 | K | 211988212 | Kábel CHKE-R-J 3x2,5mm2 B2cas1d1a1 | m | 12990 |  | 0 |  |  |  | znížená |  | 0 | 0 | 0 | 0 | 0 | 64 | K | 2 | ROZPOCET | 0 | 0 | 0 | 0 | 0 | 2 | 0 | 64 | 74
38 | K | 211988213 | Kábel CHKE-V-J 3x2,5mm2 B2cas1d1a1 FE180/E60 | m | 85 |  | 0 |  |  |  | znížená |  | 0 | 0 | 0 | 0 | 0 | 64 | K | 2 | ROZPOCET | 0 | 0 | 0 | 0 | 0 | 2 | 0 | 64 | 76
39 | K | 211988214 | Kábel CHKE-V-O 2x1,5mm2 B2cas1d1a1 FE180/E60 | m | 295 |  | 0 |  |  |  | znížená |  | 0 | 0 | 0 | 0 | 0 | 64 | K | 2 | ROZPOCET | 0 | 0 | 0 | 0 | 0 | 2 | 0 | 64 | 78
40 | K | 211988215 | Kábel CHKE-V-O 2x2,5mm2 B2cas1d1a1 FE180/E60 | m | 2140 |  | 0 |  |  |  | znížená |  | 0 | 0 | 0 | 0 | 0 | 64 | K | 2 | ROZPOCET | 0 | 0 | 0 | 0 | 0 | 2 | 0 | 64 | 80
41 | K | 210800399 | Kábel 1-CXKH-R-J 1x4mm2 ZŽ B2cas1d1a1 | m | 850 |  | 0 |  |  |  | znížená |  | 0 | 0 | 0 | 0 | 0 | 64 | K | 2 | ROZPOCET | 0 | 0 | 0 | 0 | 0 | 2 | 0 | 64 | 82
42 | K | 210800992 | Kábel 1-CXKH-R-J 1x6mm2 ZŽ B2cas1d1a1 | m | 655 |  | 0 |  |  |  | znížená |  | 0 | 0 | 0 | 0 | 0 | 64 | K | 2 | ROZPOCET | 0 | 0 | 0 | 0 | 0 | 2 | 0 | 64 | 84
43 | K | 210800144 | Kábel 1-CXKH-R-J 1x16mm2 ZŽ B2cas1d1a1 | m | 725 |  | 0 |  |  |  | znížená |  | 0 | 0 | 0 | 0 | 0 | 64 | K | 2 | ROZPOCET | 0 | 0 | 0 | 0 | 0 | 2 | 0 | 64 | 86
44 | K | 210800157 | Kábel 1-CXKH-R-J 1x25mm2 ZŽ B2cas1d1a1 | m | 150 |  | 0 |  |  |  | znížená |  | 0 | 0 | 0 | 0 | 0 | 64 | K | 2 | ROZPOCET | 0 | 0 | 0 | 0 | 0 | 2 | 0 | 64 | 88
45 | K | 210800158 | Kábel JE-H(ST)H 6x2x0,8mm B2cas1d1a1 FE180/E60 | m | 60 |  | 0 |  |  |  | znížená |  | 0 | 0 | 0 | 0 | 0 | 64 | K | 2 | ROZPOCET | 0 | 0 | 0 | 0 | 0 | 2 | 0 | 64 | 90
46 | K | 210800159 | Príplatok za zaťahovanie káblov | m | 15075 |  | 0 |  |  |  | znížená |  | 0 | 0 | 0 | 0 | 0 | 64 | K | 2 | ROZPOCET | 0 | 0 | 0 | 0 | 0 | 2 | 0 | 64 | 92
47 | K | 210800155 | Svorka Bečov ZSA-16+CU pásik a vodičom CXKH-R 6zž | ks | 65 |  | 0 |  |  |  | znížená |  | 0 | 0 | 0 | 0 | 0 | 64 | K | 2 | ROZPOCET | 0 | 0 | 0 | 0 | 0 | 2 | 0 | 64 | 94
48 | K | 210213325 | Svorka Bečov ZS-4 a vodičom CXKH-R 4zž | ks | 135 |  | 0 |  |  |  | znížená |  | 0 | 0 | 0 | 0 | 0 | 64 | K | 2 | ROZPOCET | 0 | 0 | 0 | 0 | 0 | 2 | 0 | 64 | 96
49 | K | 210321654 | CENTRAL/ TOTAL / STOP - Tlačidlo | ks | 4 |  | 0 |  |  |  | znížená |  | 0 | 0 | 0 | 0 | 0 | 64 | K | 2 | ROZPOCET | 0 | 0 | 0 | 0 | 0 | 2 | 0 | 64 | 98
50 | K | 210190001 | Rozvádzač RH - úprava | ks | 1 |  | 0 |  |  |  | znížená |  | 0 | 0 | 0 | 0 | 0 | 64 | K | 2 | ROZPOCET | 0 | 0 | 0 | 0 | 0 | 2 | 0 | 64 | 100
51 | K | 210190002 | Rozvádzač R1-0B | ks | 1 |  | 0 |  |  |  | znížená |  | 0 | 0 | 0 | 0 | 0 | 64 | K | 2 | ROZPOCET | 0 | 0 | 0 | 0 | 0 | 2 | 0 | 64 | 102
52 | K | 210190003 | Rozvádzač R2-0B | ks | 1 |  | 0 |  |  |  | znížená |  | 0 | 0 | 0 | 0 | 0 | 64 | K | 2 | ROZPOCET | 0 | 0 | 0 | 0 | 0 | 2 | 0 | 64 | 104
53 | K | 210190004 | Rozvádzač R1-xB | ks | 6 |  | 0 |  |  |  | znížená |  | 0 | 0 | 0 | 0 | 0 | 64 | K | 2 | ROZPOCET | 0 | 0 | 0 | 0 | 0 | 2 | 0 | 64 | 106
54 | K | 210190005 | Rozvádzač R2-xB | ks | 6 |  | 0 |  |  |  | znížená |  | 0 | 0 | 0 | 0 | 0 | 64 | K | 2 | ROZPOCET | 0 | 0 | 0 | 0 | 0 | 2 | 0 | 64 | 108
55 | K | 210190006 | Rozvádzač R1-7B | ks | 1 |  | 0 |  |  |  | znížená |  | 0 | 0 | 0 | 0 | 0 | 64 | K | 2 | ROZPOCET | 0 | 0 | 0 | 0 | 0 | 2 | 0 | 64 | 110
56 | K | 210190007 | Rozvádzač R1-8B | ks | 1 |  | 0 |  |  |  | znížená |  | 0 | 0 | 0 | 0 | 0 | 64 | K | 2 | ROZPOCET | 0 | 0 | 0 | 0 | 0 | 2 | 0 | 64 | 112
57 | K | 210190008 | Rozvádzač R2-7B | ks | 1 |  | 0 |  |  |  | znížená |  | 0 | 0 | 0 | 0 | 0 | 64 | K | 2 | ROZPOCET | 0 | 0 | 0 | 0 | 0 | 2 | 0 | 64 | 114
58 | K | 210190009 | Rozvádzač R2-8B | ks | 1 |  | 0 |  |  |  | znížená |  | 0 | 0 | 0 | 0 | 0 | 64 | K | 2 | ROZPOCET | 0 | 0 | 0 | 0 | 0 | 2 | 0 | 64 | 116
59 | K | 210190010 | Rozvádzač RB1 | ks | 1 |  | 0 |  |  |  | znížená |  | 0 | 0 | 0 | 0 | 0 | 64 | K | 2 | ROZPOCET | 0 | 0 | 0 | 0 | 0 | 2 | 0 | 64 | 118
60 | K | 210190011 | Rozvádzač RB2 | ks | 1 |  | 0 |  |  |  | znížená |  | 0 | 0 | 0 | 0 | 0 | 64 | K | 2 | ROZPOCET | 0 | 0 | 0 | 0 | 0 | 2 | 0 | 64 | 120
61 | K | 210190012 | Rozvádzač RS-1A | ks | 1 |  | 0 |  |  |  | znížená |  | 0 | 0 | 0 | 0 | 0 | 64 | K | 2 | ROZPOCET | 0 | 0 | 0 | 0 | 0 | 2 | 0 | 64 | 122
62 | K | 210190013 | Rozvádzač R3-xB | ks | 6 |  | 0 |  |  |  | znížená |  | 0 | 0 | 0 | 0 | 0 | 64 | K | 2 | ROZPOCET | 0 | 0 | 0 | 0 | 0 | 2 | 0 | 64 | 124
63 | K | 210190014 | Rozvádzač RAPxy | ks | 16 |  | 0 |  |  |  | znížená |  | 0 | 0 | 0 | 0 | 0 | 64 | K | 2 | ROZPOCET | 0 | 0 | 0 | 0 | 0 | 2 | 0 | 64 | 126
64 | K | 210190015 | Rozvádzač RAPx9 | ks | 2 |  | 0 |  |  |  | znížená |  | 0 | 0 | 0 | 0 | 0 | 64 | K | 2 | ROZPOCET | 0 | 0 | 0 | 0 | 0 | 2 | 0 | 64 | 128
65 | K | 210190016 | Protipožiarne upchávky | ks | 150 |  | 0 |  |  |  | znížená |  | 0 | 0 | 0 | 0 | 0 | 64 | K | 2 | ROZPOCET | 0 | 0 | 0 | 0 | 0 | 2 | 0 | 64 | 130
66 | K | 210220001 | AlMgSiø8mm vodič priemeru 8mm | m | 35 |  | 0 |  |  |  | znížená |  | 0 | 0 | 0 | 0 | 0 | 64 | K | 2 | ROZPOCET | 0 | 0 | 0 | 0 | 0 | 2 | 0 | 64 | 132
67 | K | 210220459 | Podpera vedenia PV21 | ks | 70 |  | 0 |  |  |  | znížená |  | 0 | 0 | 0 | 0 | 0 | 64 | K | 2 | ROZPOCET | 0 | 0 | 0 | 0 | 0 | 2 | 0 | 64 | 134
68 | K | 210220301 | Svorka SS | ks | 21 |  | 0 |  |  |  | znížená |  | 0 | 0 | 0 | 0 | 0 | 64 | K | 2 | ROZPOCET | 0 | 0 | 0 | 0 | 0 | 2 | 0 | 64 | 136
69 | K | 210220301.1 | Svorka SJ01 | ks | 14 |  | 0 |  |  |  | znížená |  | 0 | 0 | 0 | 0 | 0 | 64 | K | 2 | ROZPOCET | 0 | 0 | 0 | 0 | 0 | 2 | 0 | 64 | 138
70 | K | 210220014 | Jímacia tyč JP15 | ks | 7 |  | 0 |  |  |  | znížená |  | 0 | 0 | 0 | 0 | 0 | 64 | K | 2 | ROZPOCET | 0 | 0 | 0 | 0 | 0 | 2 | 0 | 64 | 140
71 | K | 210220301.2 | Ochranná strieška OS01 | ks | 7 |  | 0 |  |  |  | znížená |  | 0 | 0 | 0 | 0 | 0 | 64 | K | 2 | ROZPOCET | 0 | 0 | 0 | 0 | 0 | 2 | 0 | 64 | 142
72 | K | OST-1 | Sekanie, prestupy, drážky, kapsy | m | 7786 |  | 0 |  |  |  | znížená |  | 0 | 0 | 0 | 0 | 0 | 64 | K | 2 | ROZPOCET | 0 | 0 | 0 | 0 | 0 | 2 | 0 | 64 | 144
73 | K | OST-4 | Demontážne práce vrátane odvozu na skládku | hod | 225 |  | 0 |  |  |  | znížená |  | 0 | 0 | 0 | 0 | 0 | 64 | K | 2 | ROZPOCET | 0 | 0 | 0 | 0 | 0 | 2 | 0 | 64 | 146
74 | K | OST-6 | Nepredvídane práce | kpl | 1 |  | 0 |  |  |  | znížená |  | 0 | 0 | 0 | 0 | 0 | 64 | K | 2 | ROZPOCET | 0 | 0 | 0 | 0 | 0 | 2 | 0 | 64 | 148
75 | K | PPV | Podiel pridružených výkonov | % |  |  | 0 |  |  |  | znížená |  | 0 | 0 | 0 | 0 | 0 | 64 | K | 2 | ROZPOCET | 0 | 0 | 0 | 0 | 0 | 2 | 0 | 64 | 150
| D | 21-D | Dodávka materialu pavilón B, A, A´ |  |  |  | 0 | [5 empty] | 0 |  | 0 |  | 0 | 1 | D | 1 | ROZPOCET | [6 empty] | 0
76 | M | 34500001 | Inštalačná krabica prístrojová | ks | 2150 |  | 0 |  |  |  | znížená |  | 0 | 0 | 0 | 0 | 0 | 8 | M | 2 | ROZPOCET | 0 | 0 | 0 | 0 | 0 | 2 | 0 | 4 | 152
77 | M | 34500002 | Krabica rozbočovacia | ks | 550 |  | 0 |  |  |  | znížená |  | 0 | 0 | 0 | 0 | 0 | 8 | M | 2 | ROZPOCET | 0 | 0 | 0 | 0 | 0 | 2 | 0 | 4 | 154
78 | M | 34500003 | Krabica rozbočovacia požiarne odolná (vrátane poistky) | ks | 147 |  | 0 |  |  |  | znížená |  | 0 | 0 | 0 | 0 | 0 | 8 | M | 2 | ROZPOCET | 0 | 0 | 0 | 0 | 0 | 2 | 0 | 4 | 156
79 | M | 34500004 | Trubka UV odolná do Ø32 | m | 45 |  | 0 |  |  |  | znížená |  | 0 | 0 | 0 | 0 | 0 | 8 | M | 2 | ROZPOCET | 0 | 0 | 0 | 0 | 0 | 2 | 0 | 4 | 158
80 | M | 34500005 | Označovací štítok | ks | 570 |  | 0 |  |  |  | znížená |  | 0 | 0 | 0 | 0 | 0 | 8 | M | 2 | ROZPOCET | 0 | 0 | 0 | 0 | 0 | 2 | 0 | 4 | 160
81 | M | 34500006 | Káblová príchytka UDF / UEF (požiarne trasy) | ks | 500 |  | 0 |  |  |  | znížená |  | 0 | 0 | 0 | 0 | 0 | 8 | M | 2 | ROZPOCET | 0 | 0 | 0 | 0 | 0 | 2 | 0 | 4 | 162
82 | M | 34500007 | Káblová príchytka OZO,OZMO (požiarne trasy) | ks | 130 |  | 0 |  |  |  | znížená |  | 0 | 0 | 0 | 0 | 0 | 8 | M | 2 | ROZPOCET | 0 | 0 | 0 | 0 | 0 | 2 | 0 | 4 | 164
83 | M | 34500008 | Káblová príchytka SONAP 14x28 | ks | 270 |  | 0 |  |  |  | znížená |  | 0 | 0 | 0 | 0 | 0 | 8 | M | 2 | ROZPOCET | 0 | 0 | 0 | 0 | 0 | 2 | 0 | 4 | 166
84 | M | 34500009 | Káblový žľab 200x60 vrátane príslušenstva, trasa odolná pri požiari PS90 | m | 30 |  | 0 |  |  |  | znížená |  | 0 | 0 | 0 | 0 | 0 | 8 | M | 2 | ROZPOCET | 0 | 0 | 0 | 0 | 0 | 2 | 0 | 4 | 168
85 | M | 34500010 | Káblový žľab 200x100 vrátane príslušenstva | m | 30 |  | 0 |  |  |  | znížená |  | 0 | 0 | 0 | 0 | 0 | 8 | M | 2 | ROZPOCET | 0 | 0 | 0 | 0 | 0 | 2 | 0 | 4 | 170
86 | M | 34500011 | Káblový žľab 400x100 vrátane príslušenstva | m | 40 |  | 0 |  |  |  | znížená |  | 0 | 0 | 0 | 0 | 0 | 8 | M | 2 | ROZPOCET | 0 | 0 | 0 | 0 | 0 | 2 | 0 | 4 | 172
87 | M | 34500012 | Káblový žľab 100x100 vrátane príslušenstva | m | 27 |  | 0 |  |  |  | znížená |  | 0 | 0 | 0 | 0 | 0 | 8 | M | 2 | ROZPOCET | 0 | 0 | 0 | 0 | 0 | 2 | 0 | 4 | 174
88 | M | 34500013 | Káblový rebrík 200x60 vrátane príslušenstva | m | 72 |  | 0 |  |  |  | znížená |  | 0 | 0 | 0 | 0 | 0 | 8 | M | 2 | ROZPOCET | 0 | 0 | 0 | 0 | 0 | 2 | 0 | 4 | 176
89 | M | 34500014 | Káblový rebrík 200x60 vrátane upevnovacieho systému trasa odolná pri požiari PS90 | m | 36 |  | 0 |  |  |  | znížená |  | 0 | 0 | 0 | 0 | 0 | 8 | M | 2 | ROZPOCET | 0 | 0 | 0 | 0 | 0 | 2 | 0 | 4 | 178
90 | M | 34500015 | Žlab EKD 80x40HF | m | 1000 |  | 0 |  |  |  | znížená |  | 0 | 0 | 0 | 0 | 0 | 8 | M | 2 | ROZPOCET | 0 | 0 | 0 | 0 | 0 | 2 | 0 | 4 | 180
91 | M | 34500016 | A - LED svietidlo zapustené,35W 3700lm, min.IP20,napr.Siteco APOLLO 41 51MH12W72422 | ks | 17 |  | 0 |  |  |  | znížená |  | 0 | 0 | 0 | 0 | 0 | 8 | M | 2 | ROZPOCET | 0 | 0 | 0 | 0 | 0 | 2 | 0 | 4 | 182
92 | M | 34500017 | A1 - LED svietidlo prisadené,31W 3900lm,min.IP20,napr.Intalight216 PR 3900lm 31W 840 FO 600x600mm IP43 | ks | 7 |  | 0 |  |  |  | znížená |  | 0 | 0 | 0 | 0 | 0 | 8 | M | 2 | ROZPOCET | 0 | 0 | 0 | 0 | 0 | 2 | 0 | 4 | 184
93 | M | 34500018 | B1 - LED svietidlo prisadené,44W 4400lm,min.IP20,napr.Intalight216 PR 4400lm 44W 840 FO 200x1200mm IP43 | ks | 198 |  | 0 |  |  |  | znížená |  | 0 | 0 | 0 | 0 | 0 | 8 | M | 2 | ROZPOCET | 0 | 0 | 0 | 0 | 0 | 2 | 0 | 4 | 186
94 | M | 34500019 | B2- LED svietidlo prisadené,31W 3200lm,min.IP20,napr.Intalight216 PR 3200lm 31W 840 FO 200x1200mm IP43 | ks | 172 |  | 0 |  |  |  | znížená |  | 0 | 0 | 0 | 0 | 0 | 8 | M | 2 | ROZPOCET | 0 | 0 | 0 | 0 | 0 | 2 | 0 | 4 | 188
95 | M | 34500020 | B3- LED svietidlo prisadené,20W 2250lm,min.IP20,napr.Intalight216 PR 2250lm 20W 840 FO 200x1200mm IP43 | ks | 240 |  | 0 |  |  |  | znížená |  | 0 | 0 | 0 | 0 | 0 | 8 | M | 2 | ROZPOCET | 0 | 0 | 0 | 0 | 0 | 2 | 0 | 4 | 190
96 | M | 34500021 | C1- LED svietidlo prisadené,19W 2700lm,min.IP20,napr.Osmont DELIA 1 LED-1L14B07KN62 PC22 4000 | ks | 105 |  | 0 |  |  |  | znížená |  | 0 | 0 | 0 | 0 | 0 | 8 | M | 2 | ROZPOCET | 0 | 0 | 0 | 0 | 0 | 2 | 0 | 4 | 192
97 | M | 34500022 | C2- LED svietidlo prisadené,24W 3500lm,min.IP20,napr.Osmont DELIA 2 LED-1L17C07KN73 PC19 4000 | ks | 49 |  | 0 |  |  |  | znížená |  | 0 | 0 | 0 | 0 | 0 | 8 | M | 2 | ROZPOCET | 0 | 0 | 0 | 0 | 0 | 2 | 0 | 4 | 194
98 | M | 34500023 | C3- LED svietidlo prisadené,33W 5700lm,min.IP44,napr.Osmont DELIA 2 LED-1L16B07KN83 PC223 4000 | ks | 6 |  | 0 |  |  |  | znížená |  | 0 | 0 | 0 | 0 | 0 | 8 | M | 2 | ROZPOCET | 0 | 0 | 0 | 0 | 0 | 2 | 0 | 4 | 196
99 | M | 34500024 | C4- LED svietidlo prisadené viaczdrojové,3x10W (LED žiarovka), min.IP20,napr.Osmont DELIA 3 IN-32KN94/PC24 | ks | 3 |  | 0 |  |  |  | znížená |  | 0 | 0 | 0 | 0 | 0 | 8 | M | 2 | ROZPOCET | 0 | 0 | 0 | 0 | 0 | 2 | 0 | 4 | 198
100 | M | 34500025 | Cs- LED svietidlo prisadené so senzorom pohybu,19W 2700lm,min.IP44,napr.Osmont DELIA 1 LED-1L14B07KN62 PC22 HF 4000 | ks | 3 |  | 0 |  |  |  | znížená |  | 0 | 0 | 0 | 0 | 0 | 8 | M | 2 | ROZPOCET | 0 | 0 | 0 | 0 | 0 | 2 | 0 | 4 | 200
101 | M | 34500026 | D-LED svietidlo zapustené - downlight, 9W 1120lm, min.IP44, napr.Intralight Pipes RVS 65F 700-1100lm 5-9W 150250mA 34V 840 55°IP44 white 250mA | ks | 88 |  | 0 |  |  |  | znížená |  | 0 | 0 | 0 | 0 | 0 | 8 | M | 2 | ROZPOCET | 0 | 0 | 0 | 0 | 0 | 2 | 0 | 4 | 202
102 | M | 34500027 | E1-LED svietidlo prisadené - prachotes.28W 3800lm, min.IP65, napr.Siteco Monsun 31 51FA207P430B | ks | 33 |  | 0 |  |  |  | znížená |  | 0 | 0 | 0 | 0 | 0 | 8 | M | 2 | ROZPOCET | 0 | 0 | 0 | 0 | 0 | 2 | 0 | 4 | 204
103 | M | 34500028 | E2-LED svietidlo prisadené - prachotes.50W 6700lm, min.IP65, napr.Siteco Monsun 31 51FA207P460B | ks | 30 |  | 0 |  |  |  | znížená |  | 0 | 0 | 0 | 0 | 0 | 8 | M | 2 | ROZPOCET | 0 | 0 | 0 | 0 | 0 | 2 | 0 | 4 | 206
104 | M | 34500029 | F-LED svietidlo prisadené, 20W 2600lm, min.IP20, napr.Siteco Ecopack 31 51LJ12MDM20A | ks | 5 |  | 0 |  |  |  | znížená |  | 0 | 0 | 0 | 0 | 0 | 8 | M | 2 | ROZPOCET | 0 | 0 | 0 | 0 | 0 | 2 | 0 | 4 | 208
105 | M | 34500030 | G-LED svietidlo prisadené, 8W 1010lm, min.IP43, napr.Osmont FLORA 4 LED-1L26B07DU14 127 B 4000 | ks | 2 |  | 0 |  |  |  | znížená |  | 0 | 0 | 0 | 0 | 0 | 8 | M | 2 | ROZPOCET | 0 | 0 | 0 | 0 | 0 | 2 | 0 | 4 | 210
106 | M | 34500031 | H-LED prisadené, 54W 5880lm, min.IP20, napr.Intralight Kalis 65 WDI SOP 2900+3000lm 54W 840 L1125mm FO IP40 white | ks | 8 |  | 0 |  |  |  | znížená |  | 0 | 0 | 0 | 0 | 0 | 8 | M | 2 | ROZPOCET | 0 | 0 | 0 | 0 | 0 | 2 | 0 | 4 | 212
107 | M | 34500032 | L-LED pás, 9,6W/lm 1500lm/m 4000K, min IP20, napr. SMD2835 LS918 | m | 140 |  | 0 |  |  |  | znížená |  | 0 | 0 | 0 | 0 | 0 | 8 | M | 2 | ROZPOCET | 0 | 0 | 0 | 0 | 0 | 2 | 0 | 4 | 214
108 | M | 34500033 | L-zdroj LED pásu, 60W, 24V, napr. MEAN WELL LPV-60-24 | ks | 28 |  | 0 |  |  |  | znížená |  | 0 | 0 | 0 | 0 | 0 | 8 | M | 2 | ROZPOCET | 0 | 0 | 0 | 0 | 0 | 2 | 0 | 4 | 216
109 | M | 34500034 | N-prisadené / zapustené núdzové LED svietidlo napojené z CBS (doba zálohy 1hod) + piktogram, 2W 6000K, 230V, 50Hz, IP65, napr.Awex Profi EXIT M + piktogram | ks | 93 |  | 0 |  |  |  | znížená |  | 0 | 0 | 0 | 0 | 0 | 8 | M | 2 | ROZPOCET | 0 | 0 | 0 | 0 | 0 | 2 | 0 | 4 | 218
110 | M | 34500035 | Nb - prisadené / zapustené antipanikové LED svietidlo napojené z CBS (doba zálohy 1hod) + piktogram,2W 350lm 230V, 50Hz, IP41, napr.AWEX Pluto N II | ks | 72 |  | 0 |  |  |  | znížená |  | 0 | 0 | 0 | 0 | 0 | 8 | M | 2 | ROZPOCET | 0 | 0 | 0 | 0 | 0 | 2 | 0 | 4 | 220
111 | M | 34500036 | CBS ústredňa, 24 okruhov, 48V, 33Ah-battery, max 3x734W/1hod master, napr.Awex FZVL2 | ks | 1 |  | 0 |  |  |  | znížená |  | 0 | 0 | 0 | 0 | 0 | 8 | M | 2 | ROZPOCET | 0 | 0 | 0 | 0 | 0 | 2 | 0 | 4 | 222
112 | M | 34511111 | Spínač č.1, typ napr. Legrand Valena life 752101 + rámik | ks | 260 |  | 0 |  |  |  | znížená |  | 0 | 0 | 0 | 0 | 0 | 8 | M | 2 | ROZPOCET | 0 | 0 | 0 | 0 | 0 | 2 | 0 | 4 | 224
113 | M | 34511112 | Prepínač č.5, typ napr. Legrand Valena life 752105 + rámik | ks | 98 |  | 0 |  |  |  | znížená |  | 0 | 0 | 0 | 0 | 0 | 8 | M | 2 | ROZPOCET | 0 | 0 | 0 | 0 | 0 | 2 | 0 | 4 | 226
114 | M | 34511113 | Spínač č.5B , typ napr. Legrand Valena life 752108 + rámik | ks | 20 |  | 0 |  |  |  | znížená |  | 0 | 0 | 0 | 0 | 0 | 8 | M | 2 | ROZPOCET | 0 | 0 | 0 | 0 | 0 | 2 | 0 | 4 | 228
115 | M | 34511114 | Prepínač č.6, typ napr. Legrand Valena life 752106 + rámik | ks | 178 |  | 0 |  |  |  | znížená |  | 0 | 0 | 0 | 0 | 0 | 8 | M | 2 | ROZPOCET | 0 | 0 | 0 | 0 | 0 | 2 | 0 | 4 | 230
116 | M | 34511115 | Tlačidlo, typ napr.Legrand Valena life 752111 + rámik | ks | 101 |  | 0 |  |  |  | znížená |  | 0 | 0 | 0 | 0 | 0 | 8 | M | 2 | ROZPOCET | 0 | 0 | 0 | 0 | 0 | 2 | 0 | 4 | 232
117 | M | 34511116 | Zásuvka jednoduchá L+N+PE, 16A 250V, typ napr. Legrand Valena life 753180 + rámik | ks | 508 |  | 0 |  |  |  | znížená |  | 0 | 0 | 0 | 0 | 0 | 8 | M | 2 | ROZPOCET | 0 | 0 | 0 | 0 | 0 | 2 | 0 | 4 | 234
118 | M | 34511117 | Zásuvka dvojitá L+N+PE, 16A 250V, s pootočenou hornou zásuvkou 30°, typ napr.Legrand Valena life 753186 | ks | 903 |  | 0 |  |  |  | znížená |  | 0 | 0 | 0 | 0 | 0 | 8 | M | 2 | ROZPOCET | 0 | 0 | 0 | 0 | 0 | 2 | 0 | 4 | 236
119 | M | 34511118 | Zásuvka 3L+N+PE, 16A/400V, typ napr. SEZ IZB 1653 | ks | 3 |  | 0 |  |  |  | znížená |  | 0 | 0 | 0 | 0 | 0 | 8 | M | 2 | ROZPOCET | 0 | 0 | 0 | 0 | 0 | 2 | 0 | 4 | 238
120 | M | 34511119 | CENTRAL / TOTAL / STOP -tlačidlo | ks | 4 |  | 0 |  |  |  | znížená |  | 0 | 0 | 0 | 0 | 0 | 8 | M | 2 | ROZPOCET | 0 | 0 | 0 | 0 | 0 | 2 | 0 | 4 | 240
121 | M | 34511120 | EPP svorkovnica | ks | 2 |  | 0 |  |  |  | znížená |  | 0 | 0 | 0 | 0 | 0 | 8 | M | 2 | ROZPOCET | 0 | 0 | 0 | 0 | 0 | 2 | 0 | 4 | 242
122 | M | 34155561 | Kábel CHKE-R-J 5x10mm2 B2cas1d1a1 | m | 1225 |  | 0 |  |  |  | znížená |  | 0 | 0 | 0 | 0 | 0 | 8 | M | 2 | ROZPOCET | 0 | 0 | 0 | 0 | 0 | 2 | 0 | 4 | 244
123 | M | 34155562 | Kábel CHKE-R-J 5x6mm2 B2cas1d1a1 | m | 110 |  | 0 |  |  |  | znížená |  | 0 | 0 | 0 | 0 | 0 | 8 | M | 2 | ROZPOCET | 0 | 0 | 0 | 0 | 0 | 2 | 0 | 4 | 246
124 | M | 34155563 | Kábel CHKE-R-J 5x4mm2 B2cas1d1a1 | m | 495 |  | 0 |  |  |  | znížená |  | 0 | 0 | 0 | 0 | 0 | 8 | M | 2 | ROZPOCET | 0 | 0 | 0 | 0 | 0 | 2 | 0 | 4 | 248
125 | M | 34155574 | Kábel CHKE-R-J 5x1,5mm2 B2cas1d1a1 | m | 789 |  | 0 |  |  |  | znížená |  | 0 | 0 | 0 | 0 | 0 | 8 | M | 2 | ROZPOCET | 0 | 0 | 0 | 0 | 0 | 2 | 0 | 4 | 250
126 | M | 34155564 | Kábel CHKE-R-J 5x2,5mm2 B2cas1d1a1 | m | 150 |  | 0 |  |  |  | znížená |  | 0 | 0 | 0 | 0 | 0 | 8 | M | 2 | ROZPOCET | 0 | 0 | 0 | 0 | 0 | 2 | 0 | 4 | 252
127 | M | 34155565 | Kábel CHKE-R-J 3x6mm2 B2cas1d1a1 | m | 305 |  | 0 |  |  |  | znížená |  | 0 | 0 | 0 | 0 | 0 | 8 | M | 2 | ROZPOCET | 0 | 0 | 0 | 0 | 0 | 2 | 0 | 4 | 254
128 | M | 34155566 | Kábel CHKE-R-J 3x1,5mm2 B2cas1d1a1 | m | 13087 |  | 0 |  |  |  | znížená |  | 0 | 0 | 0 | 0 | 0 | 8 | M | 2 | ROZPOCET | 0 | 0 | 0 | 0 | 0 | 2 | 0 | 4 | 256
129 | M | 34155567 | Kábel CHKE-R-J 3x2,5mm2 B2cas1d1a1 | m | 12990 |  | 0 |  |  |  | znížená |  | 0 | 0 | 0 | 0 | 0 | 8 | M | 2 | ROZPOCET | 0 | 0 | 0 | 0 | 0 | 2 | 0 | 4 | 258
130 | M | 34155568 | Kábel CHKE-V-J 3x2,5mm2 B2cas1d1a1 FE180/E60 | m | 85 |  | 0 |  |  |  | znížená |  | 0 | 0 | 0 | 0 | 0 | 8 | M | 2 | ROZPOCET | 0 | 0 | 0 | 0 | 0 | 2 | 0 | 4 | 260
131 | M | 34155569 | Kábel CHKE-V-O 2x1,5mm2 B2cas1d1a1 FE180/E60 | m | 295 |  | 0 |  |  |  | znížená |  | 0 | 0 | 0 | 0 | 0 | 8 | M | 2 | ROZPOCET | 0 | 0 | 0 | 0 | 0 | 2 | 0 | 4 | 262
132 | M | 34155599 | Kábel CHKE-V-O 2x2,5mm2 B2cas1d1a1 FE180/E60 | m | 2140 |  | 0 |  |  |  | znížená |  | 0 | 0 | 0 | 0 | 0 | 8 | M | 2 | ROZPOCET | 0 | 0 | 0 | 0 | 0 | 2 | 0 | 4 | 264
133 | M | 34155570 | Kábel 1-CXKH-R-J 1x4mm2 ZŽ B2cas1d1a1 | m | 850 |  | 0 |  |  |  | znížená |  | 0 | 0 | 0 | 0 | 0 | 8 | M | 2 | ROZPOCET | 0 | 0 | 0 | 0 | 0 | 2 | 0 | 4 | 266
134 | M | 34155571 | Kábel 1-CXKH-R-J 1x6mm2 ZŽ B2cas1d1a1 | m | 655 |  | 0 |  |  |  | znížená |  | 0 | 0 | 0 | 0 | 0 | 8 | M | 2 | ROZPOCET | 0 | 0 | 0 | 0 | 0 | 2 | 0 | 4 | 268
135 | M | 34155573 | Kábel 1-CXKH-R-J 1x16mm2 ZŽ B2cas1d1a1 | m | 725 |  | 0 |  |  |  | znížená |  | 0 | 0 | 0 | 0 | 0 | 8 | M | 2 | ROZPOCET | 0 | 0 | 0 | 0 | 0 | 2 | 0 | 4 | 270
136 | M | 34155574.1 | Kábel 1-CXKH-R-J 1x25mm2 ZŽ B2cas1d1a1 | m | 150 |  | 0 |  |  |  | znížená |  | 0 | 0 | 0 | 0 | 0 | 8 | M | 2 | ROZPOCET | 0 | 0 | 0 | 0 | 0 | 2 | 0 | 4 | 272
137 | M | 34155575 | Kábel JE-H(ST)H 6x2x0,8mm B2cas1d1a1 FE180/E60 | m | 60 |  | 0 |  |  |  | znížená |  | 0 | 0 | 0 | 0 | 0 | 8 | M | 2 | ROZPOCET | 0 | 0 | 0 | 0 | 0 | 2 | 0 | 4 | 274
138 | M | 34578787 | Svorka Bečov ZSA-16+CU pásik a vodičom CXKH-R 6zž | ks | 65 |  | 0 |  |  |  | znížená |  | 0 | 0 | 0 | 0 | 0 | 8 | M | 2 | ROZPOCET | 0 | 0 | 0 | 0 | 0 | 2 | 0 | 4 | 276
139 | M | 34578788 | Svorka Bečov ZS-4 a vodičom CXKH-R 4zž | ks | 135 |  | 0 |  |  |  | znížená |  | 0 | 0 | 0 | 0 | 0 | 8 | M | 2 | ROZPOCET | 0 | 0 | 0 | 0 | 0 | 2 | 0 | 4 | 278
140 | M | 35800001 | Rozvádzač RH - doplnenie výzbroje (modul oneskorenia a cievka podpäťová na hlavný istič, 2x istič B2/1, päticové relé 6A 4x prep., UPS, istič C16/3, istič C20/3) vrátane príslušenstva | ks | 1 |  | 0 |  |  |  | znížená |  | 0 | 0 | 0 | 0 | 0 | 8 | M | 2 | ROZPOCET | 0 | 0 | 0 | 0 | 0 | 2 | 0 | 4 | 280
141 | M | 35800002 | Rozvádzač R1-0B | ks | 1 |  | 0 |  |  |  | znížená |  | 0 | 0 | 0 | 0 | 0 | 8 | M | 2 | ROZPOCET | 0 | 0 | 0 | 0 | 0 | 2 | 0 | 4 | 282
142 | M | 950124 | Rozvádzač R2-0B | ks | 1 |  | 0 |  |  |  | znížená |  | 0 | 0 | 0 | 0 | 0 | 8 | M | 2 | ROZPOCET | 0 | 0 | 0 | 0 | 0 | 2 | 0 | 4 | 284
143 | M | 950125 | Rozvádzač R1-xB | ks | 6 |  | 0 |  |  |  | znížená |  | 0 | 0 | 0 | 0 | 0 | 8 | M | 2 | ROZPOCET | 0 | 0 | 0 | 0 | 0 | 2 | 0 | 4 | 286
144 | M | 950127 | Rozvádzač R2-xB | ks | 6 |  | 0 |  |  |  | znížená |  | 0 | 0 | 0 | 0 | 0 | 8 | M | 2 | ROZPOCET | 0 | 0 | 0 | 0 | 0 | 2 | 0 | 4 | 288
145 | M | 950128 | Rozvádzač R1-7B | ks | 1 |  | 0 |  |  |  | znížená |  | 0 | 0 | 0 | 0 | 0 | 8 | M | 2 | ROZPOCET | 0 | 0 | 0 | 0 | 0 | 2 | 0 | 4 | 290
146 | M | 950129 | Rozvádzač R1-8B | ks | 1 |  | 0 |  |  |  | znížená |  | 0 | 0 | 0 | 0 | 0 | 8 | M | 2 | ROZPOCET | 0 | 0 | 0 | 0 | 0 | 2 | 0 | 4 | 292
147 | M | 950130 | Rozvádzač R2-7B | ks | 1 |  | 0 |  |  |  | znížená |  | 0 | 0 | 0 | 0 | 0 | 8 | M | 2 | ROZPOCET | 0 | 0 | 0 | 0 | 0 | 2 | 0 | 4 | 294
148 | M | 950131 | Rozvádzač R2-8B | ks | 1 |  | 0 |  |  |  | znížená |  | 0 | 0 | 0 | 0 | 0 | 8 | M | 2 | ROZPOCET | 0 | 0 | 0 | 0 | 0 | 2 | 0 | 4 | 296
149 | M | 950132 | Rozvádzač RB1 | ks | 1 |  | 0 |  |  |  | znížená |  | 0 | 0 | 0 | 0 | 0 | 8 | M | 2 | ROZPOCET | 0 | 0 | 0 | 0 | 0 | 2 | 0 | 4 | 298
150 | M | 950133 | Rozvádzač RB2 | ks | 1 |  | 0 |  |  |  | znížená |  | 0 | 0 | 0 | 0 | 0 | 8 | M | 2 | ROZPOCET | 0 | 0 | 0 | 0 | 0 | 2 | 0 | 4 | 300
151 | M | 950134 | Rozvádzač RS-1A | ks | 1 |  | 0 |  |  |  | znížená |  | 0 | 0 | 0 | 0 | 0 | 8 | M | 2 | ROZPOCET | 0 | 0 | 0 | 0 | 0 | 2 | 0 | 4 | 302
152 | M | 950135 | Rozvádzač R3-xB | ks | 6 |  | 0 |  |  |  | znížená |  | 0 | 0 | 0 | 0 | 0 | 8 | M | 2 | ROZPOCET | 0 | 0 | 0 | 0 | 0 | 2 | 0 | 4 | 304
153 | M | 950136 | Rozvádzač RAPxy | ks | 16 |  | 0 |  |  |  | znížená |  | 0 | 0 | 0 | 0 | 0 | 8 | M | 2 | ROZPOCET | 0 | 0 | 0 | 0 | 0 | 2 | 0 | 4 | 306
154 | M | 950137 | Rozvádzač RAPx9 | ks | 2 |  | 0 |  |  |  | znížená |  | 0 | 0 | 0 | 0 | 0 | 8 | M | 2 | ROZPOCET | 0 | 0 | 0 | 0 | 0 | 2 | 0 | 4 | 308
155 | M | 950149 | Protipožiarne upchávky | ks | 150 |  | 0 |  |  |  | znížená |  | 0 | 0 | 0 | 0 | 0 | 8 | M | 2 | ROZPOCET | 0 | 0 | 0 | 0 | 0 | 2 | 0 | 4 | 310
156 | M | 14125365 | AlMgSiø8mm vodič priemeru 8mm | m | 35 |  | 0 |  |  |  | znížená |  | 0 | 0 | 0 | 0 | 0 | 8 | M | 2 | ROZPOCET | 0 | 0 | 0 | 0 | 0 | 2 | 0 | 4 | 312
157 | M | 14125366 | Podpera vedenia PV21 | ks | 70 |  | 0 |  |  |  | znížená |  | 0 | 0 | 0 | 0 | 0 | 8 | M | 2 | ROZPOCET | 0 | 0 | 0 | 0 | 0 | 2 | 0 | 4 | 314
158 | M | 14125367 | Svorka SS | ks | 21 |  | 0 |  |  |  | znížená |  | 0 | 0 | 0 | 0 | 0 | 8 | M | 2 | ROZPOCET | 0 | 0 | 0 | 0 | 0 | 2 | 0 | 4 | 316
159 | M | 14125368 | Svorka SJ01 | ks | 14 |  | 0 |  |  |  | znížená |  | 0 | 0 | 0 | 0 | 0 | 8 | M | 2 | ROZPOCET | 0 | 0 | 0 | 0 | 0 | 2 | 0 | 4 | 318
160 | M | 14125369 | Jímacia tyč JP15 | ks | 7 |  | 0 |  |  |  | znížená |  | 0 | 0 | 0 | 0 | 0 | 8 | M | 2 | ROZPOCET | 0 | 0 | 0 | 0 | 0 | 2 | 0 | 4 | 320
161 | M | 14125370 | Ochranná strieška OS01 | ks | 7 |  | 0 |  |  |  | znížená |  | 0 | 0 | 0 | 0 | 0 | 8 | M | 2 | ROZPOCET | 0 | 0 | 0 | 0 | 0 | 2 | 0 | 4 | 322
162 | M | PV | Podružný material | % |  |  | 0 |  |  |  | znížená |  | 0 | 0 | 0 | 0 | 0 | 8 | M | 2 | ROZPOCET | 0 | 0 | 0 | 0 | 0 | 2 | 0 | 4 | 324
| D | D1 | Elektromontáže pavilón C |  |  |  | 0 | [5 empty] | 0 |  | 0 |  | 0 | 1 | D | 1 | ROZPOCET | [6 empty] | 0
163 | K | 2100010301 | Inštalačná krabica prístrojová | ks | 275 |  | 0 |  |  |  | znížená |  | 0 | 0 | 0 | 0 | 0 | 4 | K | 2 | ROZPOCET | 0 | 0 | 0 | 0 | 0 | 2 | 0 | 4 | 326
164 | K | 210010351 | Krabica rozbočovacia | ks | 75 |  | 0 |  |  |  | znížená |  | 0 | 0 | 0 | 0 | 0 | 4 | K | 2 | ROZPOCET | 0 | 0 | 0 | 0 | 0 | 2 | 0 | 4 | 328
165 | K | 210020008 | Krabica rozbočovacia požiarne odolná (vrátane poistky) | ks | 79 |  | 0 |  |  |  | znížená |  | 0 | 0 | 0 | 0 | 0 | 4 | K | 2 | ROZPOCET | 0 | 0 | 0 | 0 | 0 | 2 | 0 | 4 | 330
166 | K | 210020013 | Označovací štítok | ks | 105 |  | 0 |  |  |  | znížená |  | 0 | 0 | 0 | 0 | 0 | 4 | K | 2 | ROZPOCET | 0 | 0 | 0 | 0 | 0 | 2 | 0 | 4 | 332
167 | K | 210020137.1 | Káblová príchytka OZ,OZM,UDF,UEF | ks | 150 |  | 0 |  |  |  | znížená |  | 0 | 0 | 0 | 0 | 0 | 4 | K | 2 | ROZPOCET | 0 | 0 | 0 | 0 | 0 | 2 | 0 | 4 | 334
168 | K | 210439684 | Káblový rebrík 200x60 vrátane upevnovacieho systému trasa odolná pri požiari PS90 | m | 36 |  | 0 |  |  |  | znížená |  | 0 | 0 | 0 | 0 | 0 | 4 | K | 2 | ROZPOCET | 0 | 0 | 0 | 0 | 0 | 2 | 0 | 4 | 336
169 | K | 210100001 | Ukončenie vodičov v rozvádzači vrátane zapojenia a vodičovej koncovky do 2,5mm2 | ks | 270 |  | 0 |  |  |  | znížená |  | 0 | 0 | 0 | 0 | 0 | 4 | K | 2 | ROZPOCET | 0 | 0 | 0 | 0 | 0 | 2 | 0 | 4 | 338
170 | K | 210100002 | Ukončenie vodičov v rozvádzači vrátane zapojenia a vodičovej koncovky do 6mm2 | ks | 40 |  | 0 |  |  |  | znížená |  | 0 | 0 | 0 | 0 | 0 | 4 | K | 2 | ROZPOCET | 0 | 0 | 0 | 0 | 0 | 2 | 0 | 4 | 340
171 | K | 210201001 | Montáž svietidla | ks | 179 |  | 0 |  |  |  | znížená |  | 0 | 0 | 0 | 0 | 0 | 4 | K | 2 | ROZPOCET | 0 | 0 | 0 | 0 | 0 | 2 | 0 | 4 | 342
172 | K | 210201000 | Montáž Led pás | m | 50 |  | 0 |  |  |  | znížená |  | 0 | 0 | 0 | 0 | 0 | 4 | K | 2 | ROZPOCET | 0 | 0 | 0 | 0 | 0 | 2 | 0 | 4 | 344
173 | K | 210111251 | Spínač č.1 | ks | 36 |  | 0 |  |  |  | znížená |  | 0 | 0 | 0 | 0 | 0 | 4 | K | 2 | ROZPOCET | 0 | 0 | 0 | 0 | 0 | 2 | 0 | 4 | 346
174 | K | 210111272 | Prepínač č.5, 5B | ks | 8 |  | 0 |  |  |  | znížená |  | 0 | 0 | 0 | 0 | 0 | 4 | K | 2 | ROZPOCET | 0 | 0 | 0 | 0 | 0 | 2 | 0 | 4 | 348
175 | K | 210121258 | Montáž ovládacieho tlačidla | ks | 16 |  | 0 |  |  |  | znížená |  | 0 | 0 | 0 | 0 | 0 | 4 | K | 2 | ROZPOCET | 0 | 0 | 0 | 0 | 0 | 2 | 0 | 4 | 350
176 | K | 210111011 | Zásuvka jednoduchá L+N+PE 16A 250V | ks | 190 |  | 0 |  |  |  | znížená |  | 0 | 0 | 0 | 0 | 0 | 4 | K | 2 | ROZPOCET | 0 | 0 | 0 | 0 | 0 | 2 | 0 | 4 | 352
177 | K | 211779899 | Kábel CHKE-R-J 5x4mm2 B2cas1d1a1 | m | 370 |  | 0 |  |  |  | znížená |  | 0 | 0 | 0 | 0 | 0 | 4 | K | 2 | ROZPOCET | 0 | 0 | 0 | 0 | 0 | 2 | 0 | 4 | 354
178 | K | 211988234 | Kábel CHKE-R-J 5x1,5mm2 B2cas1d1a1 | m | 250 |  | 0 |  |  |  | znížená |  | 0 | 0 | 0 | 0 | 0 | 4 | K | 2 | ROZPOCET | 0 | 0 | 0 | 0 | 0 | 2 | 0 | 4 | 356
179 | K | 211988211 | Kábel CHKE-R-J 3x1,5mm2 B2cas1d1a1 | m | 1890 |  | 0 |  |  |  | znížená |  | 0 | 0 | 0 | 0 | 0 | 4 | K | 2 | ROZPOCET | 0 | 0 | 0 | 0 | 0 | 2 | 0 | 4 | 358
180 | K | 211988212 | Kábel CHKE-R-J 3x2,5mm2 B2cas1d1a1 | m | 1620 |  | 0 |  |  |  | znížená |  | 0 | 0 | 0 | 0 | 0 | 4 | K | 2 | ROZPOCET | 0 | 0 | 0 | 0 | 0 | 2 | 0 | 4 | 360
181 | K | 211988215 | Kábel CHKE-V-O 2x2,5mm2 B2cas1d1a1 FE180/E60 | m | 1825 |  | 0 |  |  |  | znížená |  | 0 | 0 | 0 | 0 | 0 | 4 | K | 2 | ROZPOCET | 0 | 0 | 0 | 0 | 0 | 2 | 0 | 4 | 362
182 | K | 210800399 | Kábel 1-CXKH-R-J 1x4mm2 ZŽ B2cas1d1a1 | m | 250 |  | 0 |  |  |  | znížená |  | 0 | 0 | 0 | 0 | 0 | 4 | K | 2 | ROZPOCET | 0 | 0 | 0 | 0 | 0 | 2 | 0 | 4 | 364
183 | K | 210800992 | Kábel 1-CXKH-R-J 1x6mm2 ZŽ B2cas1d1a1 | m | 160 |  | 0 |  |  |  | znížená |  | 0 | 0 | 0 | 0 | 0 | 4 | K | 2 | ROZPOCET | 0 | 0 | 0 | 0 | 0 | 2 | 0 | 4 | 366
184 | K | 210800159.1 | Príplatok za zatahovanie káblov | m | 300 |  | 0 |  |  |  | znížená |  | 0 | 0 | 0 | 0 | 0 | 4 | K | 2 | ROZPOCET | 0 | 0 | 0 | 0 | 0 | 2 | 0 | 4 | 368
185 | K | 210800155 | Svorka Bečov ZSA-16+CU pásik a vodičom CXKH-R 6zž | ks | 8 |  | 0 |  |  |  | znížená |  | 0 | 0 | 0 | 0 | 0 | 4 | K | 2 | ROZPOCET | 0 | 0 | 0 | 0 | 0 | 2 | 0 | 4 | 370
186 | K | 210213325 | Svorka Bečov ZS-4 a vodičom CXKH-R 4zž | ks | 40 |  | 0 |  |  |  | znížená |  | 0 | 0 | 0 | 0 | 0 | 4 | K | 2 | ROZPOCET | 0 | 0 | 0 | 0 | 0 | 2 | 0 | 4 | 372
187 | K | 210190013.1 | Rozvádzač R3-xC | ks | 8 |  | 0 |  |  |  | znížená |  | 0 | 0 | 0 | 0 | 0 | 4 | K | 2 | ROZPOCET | 0 | 0 | 0 | 0 | 0 | 2 | 0 | 4 | 374
188 | K | 210190014.1 | Rozvádzače R1-xC - úprava | ks | 9 |  | 0 |  |  |  | znížená |  | 0 | 0 | 0 | 0 | 0 | 4 | K | 2 | ROZPOCET | 0 | 0 | 0 | 0 | 0 | 2 | 0 | 4 | 376
189 | K | 210190015.1 | Rozvádzače R2-0C - úprava | ks | 1 |  | 0 |  |  |  | znížená |  | 0 | 0 | 0 | 0 | 0 | 4 | K | 2 | ROZPOCET | 0 | 0 | 0 | 0 | 0 | 2 | 0 | 4 | 378
190 | K | 210190016.1 | Rozvádzače R2-xC - úprava | ks | 8 |  | 0 |  |  |  | znížená |  | 0 | 0 | 0 | 0 | 0 | 4 | K | 2 | ROZPOCET | 0 | 0 | 0 | 0 | 0 | 2 | 0 | 4 | 380
191 | K | 210190017 | Protipožiarne upchávky | ks | 45 |  | 0 |  |  |  | znížená |  | 0 | 0 | 0 | 0 | 0 | 4 | K | 2 | ROZPOCET | 0 | 0 | 0 | 0 | 0 | 2 | 0 | 4 | 382
192 | K | OST-1 | Sekanie, prestupy, drážky, kapsy | m | 1285 |  | 0 |  |  |  | znížená |  | 0 | 0 | 0 | 0 | 0 | 4 | K | 2 | ROZPOCET | 0 | 0 | 0 | 0 | 0 | 2 | 0 | 4 | 384
193 | K | OST-4 | Demontážne práce vrátane odvozu na skládku | hod | 25 |  | 0 |  |  |  | znížená |  | 0 | 0 | 0 | 0 | 0 | 4 | K | 2 | ROZPOCET | 0 | 0 | 0 | 0 | 0 | 2 | 0 | 4 | 386
194 | K | OST-6 | Nepredvídane práce | kpl | 1 |  | 0 |  |  |  | znížená |  | 0 | 0 | 0 | 0 | 0 | 4 | K | 2 | ROZPOCET | 0 | 0 | 0 | 0 | 0 | 2 | 0 | 4 | 388
195 | K | PPV | Podiel pridružených výkonov | % |  |  | 0 |  |  |  | znížená |  | 0 | 0 | 0 | 0 | 0 | 4 | K | 2 | ROZPOCET | 0 | 0 | 0 | 0 | 0 | 2 | 0 | 4 | 390
| D | D2 | Dodávka materialu pavilón C |  |  |  | 0 | [5 empty] | 0 |  | 0 |  | 0 | 1 | D | 1 | ROZPOCET | [6 empty] | 0
196 | M | 34500001 | Inštalačná krabica prístrojová | ks | 275 |  | 0 |  |  |  | znížená |  | 0 | 0 | 0 | 0 | 0 | 8 | M | 2 | ROZPOCET | 0 | 0 | 0 | 0 | 0 | 2 | 0 | 4 | 392
197 | M | 34500002 | Krabica rozbočovacia | ks | 75 |  | 0 |  |  |  | znížená |  | 0 | 0 | 0 | 0 | 0 | 8 | M | 2 | ROZPOCET | 0 | 0 | 0 | 0 | 0 | 2 | 0 | 4 | 394
198 | M | 34500003 | Krabica rozbočovacia požiarne odolná (vrátane poistky) | ks | 79 |  | 0 |  |  |  | znížená |  | 0 | 0 | 0 | 0 | 0 | 8 | M | 2 | ROZPOCET | 0 | 0 | 0 | 0 | 0 | 2 | 0 | 4 | 396
199 | M | 34500005 | Označovací štítok | ks | 105 |  | 0 |  |  |  | znížená |  | 0 | 0 | 0 | 0 | 0 | 8 | M | 2 | ROZPOCET | 0 | 0 | 0 | 0 | 0 | 2 | 0 | 4 | 398
200 | M | 34500006.1 | Káblová príchytka UDF,UEF | ks | 100 |  | 0 |  |  |  | znížená |  | 0 | 0 | 0 | 0 | 0 | 8 | M | 2 | ROZPOCET | 0 | 0 | 0 | 0 | 0 | 2 | 0 | 4 | 400
201 | M | 34500007.1 | Káblová príchytka OZ,OZM | ks | 50 |  | 0 |  |  |  | znížená |  | 0 | 0 | 0 | 0 | 0 | 8 | M | 2 | ROZPOCET | 0 | 0 | 0 | 0 | 0 | 2 | 0 | 4 | 402
201 | M | 34500012.1 | Káblový rebrík 200x60 vrátane upevnovacieho systému trasa odolná pri požiari PS90 | m | 36 |  | 0 |  |  |  | znížená |  | 0 | 0 | 0 | 0 | 0 | 8 | M | 2 | ROZPOCET | 0 | 0 | 0 | 0 | 0 | 2 | 0 | 4 | 404
202 | M | 34800012 | A1 - LED svietidlo prisadené,31W 3900lm,min.IP20,napr.Intalight216 PR 3900lm 31W 840 FO 600x600mm IP43 | ks | 3 |  | 0 |  |  |  | znížená |  | 0 | 0 | 0 | 0 | 0 | 8 | M | 2 | ROZPOCET | 0 | 0 | 0 | 0 | 0 | 2 | 0 | 4 | 406
203 | M | 34800013 | B1 - LED svietidlo prisadené,44W 4400lm,min.IP20,napr.Intalight216 PR 4400lm 44W 840 FO 200x1200mm IP43 | ks | 40 |  | 0 |  |  |  | znížená |  | 0 | 0 | 0 | 0 | 0 | 8 | M | 2 | ROZPOCET | 0 | 0 | 0 | 0 | 0 | 2 | 0 | 4 | 408
204 | M | 34800014 | B2- LED svietidlo prisadené,31W 3200lm,min.IP20,napr.Intalight216 PR 3200lm 31W 840 FO 200x1200mm IP43 | ks | 16 |  | 0 |  |  |  | znížená |  | 0 | 0 | 0 | 0 | 0 | 8 | M | 2 | ROZPOCET | 0 | 0 | 0 | 0 | 0 | 2 | 0 | 4 | 410
205 | M | 34800015 | B3- LED svietidlo prisadené,20W 2250lm,min.IP20,napr.Intalight216 PR 2250lm 20W 840 FO 200x1200mm IP43 | ks | 16 |  | 0 |  |  |  | znížená |  | 0 | 0 | 0 | 0 | 0 | 8 | M | 2 | ROZPOCET | 0 | 0 | 0 | 0 | 0 | 2 | 0 | 4 | 412
206 | M | 34800022 | E1-LED svietidlo prisadené - prachotes.28W 3800lm, min.IP65, napr.Siteco Monsun 31 51FA207P430B | ks | 4 |  | 0 |  |  |  | znížená |  | 0 | 0 | 0 | 0 | 0 | 8 | M | 2 | ROZPOCET | 0 | 0 | 0 | 0 | 0 | 2 | 0 | 4 | 414
207 | M | 34800027 | L-LED pás, 9,6W/lm 1500lm/m 4000K, min IP20, napr. SMD2835 LS918 | m | 45 |  | 0 |  |  |  | znížená |  | 0 | 0 | 0 | 0 | 0 | 8 | M | 2 | ROZPOCET | 0 | 0 | 0 | 0 | 0 | 2 | 0 | 4 | 416
208 | M | 34800028 | L-zdroj LED pásu, 60W, 24V, napr. MEAN WELL LPV-60-24 | ks | 8 |  | 0 |  |  |  | znížená |  | 0 | 0 | 0 | 0 | 0 | 8 | M | 2 | ROZPOCET | 0 | 0 | 0 | 0 | 0 | 2 | 0 | 4 | 418
209 | M | 34800029 | N-prisadené / zapustené núdzové LED svietidlo napojené z CBS (dobazálohy 1hod) + piktogram, 2W 6000K, 230V, 50Hz, IP65, napr.Awex Profi EXIT M + piktogram | ks | 63 |  | 0 |  |  |  | znížená |  | 0 | 0 | 0 | 0 | 0 | 8 | M | 2 | ROZPOCET | 0 | 0 | 0 | 0 | 0 | 2 | 0 | 4 | 420
210 | M | 34800030 | Nb - prisadené / zapustené antipanikové LED svietidlo napojené z CBS (doba zálohy 1hod) + piktogram,2W 350lm 230V, 50Hz, IP41, napr.AWEX Pluto N II | ks | 37 |  | 0 |  |  |  | znížená |  | 0 | 0 | 0 | 0 | 0 | 8 | M | 2 | ROZPOCET | 0 | 0 | 0 | 0 | 0 | 2 | 0 | 4 | 422
211 | M | 34511111 | Spínač č.1, typ napr. Legrand Valena life 752101 + rámik | ks | 36 |  | 0 |  |  |  | znížená |  | 0 | 0 | 0 | 0 | 0 | 8 | M | 2 | ROZPOCET | 0 | 0 | 0 | 0 | 0 | 2 | 0 | 4 | 424
212 | M | 34511112 | Prepínač č.5, typ napr. Legrand Valena life 752105 + rámik | ks | 8 |  | 0 |  |  |  | znížená |  | 0 | 0 | 0 | 0 | 0 | 8 | M | 2 | ROZPOCET | 0 | 0 | 0 | 0 | 0 | 2 | 0 | 4 | 426
213 | M | 34511115 | Tlačidlo, typ napr.Legrand Valena life 752111 + rámik | ks | 16 |  | 0 |  |  |  | znížená |  | 0 | 0 | 0 | 0 | 0 | 8 | M | 2 | ROZPOCET | 0 | 0 | 0 | 0 | 0 | 2 | 0 | 4 | 428
214 | M | 34511116 | Zásuvka jednoduchá L+N+PE, 16A 250V, typ napr. Legrand Valena life 753180 + rámik | ks | 190 |  | 0 |  |  |  | znížená |  | 0 | 0 | 0 | 0 | 0 | 8 | M | 2 | ROZPOCET | 0 | 0 | 0 | 0 | 0 | 2 | 0 | 4 | 430
215 | M | 34155563 | Kábel CHKE-R-J 5x4mm2 B2cas1d1a1 | m | 370 |  | 0 |  |  |  | znížená |  | 0 | 0 | 0 | 0 | 0 | 8 | M | 2 | ROZPOCET | 0 | 0 | 0 | 0 | 0 | 2 | 0 | 4 | 432
216 | M | 34155574 | Kábel CHKE-R-J 5x1,5mm2 B2cas1d1a1 | m | 250 |  | 0 |  |  |  | znížená |  | 0 | 0 | 0 | 0 | 0 | 8 | M | 2 | ROZPOCET | 0 | 0 | 0 | 0 | 0 | 2 | 0 | 4 | 434
217 | M | 34155566 | Kábel CHKE-R-J 3x1,5mm2 B2cas1d1a1 | m | 1890 |  | 0 |  |  |  | znížená |  | 0 | 0 | 0 | 0 | 0 | 8 | M | 2 | ROZPOCET | 0 | 0 | 0 | 0 | 0 | 2 | 0 | 4 | 436
218 | M | 34155567 | Kábel CHKE-R-J 3x2,5mm2 B2cas1d1a1 | m | 1620 |  | 0 |  |  |  | znížená |  | 0 | 0 | 0 | 0 | 0 | 8 | M | 2 | ROZPOCET | 0 | 0 | 0 | 0 | 0 | 2 | 0 | 4 | 438
219 | M | 34155599 | Kábel CHKE-V-O 2x2,5mm2 B2cas1d1a1 FE180/E60 | m | 1825 |  | 0 |  |  |  | znížená |  | 0 | 0 | 0 | 0 | 0 | 8 | M | 2 | ROZPOCET | 0 | 0 | 0 | 0 | 0 | 2 | 0 | 4 | 440
220 | M | 34155570 | Kábel 1-CXKH-R-J 1x4mm2 ZŽ B2cas1d1a1 | m | 250 |  | 0 |  |  |  | znížená |  | 0 | 0 | 0 | 0 | 0 | 8 | M | 2 | ROZPOCET | 0 | 0 | 0 | 0 | 0 | 2 | 0 | 4 | 442
221 | M | 34155571 | Kábel 1-CXKH-R-J 1x6mm2 ZŽ B2cas1d1a1 | m | 160 |  | 0 |  |  |  | znížená |  | 0 | 0 | 0 | 0 | 0 | 8 | M | 2 | ROZPOCET | 0 | 0 | 0 | 0 | 0 | 2 | 0 | 4 | 444
222 | M | 34578787 | Svorka Bečov ZSA-16+CU pásik a vodičom CXKH-R 6zž | ks | 8 |  | 0 |  |  |  | znížená |  | 0 | 0 | 0 | 0 | 0 | 8 | M | 2 | ROZPOCET | 0 | 0 | 0 | 0 | 0 | 2 | 0 | 4 | 446
223 | M | 34578788 | Svorka Bečov ZS-4 a vodičom CXKH-R 4zž | ks | 40 |  | 0 |  |  |  | znížená |  | 0 | 0 | 0 | 0 | 0 | 8 | M | 2 | ROZPOCET | 0 | 0 | 0 | 0 | 0 | 2 | 0 | 4 | 448
224 | M | 950135.1 | Rozvádzač R3-xC | ks | 8 |  | 0 |  |  |  | znížená |  | 0 | 0 | 0 | 0 | 0 | 8 | M | 2 | ROZPOCET | 0 | 0 | 0 | 0 | 0 | 2 | 0 | 4 | 450
225 | M | 950136.1 | Rozvádzač R1-xC - doplnenie výzbroje (odpínač + poistky, monitoring výpadku fáz - relé) vrátane príslušenstva | ks | 9 |  | 0 |  |  |  | znížená |  | 0 | 0 | 0 | 0 | 0 | 8 | M | 2 | ROZPOCET | 0 | 0 | 0 | 0 | 0 | 2 | 0 | 4 | 452
226 | M | 950137.1 | Rozvádzač R2-0C - doplnenie výzbroje (odpínač + poistky, monitoring výpadku fáz - relé, istič B16/1) vrátane príslušenstva | ks | 1 |  | 0 |  |  |  | znížená |  | 0 | 0 | 0 | 0 | 0 | 8 | M | 2 | ROZPOCET | 0 | 0 | 0 | 0 | 0 | 2 | 0 | 4 | 454
227 | M | 950138 | Rozvádzač R2-xC - doplnenie výzbroje (istič B20/3) vrátane príslušenstva | ks | 8 |  | 0 |  |  |  | znížená |  | 0 | 0 | 0 | 0 | 0 | 8 | M | 2 | ROZPOCET | 0 | 0 | 0 | 0 | 0 | 2 | 0 | 4 | 456
228 | M | 950149 | Protipožiarne upchávky | ks | 45 |  | 0 |  |  |  | znížená |  | 0 | 0 | 0 | 0 | 0 | 8 | M | 2 | ROZPOCET | 0 | 0 | 0 | 0 | 0 | 2 | 0 | 4 | 458
229 | M | PV | Podružný material | % |  |  | 0 |  |  |  | znížená |  | 0 | 0 | 0 | 0 | 0 | 8 | M | 2 | ROZPOCET | 0 | 0 | 0 | 0 | 0 | 2 | 0 | 4 | 460
| D | D3 | Elektromontáže Systém kontroly vstupu |  |  |  | 0 | [5 empty] | 0 |  | 0 |  | 0 | 1 | D | 1 | ROZPOCET | [6 empty] | 0
230 | K | 210010351 | Krabica rozbočovacia | ks | 2 |  | 0 |  |  |  | znížená |  | 0 | 0 | 0 | 0 | 0 | 4 | K | 2 | ROZPOCET | 0 | 0 | 0 | 0 | 0 | 2 | 0 | 4 | 462
231 | K | 210020137.2 | Káblová príchytka UDF, UEF | ks | 95 |  | 0 |  |  |  | znížená |  | 0 | 0 | 0 | 0 | 0 | 4 | K | 2 | ROZPOCET | 0 | 0 | 0 | 0 | 0 | 2 | 0 | 4 | 464
232 | K | 211988212 | Kábel CHKE-R-J 3x2,5mm2 B2cas1d1a1 | m | 61 |  | 0 |  |  |  | znížená |  | 0 | 0 | 0 | 0 | 0 | 4 | K | 2 | ROZPOCET | 0 | 0 | 0 | 0 | 0 | 2 | 0 | 4 | 466
233 | K | 211988213 | Kábel CHKE-V-J 3x2,5mm2 B2cas1d1a1 FE180/E60 | m | 16 |  | 0 |  |  |  | znížená |  | 0 | 0 | 0 | 0 | 0 | 4 | K | 2 | ROZPOCET | 0 | 0 | 0 | 0 | 0 | 2 | 0 | 4 | 468
234 | K | 210800144 | Kábel 1-CXKH-R-J 1x16mm2 ZŽ B2cas1d1a1 | m | 35 |  | 0 |  |  |  | znížená |  | 0 | 0 | 0 | 0 | 0 | 4 | K | 2 | ROZPOCET | 0 | 0 | 0 | 0 | 0 | 2 | 0 | 4 | 470
235 | K | 210800157 | Kábel 1-CXKH-R-J 1x25mm2 ZŽ B2cas1d1a1 | m | 10 |  | 0 |  |  |  | znížená |  | 0 | 0 | 0 | 0 | 0 | 4 | K | 2 | ROZPOCET | 0 | 0 | 0 | 0 | 0 | 2 | 0 | 4 | 472
236 | K | 210190001 | Rozvádzač RH - úprava | ks | 1 |  | 0 |  |  |  | znížená |  | 0 | 0 | 0 | 0 | 0 | 4 | K | 2 | ROZPOCET | 0 | 0 | 0 | 0 | 0 | 2 | 0 | 4 | 474
237 | K | 21019000 | Rozvádzač RS-2.2 - úprava | ks | 1 |  | 0 |  |  |  | znížená |  | 0 | 0 | 0 | 0 | 0 | 4 | K | 2 | ROZPOCET | 0 | 0 | 0 | 0 | 0 | 2 | 0 | 4 | 476
238 | K | 210190016 | Protipožiarne upchávky | ks | 7 |  | 0 |  |  |  | znížená |  | 0 | 0 | 0 | 0 | 0 | 4 | K | 2 | ROZPOCET | 0 | 0 | 0 | 0 | 0 | 2 | 0 | 4 | 478
239 | K | OST-1 | Sekanie, prestupy, drážky, kapsy | m | 12 |  | 0 |  |  |  | znížená |  | 0 | 0 | 0 | 0 | 0 | 4 | K | 2 | ROZPOCET | 0 | 0 | 0 | 0 | 0 | 2 | 0 | 4 | 480
240 | K | OST-6 | Nepredvídane práce | kpl | 1 |  | 0 |  |  |  | znížená |  | 0 | 0 | 0 | 0 | 0 | 4 | K | 2 | ROZPOCET | 0 | 0 | 0 | 0 | 0 | 2 | 0 | 4 | 482
241 | K | PPV | Podiel pridružených výkonov | % |  |  | 0 |  |  |  | znížená |  | 0 | 0 | 0 | 0 | 0 | 4 | K | 2 | ROZPOCET | 0 | 0 | 0 | 0 | 0 | 2 | 0 | 4 | 484
| D | D4 | Dodávka materialu Systém kontroly vstupu |  |  |  | 0 | [5 empty] | 0 |  | 0 |  | 0 | 1 | D | 1 | ROZPOCET | [6 empty] | 0
242 | M | 34500002 | Krabica rozbočovacia | ks | 2 |  | 0 |  |  |  | znížená |  | 0 | 0 | 0 | 0 | 0 | 8 | M | 2 | ROZPOCET | 0 | 0 | 0 | 0 | 0 | 2 | 0 | 4 | 486
243 | M | 34500006.2 | Káblová príchytka UDF, UEF | ks | 95 |  | 0 |  |  |  | znížená |  | 0 | 0 | 0 | 0 | 0 | 8 | M | 2 | ROZPOCET | 0 | 0 | 0 | 0 | 0 | 2 | 0 | 4 | 488
244 | M | 34155567 | Kábel CHKE-R-J 3x2,5mm2 B2cas1d1a1 | m | 61 |  | 0 |  |  |  | znížená |  | 0 | 0 | 0 | 0 | 0 | 8 | M | 2 | ROZPOCET | 0 | 0 | 0 | 0 | 0 | 2 | 0 | 4 | 490
245 | M | 34155568 | Kábel CHKE-V-J 3x2,5mm2 B2cas1d1a1 FE180/E60 | m | 16 |  | 0 |  |  |  | znížená |  | 0 | 0 | 0 | 0 | 0 | 8 | M | 2 | ROZPOCET | 0 | 0 | 0 | 0 | 0 | 2 | 0 | 4 | 492
246 | M | 34155573 | Kábel 1-CXKH-R-J 1x16mm2 ZŽ B2cas1d1a1 | m | 35 |  | 0 |  |  |  | znížená |  | 0 | 0 | 0 | 0 | 0 | 8 | M | 2 | ROZPOCET | 0 | 0 | 0 | 0 | 0 | 2 | 0 | 4 | 494
247 | M | 34155574.1 | Kábel 1-CXKH-R-J 1x25mm2 ZŽ B2cas1d1a1 | m | 10 |  | 0 |  |  |  | znížená |  | 0 | 0 | 0 | 0 | 0 | 8 | M | 2 | ROZPOCET | 0 | 0 | 0 | 0 | 0 | 2 | 0 | 4 | 496
248 | M | 35800001.1 | Rozvádzač RH - doplnenie výzbroje (2x istič B6/1, 2x istič B16/1, stýkač 2P 25A 4zap., relé 24V DC 1prep., zdroj 24V DC 20W) vrátane príslušenstva | ks | 1 |  | 0 |  |  |  | znížená |  | 0 | 0 | 0 | 0 | 0 | 8 | M | 2 | ROZPOCET | 0 | 0 | 0 | 0 | 0 | 2 | 0 | 4 | 498
249 | M | 358000 | Rozvádzač RS-2.2 - doplnenie výzbroje (istič B16/1) vrátane príslušenstva | ks | 1 |  | 0 |  |  |  | znížená |  | 0 | 0 | 0 | 0 | 0 | 8 | M | 2 | ROZPOCET | 0 | 0 | 0 | 0 | 0 | 2 | 0 | 4 | 500
250 | M | 950149 | Protipožiarne upchávky | ks | 7 |  | 0 |  |  |  | znížená |  | 0 | 0 | 0 | 0 | 0 | 8 | M | 2 | ROZPOCET | 0 | 0 | 0 | 0 | 0 | 2 | 0 | 4 | 502
251 | M | PV | Podružný material | % |  |  | 0 |  |  |  | znížená |  | 0 | 0 | 0 | 0 | 0 | 8 | M | 2 | ROZPOCET | 0 | 0 | 0 | 0 | 0 | 2 | 0 | 4 | 504
| D | OST | Ostatné |  |  |  | 0 | [5 empty] | 0 |  | 0 |  | 0 | 4 | D | 1 | ROZPOCET | [6 empty] | 0
252 | K | 950141 | Odborná prehliadka a skúška - Revízna správa | kpl | 1 |  | 0 |  |  |  | znížená |  | 0 | 0 | 0 | 0 | 0 | 262144 | K | 2 | ROZPOCET | 0 | 0 | 0 | 0 | 0 | 2 | 0 | 262144 | 506

## E1.1a - E1.1a Prípravné p...
[9 empty] | >> skryté stĺpce << | [9 empty] | {e90d5207-473c-49cd-a2f4-828358ccef35}
0
| KRYCÍ LIST ROZPOČTU | [8 empty] | v --- nižšie sa nachádzajú doplnkové a pomocné údaje k zostavám --- v | [8 empty] | False
Stavba:
PD PRE MODERNIZÁCIU A STAVEBNÉ ÚPRAVY- ŠD NOVÁ DOBA PRI SPU V NITRE
Objekt:
2N - 2N NEZELENA ČASŤ PRÁC
Časť:
E1.1a - E1.1a Prípravné práce, odpojenie + BOZ búracie práce, zariadenie staveniska, autorský dozor
| JKSO: |  |  |  |  | KS:
| Miesto: |  | Nitra |  |  | Dátum: | 6. 6. 2024
| Objednávateľ: |  |  |  |  | IČO:
|  | SPU v NITRE , A.Hlinku č.2 , 94901 NITRA |  |  |  | IČ DPH:
| Zhotoviteľ: |  |  |  |  | IČO: | Vyplň údaj
|  | Vyplň údaj |  |  |  | IČ DPH: | Vyplň údaj
| Projektant: |  |  |  |  | IČO:
|  | STAPRING a.s.,Cintorínska 9,811 Bratislava |  |  |  | IČ DPH:
| Spracovateľ: |  |  |  |  | IČO:
|  | K.Šinská |  |  |  | IČ DPH:
Poznámka:
| Cena bez DPH | [5 empty] | #REF!
|  |  | Základ dane |  |  | Sadzba dane | Výška dane
| DPH | základná | 0 |  |  | 20% | 0
|  | znížená | 0 |  |  | 20% | 0
|  | zákl. prenesená | 0 |  |  | 20% | 0
|  | zníž. prenesená | 0 |  |  | 20% | 0
|  | nulová | 0 |  |  | 0% | 0
| Cena s DPH |  |  | v | EUR |  | #REF!
| Projektant |  |  | Spracovateľ
| Dátum a podpis: |  | Pečiatka | Dátum a podpis: |  |  | Pečiatka
| Objednávateľ |  |  | Zhotoviteľ
| Dátum a podpis: |  | Pečiatka | Dátum a podpis: |  |  | Pečiatka
REKAPITULÁCIA ROZPOČTU
Stavba:
PD PRE MODERNIZÁCIU A STAVEBNÉ ÚPRAVY- ŠD NOVÁ DOBA PRI SPU V NITRE
Objekt:
2N - 2N NEZELENA ČASŤ PRÁC
Časť:
E1.1a - E1.1a Prípravné práce, odpojenie + BOZ búracie práce, zariadenie staveniska, autorský dozor
Miesto: |  |  | Nitra |  |  | Dátum: | 6. 6. 2024
Objednávateľ: |  |  | SPU v NITRE , A.Hlinku č.2 , 94901 NITRA |  |  | Projektant: | STAPRING a.s.,Cintorínska 9,811 Bratislava
Zhotoviteľ: |  |  | Vyplň údaj |  |  | Spracovateľ: | K.Šinská
Kód dielu - Popis | [6 empty] | Cena celkom [EUR]
Náklady z rozpočtu | [6 empty] | #REF! | [12 empty] | -1
| IČ - Inžinierska činnosť | [5 empty] | #REF!
| 0004 - Projektové práce | [5 empty] | #REF!
| HZS - Hodinové zúčtovacie sadzby | [5 empty] | 0
| VRN - Investičné náklady neobsiahnuté v cenách | [5 empty] | 0
ROZPOČET
Stavba:
PD PRE MODERNIZÁCIU A STAVEBNÉ ÚPRAVY- ŠD NOVÁ DOBA PRI SPU V NITRE
Objekt:
2N - 2N NEZELENA ČASŤ PRÁC
Časť:
E1.1a - E1.1a Prípravné práce, odpojenie + BOZ búracie práce, zariadenie staveniska, autorský dozor
Miesto: |  |  | Nitra |  |  | Dátum: | 6. 6. 2024
Objednávateľ: |  |  | SPU v NITRE , A.Hlinku č.2 , 94901 NITRA |  |  | Projektant: | STAPRING a.s.,Cintorínska 9,811 Bratislava
Zhotoviteľ: |  |  | Vyplň údaj |  |  | Spracovateľ: | K.Šinská
PČ | Typ | Kód | Popis | MJ | Množstvo | J.cena [EUR] | Cena celkom [EUR] | Cenová sústava |  |  | DPH | J. Nh [h] | Nh celkom [h] | J. hmotnosť [t] | Hmotnosť celkom [t] | J. suť [t] | Suť Celkom [t]
Náklady z rozpočtu | [6 empty] | #REF! | [5 empty] | #REF! |  | #REF! |  | #REF! |  | D | -1 | [10 empty] | #REF!
| D | HZS | Hodinové zúčtovacie sadzby |  |  |  | 0 | [5 empty] | 0 |  | 0 |  | 0 | 4 | D | 0 |  |  |  | ROZPOCET | [6 empty] | 0
7 | K | HZS2.S | HZS - vypratanie objektu, vyčistenie a pod , príprava na stavebné práce , uloženie do kontajnerov , odvoz | hod | 360 |  | 0 |  |  |  | znížená |  | 0 | 0 | 0 | 0 | 0 | 262144 | K | 1 |  |  |  | ROZPOCET | 0 | 0 | 0 | 0 | 0 | 2 | 0 | 262144 | -808045430
| VV |  | " 1NP | [15 empty] | VV | 1 | 1 | True | 0 | ROZPOCET
| VV |  | " 5 ludí 8 hod x 3 dni | [15 empty] | VV | 1 | 1 | True | 0 | ROZPOCET
| VV |  | 5*8*3 |  | 120 | [13 empty] | VV | 1 | 2 | True | 0 | ROZPOCET
| VV |  | Medzisúčet |  | 120 | [13 empty] | VV | 1 | 3 | True | 0 | ROZPOCET
| VV |  | "2NP A,B | [15 empty] | VV | 1 | 1 | True | 0 | ROZPOCET
| VV |  | " 5 ludí 8 hod x 3 dni | [15 empty] | VV | 1 | 1 | True | 0 | ROZPOCET
| VV |  | 5*8*3 |  | 120 | [13 empty] | VV | 1 | 2 | True | 0 | ROZPOCET
| VV |  | Medzisúčet |  | 120 | [13 empty] | VV | 1 | 3 | True | 0 | ROZPOCET
| VV |  | "podkrovie | [15 empty] | VV | 1 | 1 | True | 0 | ROZPOCET
| VV |  | " 5 ludí 8 hod x 3 dni | [15 empty] | VV | 1 | 1 | True | 0 | ROZPOCET
| VV |  | 5*8*3 |  | 120 | [13 empty] | VV | 1 | 2 | True | 0 | ROZPOCET
| VV |  | Medzisúčet |  | 120 | [13 empty] | VV | 1 | 3 | True | 0 | ROZPOCET
| VV |  | Súčet |  | 360 | [13 empty] | VV | 1 | 4 | True | 1 | ROZPOCET
8 | K | 979089715.S | Prenájom kontajneru 16 m3 vr. dovozu, prenajmu a likvidacie | ks | 4 |  | 0 |  |  |  | znížená |  | 0 | 0 | 0 | 0 | 0 | 262144 | K | 1 |  |  |  | ROZPOCET | 0 | 0 | 0 | 0 | 0 | 2 | 0 | 262144 | -335964697
| VV |  | 4 |  | 4 | [13 empty] | VV | 1 | 2 | True | 0 | ROZPOCET
| VV |  | Súčet |  | 4 | [13 empty] | VV | 1 | 4 | True | 1 | ROZPOCET
| D | VRN | Investičné náklady neobsiahnuté v cenách |  |  |  | 0 | [5 empty] | 0 |  | 0 |  | 0 | 5 | D | 0 |  |  |  | ROZPOCET | [6 empty] | 0
9 | K | 000600018.S | Zariadenie staveniska - prevádzkové prípojka elektrického prúdu - staveniska , meranie spotreby | eur | 1 |  | 0 |  |  |  | znížená |  | 0 | 0 | 0 | 0 | 0 | 262144 | K | 1 |  |  |  | ROZPOCET | 0 | 0 | 0 | 0 | 0 | 2 | 0 | 262144 | -1220946336
| VV |  | 1 |  | 1 | [13 empty] | VV | 1 | 2 | True | 1 | ROZPOCET
10 | K | 000600021.S | Zariadenie staveniska - prevádzkové oplotenie staveniska -podla POV v.č.3 SITUÁCIA POV | bm | 220 |  | 0 |  |  |  | znížená |  | 0 | 0 | 0 | 0 | 0 | 262144 | K | 1 |  |  |  | ROZPOCET | 0 | 0 | 0 | 0 | 0 | 2 | 0 | 262144 | 1561961814
| VV |  | 50+50+60+60,000 |  | 220 | [13 empty] | VV | 1 | 2 | True | 1 | ROZPOCET
11 | K | 000600011.S | Zariadenie staveniska - prevádzkové kancelárie 1ks prenajom , montaž , demontaž | mes | 12 |  | 0 |  |  |  | znížená |  | 0 | 0 | 0 | 0 | 0 | 262144 | K | 1 |  |  |  | ROZPOCET | 0 | 0 | 0 | 0 | 0 | 2 | 0 | 262144 | 1668930229
| VV |  | " prenajom 12 mesiacov | [15 empty] | VV | 1 | 1 | True | 0 | ROZPOCET
| VV |  | 12 |  | 12 | [13 empty] | VV | 1 | 2 | True | 0 | ROZPOCET
| VV |  | Súčet |  | 12 | [13 empty] | VV | 1 | 4 | True | 1 | ROZPOCET
12 | K | 000600012 | Zariadenie staveniska - šatne 2ks prenajom , montaž demontaž | eur | 24 |  | 0 |  |  |  | znížená |  | 0 | 0 | 0 | 0 | 0 | 262144 | K | 1 |  |  |  | ROZPOCET | 0 | 0 | 0 | 0 | 0 | 2 | 0 | 262144 | 1664899903
| VV |  | 2*12 |  | 24 | [13 empty] | VV | 1 | 2 | True | 0 | ROZPOCET
| VV |  | Súčet |  | 24 | [13 empty] | VV | 1 | 4 | True | 1 | ROZPOCET
13 | K | 000600013.S | Zariadenie staveniska - prevádzkové sklady 1ks prenajom . montaž , demontaž | eur | 12 |  | 0 |  |  |  | znížená |  | 0 | 0 | 0 | 0 | 0 | 262144 | K | 1 |  |  |  | ROZPOCET | 0 | 0 | 0 | 0 | 0 | 2 | 0 | 262144 | 1409526116
| VV |  | 12 |  | 12 | [13 empty] | VV | 1 | 2 | True | 1 | ROZPOCET
14 | K | 000600TOI | Zariadenie staveniska - prenajom WC 1ks prenajom, montaž , demontaž | eur | 12 |  | 0 |  |  |  | znížená |  | 0 | 0 | 0 | 0 | 0 | 262144 | K | 1 |  |  |  | ROZPOCET | 0 | 0 | 0 | 0 | 0 | 2 | 0 | 262144 | 717094685
| VV |  | 12 " prenajom TOI TOI |  | 12 | [13 empty] | VV | 1 | 2 | True | 0 | ROZPOCET
| VV |  | Súčet |  | 12 | [13 empty] | VV | 1 | 4 | True | 1 | ROZPOCET

## E1.1b - E1.1b ŠD BLOK A...
[9 empty] | >> skryté stĺpce << | [9 empty] | {7b52b995-fa39-4016-91c2-2aa52be80426} | [5 empty] | B28kerdlažba | B37 keramická dlažba + malta | m2 | 734,714 | 2
[19 empty] | 0 | [5 empty] | vykopSUT | vykop v suterene | m3 | 4,858 | 2
| KRYCÍ LIST ROZPOČTU | [8 empty] | v --- nižšie sa nachádzajú doplnkové a pomocné údaje k zostavám --- v | [8 empty] | False
Stavba:
PD PRE MODERNIZÁCIU A STAVEBNÉ ÚPRAVY- ŠD NOVÁ DOBA PRI SPU V NITRE
Objekt:
2N - 2N NEZELENA ČASŤ PRÁC
Časť:
E1.1b - E1.1b ŠD BLOK A, A´,B,C - Búracie práce - stavebná časť
| JKSO: |  |  |  |  | KS:
| Miesto: |  | Nitra |  |  | Dátum: | 6. 6. 2024
| Objednávateľ: |  |  |  |  | IČO:
|  | SPU v NITRE , A.Hlinku č.2 , 94901 NITRA |  |  |  | IČ DPH:
| Zhotoviteľ: |  |  |  |  | IČO: | Vyplň údaj
|  | Vyplň údaj |  |  |  | IČ DPH: | Vyplň údaj
| Projektant: |  |  |  |  | IČO:
|  | STAPRING a.s.,Cintorínska 9,811 Bratislava |  |  |  | IČ DPH:
| Spracovateľ: |  |  |  |  | IČO:
|  | K.Šinská |  |  |  | IČ DPH:
Poznámka:
| Cena bez DPH | [5 empty] | 0
|  |  | Základ dane |  |  | Sadzba dane | Výška dane
| DPH | základná | 0 |  |  | 20% | 0
|  | znížená | 0 |  |  | 20% | 0
|  | zákl. prenesená | 0 |  |  | 20% | 0
|  | zníž. prenesená | 0 |  |  | 20% | 0
|  | nulová | 0 |  |  | 0% | 0
| Cena s DPH |  |  | v | EUR |  | 0
| Projektant |  |  | Spracovateľ
| Dátum a podpis: |  | Pečiatka | Dátum a podpis: |  |  | Pečiatka
| Objednávateľ |  |  | Zhotoviteľ
| Dátum a podpis: |  | Pečiatka | Dátum a podpis: |  |  | Pečiatka
REKAPITULÁCIA ROZPOČTU
Stavba:
PD PRE MODERNIZÁCIU A STAVEBNÉ ÚPRAVY- ŠD NOVÁ DOBA PRI SPU V NITRE
Objekt:
2N - 2N NEZELENA ČASŤ PRÁC
Časť:
E1.1b - E1.1b ŠD BLOK A, A´,B,C - Búracie práce - stavebná časť
Miesto: |  |  | Nitra |  |  | Dátum: | 6. 6. 2024
Objednávateľ: |  |  | SPU v NITRE , A.Hlinku č.2 , 94901 NITRA |  |  | Projektant: | STAPRING a.s.,Cintorínska 9,811 Bratislava
Zhotoviteľ: |  |  | Vyplň údaj |  |  | Spracovateľ: | K.Šinská
Kód dielu - Popis | [6 empty] | Cena celkom [EUR]
Náklady z rozpočtu | [6 empty] | 0 | [12 empty] | -1
| HSV - Práce a dodávky HSV | [5 empty] | 0
| 1 - Zemné práce | [5 empty] | 0
| 97B - POVRCH STIEN obitie | [5 empty] | 0
| 9 - Ostatné konštrukcie a práce-búranie | [5 empty] | 0
| 97žb - Stavebné upravy - prestupy | [5 empty] | 0
| 96B - BURACIE PRACE-podlahy | [5 empty] | 0
| 96D - Demontaž drevenných výplní - ext. int. | [5 empty] | 0
| 96Oc - Demontaž ocel. výplní - exterier, int. | [5 empty] | 0
| 96P - Demontaž plastových výplní - exterier fasada | [5 empty] | 0
| 94L - Lešenie | [5 empty] | 0
| 97 - Presun sutí na stavenisku | [5 empty] | 0
| 97a - Presun sutí - na regulovanú skladku | [5 empty] | 0
| 979 - Poplatok za sute | [5 empty] | 0
| 99 - Presun hmôt HSV | [5 empty] | 0
| PSV - Práce a dodávky PSV | [5 empty] | 0
| 713 - Izolácie tepelné | [5 empty] | 0
| 725 - Zdravotechnika - zariaďovacie predmety | [5 empty] | 0
| 763 - Konštrukcie - drevostavby | [5 empty] | 0
| 764 - Konštrukcie klampiarske | [5 empty] | 0
| 766 - Konštrukcie stolárske | [5 empty] | 0
| 776 - Podlahy povlakové | [5 empty] | 0
| 783 - Nátery | [5 empty] | 0
| 784 - Maľby | [5 empty] | 0
| 787 - Zasklievanie | [5 empty] | 0
ROZPOČET
Stavba:
PD PRE MODERNIZÁCIU A STAVEBNÉ ÚPRAVY- ŠD NOVÁ DOBA PRI SPU V NITRE
Objekt:
2N - 2N NEZELENA ČASŤ PRÁC
Časť:
E1.1b - E1.1b ŠD BLOK A, A´,B,C - Búracie práce - stavebná časť
Miesto: |  |  | Nitra |  |  | Dátum: | 6. 6. 2024
Objednávateľ: |  |  | SPU v NITRE , A.Hlinku č.2 , 94901 NITRA |  |  | Projektant: | STAPRING a.s.,Cintorínska 9,811 Bratislava
Zhotoviteľ: |  |  | Vyplň údaj |  |  | Spracovateľ: | K.Šinská
PČ | Typ | Kód | Popis | MJ | Množstvo | J.cena [EUR] | Cena celkom [EUR] | Cenová sústava |  |  | DPH | J. Nh [h] | Nh celkom [h] | J. hmotnosť [t] | Hmotnosť celkom [t] | J. suť [t] | Suť Celkom [t]
Náklady z rozpočtu | [6 empty] | 0 | [5 empty] | 0 |  | 16.7534 |  | 980.8213 |  | D | -1 | [15 empty] | 0
| D | HSV | Práce a dodávky HSV |  |  |  | 0 | [5 empty] | 0 |  | 16.7419 |  | 946.4253 | 1 | D | 0 |  |  |  | ROZPOCET | [11 empty] | 0
| D | 1 | Zemné práce |  |  |  | 0 | [5 empty] | 0 |  | 0 |  | 0 | 1 | D | 1 |  |  |  | ROZPOCET | [11 empty] | 0
1 | K | 130201001.S | Výkop jamy a ryhy v obmedzenom priestore horn. tr.3 ručne | m3 | 4.858 |  | 0 |  |  |  | znížená |  | 0 | 0 | 0 | 0 | 0 | 4 | K | 2 |  |  |  | ROZPOCET | [5 empty] | 0 | 0 | 0 | 0 | 0 | 2 | 0 | 4 | -789943830
| VV |  | 0,2*(0,6*0,6) |  | 0.072 | [13 empty] | VV | 2 | 2 | True | 0 | ROZPOCET
| VV |  | 0,2*0,6*(2,965+1,895+1) |  | 0.703 | [13 empty] | VV | 2 | 2 | True | 0 | ROZPOCET
| VV |  | 0,2*0,6*1,045 |  | 0.125 | [13 empty] | VV | 2 | 2 | True | 0 | ROZPOCET
| VV |  | Medzisúčetv.č.01 C na kote -3,15 K10 |  | 0.9 | [13 empty] | VV | 2 | 3 | True | 0 | ROZPOCET
| VV |  | 0,2*(0,6*0,6) |  | 0.072 | [13 empty] | VV | 2 | 2 | True | 0 | ROZPOCET
| VV |  | 0,2*0,6*(2,825+0,5) |  | 0.399 | [13 empty] | VV | 2 | 2 | True | 0 | ROZPOCET
| VV |  | 0,2*0,6*(2,85+0,5) |  | 0.402 | [13 empty] | VV | 2 | 2 | True | 0 | ROZPOCET
| VV |  | 0,2*0,6*(0,305+1,12+0,385) |  | 0.217 | [13 empty] | VV | 2 | 2 | True | 0 | ROZPOCET
| VV |  | 0,2*0,47*1,625 |  | 0.153 | [13 empty] | VV | 2 | 2 | True | 0 | ROZPOCET
| VV |  | 0,2*0,6*1,625 |  | 0.195 | [13 empty] | VV | 2 | 2 | True | 0 | ROZPOCET
| VV |  | 0,2*0,47*1,625 |  | 0.153 | [13 empty] | VV | 2 | 2 | True | 0 | ROZPOCET
| VV |  | 0,2*0,6*1,625 |  | 0.195 | [13 empty] | VV | 2 | 2 | True | 0 | ROZPOCET
| VV |  | 0,2*0,6*0,6 |  | 0.072 | [13 empty] | VV | 2 | 2 | True | 0 | ROZPOCET
| VV |  | 0,2*0,6*0,6 |  | 0.072 | [13 empty] | VV | 2 | 2 | True | 0 | ROZPOCET
| VV |  | 0,2*0,6*0,6 |  | 0.072 | [13 empty] | VV | 2 | 2 | True | 0 | ROZPOCET
| VV |  | 0,2*0,6*0,6 |  | 0.072 | [13 empty] | VV | 2 | 2 | True | 0 | ROZPOCET
| VV |  | 0,2*0,6*1,625 |  | 0.195 | [13 empty] | VV | 2 | 2 | True | 0 | ROZPOCET
| VV |  | 0,2*0,6*1,625 |  | 0.195 | [13 empty] | VV | 2 | 2 | True | 0 | ROZPOCET
| VV |  | 0,2*0,6*0,6 |  | 0.072 | [13 empty] | VV | 2 | 2 | True | 0 | ROZPOCET
| VV |  | 0,2*0,6*0,6 |  | 0.072 | [13 empty] | VV | 2 | 2 | True | 0 | ROZPOCET
| VV |  | 0,2*0,6*0,6 |  | 0.072 | [13 empty] | VV | 2 | 2 | True | 0 | ROZPOCET
| VV |  | 0,2*0,6*0,6 |  | 0.072 | [13 empty] | VV | 2 | 2 | True | 0 | ROZPOCET
| VV |  | 0,2*0,6*1,625 |  | 0.195 | [13 empty] | VV | 2 | 2 | True | 0 | ROZPOCET
| VV |  | 0,2*0,6*3,1 |  | 0.372 | [13 empty] | VV | 2 | 2 | True | 0 | ROZPOCET
| VV |  | 0,2*0,6*1,625 |  | 0.195 | [13 empty] | VV | 2 | 2 | True | 0 | ROZPOCET
| VV |  | 0,2*0,6*3,1 |  | 0.372 | [13 empty] | VV | 2 | 2 | True | 0 | ROZPOCET
| VV |  | 0,2*0,6*0,6 |  | 0.072 | [13 empty] | VV | 2 | 2 | True | 0 | ROZPOCET
| VV |  | Medzisúčet v.č.A08 B-3,38 |  | 3.958 | [13 empty] | VV | 2 | 3 | True | 0 | ROZPOCET
| VV | vykopSUT | Súčet |  | 4.858 | [13 empty] | VV | 2 | 4 | True | 1 | ROZPOCET
2 | K | 162201211.S | Vodorovné premiestnenie výkopku horniny tr. 1 až 4 stavebným fúrikom do 10 m v rovine alebo vo svahu do 1:5 | m3 | 4.858 |  | 0 |  |  |  | znížená |  | 0 | 0 | 0 | 0 | 0 | 4 | K | 2 |  |  |  | ROZPOCET | [5 empty] | 0 | 0 | 0 | 0 | 0 | 2 | 0 | 4 | 567706389
| VV |  | vykopSUT |  | 4.858 | [13 empty] | VV | 2 | 2 | True | 0 | ROZPOCET
| VV |  | Súčet |  | 4.858 | [13 empty] | VV | 2 | 4 | True | 1 | ROZPOCET
3 | K | 162201219.S | Príplatok za k.ď. 10m v rovine alebo vo svahu do 1:5 k vodorov. premiestneniu výkopku stavebným fúrikom horn. tr.1 až 4 s vyložením | m3 | 19.432 |  | 0 |  |  |  | znížená |  | 0 | 0 | 0 | 0 | 0 | 4 | K | 2 |  |  |  | ROZPOCET | [5 empty] | 0 | 0 | 0 | 0 | 0 | 2 | 0 | 4 | -1664501786
| VV |  | vykopSUT*4 |  | 19.432 | [13 empty] | VV | 2 | 2 | True | 0 | ROZPOCET
| VV |  | Súčet |  | 19.432 | [13 empty] | VV | 2 | 4 | True | 1 | ROZPOCET
| D | 97B | POVRCH STIEN obitie |  |  |  | 0 | [5 empty] | 0 |  | 0 |  | 237.7298 | 1 | D | 1 |  |  |  | ROZPOCET | [11 empty] | 0
4 | K | 978011111.S | Otlčenie omietok stropov vnútorných vápenných alebo vápennocementových v rozsahu do 5 %, -0,00200t | m2 | 4857.769 |  | 0 |  |  |  | znížená |  | 0 | 0 | 0 | 0.002 | 9.7155 | 4 | K | 2 |  |  |  | ROZPOCET | [5 empty] | 0 | 0 | 0 | 0 | 0 | 2 | 0 | 4 | 89557955
| VV |  | "Presné výmery a odsleduje stav.dozor | [15 empty] | VV | 2 | 1 | True | 0 | ROZPOCET
| VV |  | " odstrániť opadávajúce, vyduté časti omietok z celkovej plochy cca 50% | [15 empty] | VV | 2 | 1 | True | 0 | ROZPOCET
| VV |  | "STROPY 50% | [15 empty] | VV | 2 | 1 | True | 0 | ROZPOCET
| VV |  | " A | [15 empty] | VV | 2 | 1 | True | 0 | ROZPOCET
| VV |  | 68+21,24+24,92+21,68 |  | 135.84 | [13 empty] | VV | 2 | 2 | True | 0 | ROZPOCET
| VV |  | " A | [15 empty] | VV | 2 | 1 | True | 0 | ROZPOCET
| VV |  | 57,10 |  | 57.1 | [13 empty] | VV | 2 | 2 | True | 0 | ROZPOCET
| VV |  | 8,02+2,14+5,4+21,15+1,73+15,47+4,79+2,25+19,89+16,18+7,46+3,06+7,45+15,41+15,93+3,92+3,75+10,65 |  | 164.65 | [13 empty] | VV | 2 | 2 | True | 0 | ROZPOCET
| VV |  | " B | [15 empty] | VV | 2 | 1 | True | 0 | ROZPOCET
| VV |  | 14,558*20+20,4+5,4+5,4+104,94 |  | 427.3 | [13 empty] | VV | 2 | 2 | True | 0 | ROZPOCET
| VV |  | Medzisúčet v.č.A09 1NP A,A,B |  | 784.89 | [13 empty] | VV | 2 | 3 | True | 0 | ROZPOCET
| VV |  | " A,A,B 2,4,6NP | [15 empty] | VV | 2 | 1 | True | 0 | ROZPOCET
| VV |  | 2,25+70,03+11,63+8,54+15,90+10,87+10,38+4,54 " A |  | 134.14 | [13 empty] | VV | 2 | 2 | True | 0 | ROZPOCET
| VV |  | 96,2+44,45+2,25+12,43+2,25+45,59 " A |  | 203.17 | [13 empty] | VV | 2 | 2 | True | 0 | ROZPOCET
| VV |  | (14,1+2,6)*10 |  | 167 | [13 empty] | VV | 2 | 2 | True | 0 | ROZPOCET
| VV |  | 17,19*8 |  | 137.52 | [13 empty] | VV | 2 | 2 | True | 0 | ROZPOCET
| VV |  | 20,8+15,9+15,43+5,64+5,64 |  | 63.41 | [13 empty] | VV | 2 | 2 | True | 0 | ROZPOCET
| VV |  | 108,98 |  | 108.98 | [13 empty] | VV | 2 | 2 | True | 0 | ROZPOCET
| VV |  | Medzisúčet v.č. A10 2,4,6NP A,A,B |  | 814.22 | [13 empty] | VV | 2 | 3 | True | 0 | ROZPOCET
| VV |  | " A | [15 empty] | VV | 2 | 1 | True | 0 | ROZPOCET
| VV |  | 2,7*4,93*3 |  | 39.933 | [13 empty] | VV | 2 | 2 | True | 0 | ROZPOCET
| VV |  | " B | [15 empty] | VV | 2 | 1 | True | 0 | ROZPOCET
| VV |  | (17,19*10)*3 |  | 515.7 | [13 empty] | VV | 2 | 2 | True | 0 | ROZPOCET
| VV |  | (14,1*8)*3 |  | 338.4 | [13 empty] | VV | 2 | 2 | True | 0 | ROZPOCET
| VV |  | 20,8*3 |  | 62.4 | [13 empty] | VV | 2 | 2 | True | 0 | ROZPOCET
| VV |  | 15,9+15,43+5,64+5,64 |  | 42.61 | [13 empty] | VV | 2 | 2 | True | 0 | ROZPOCET
| VV |  | 105,35 |  | 105.35 | [13 empty] | VV | 2 | 2 | True | 0 | ROZPOCET
| VV |  | Medzisúčet V.č.A11 3np,5np,7np A ,B |  | 1104.393 | [13 empty] | VV | 2 | 3 | True | 0 | ROZPOCET
| VV |  | " A | [15 empty] | VV | 2 | 1 | True | 0 | ROZPOCET
| VV |  | 2,7*4,93*3 |  | 39.933 | [13 empty] | VV | 2 | 2 | True | 0 | ROZPOCET
| VV |  | " B | [15 empty] | VV | 2 | 1 | True | 0 | ROZPOCET
| VV |  | (14,1*10)*1 |  | 141 | [13 empty] | VV | 2 | 2 | True | 0 | ROZPOCET
| VV |  | (17,19*8)*1 |  | 137.52 | [13 empty] | VV | 2 | 2 | True | 0 | ROZPOCET
| VV |  | 20,8 |  | 20.8 | [13 empty] | VV | 2 | 2 | True | 0 | ROZPOCET
| VV |  | 15,9+16,2 |  | 32.1 | [13 empty] | VV | 2 | 2 | True | 0 | ROZPOCET
| VV |  | 5,64+5,64 |  | 11.28 | [13 empty] | VV | 2 | 2 | True | 0 | ROZPOCET
| VV |  | 105,35 |  | 105.35 | [13 empty] | VV | 2 | 2 | True | 0 | ROZPOCET
| VV |  | Medzisúčet v.č. A12 8NP A,B |  | 487.983 | [13 empty] | VV | 2 | 3 | True | 0 | ROZPOCET
| VV |  | " A | [15 empty] | VV | 2 | 1 | True | 0 | ROZPOCET
| VV |  | 2,7*4,93*3 |  | 39.933 | [13 empty] | VV | 2 | 2 | True | 0 | ROZPOCET
| VV |  | " B | [15 empty] | VV | 2 | 1 | True | 0 | ROZPOCET
| VV |  | (17,19*10)*3 |  | 515.7 | [13 empty] | VV | 2 | 2 | True | 0 | ROZPOCET
| VV |  | (14,1*8)*3 |  | 338.4 | [13 empty] | VV | 2 | 2 | True | 0 | ROZPOCET
| VV |  | 20,8*3 |  | 62.4 | [13 empty] | VV | 2 | 2 | True | 0 | ROZPOCET
| VV |  | 15,9+15,43+5,64+5,64 |  | 42.61 | [13 empty] | VV | 2 | 2 | True | 0 | ROZPOCET
| VV |  | 105,35 |  | 105.35 | [13 empty] | VV | 2 | 2 | True | 0 | ROZPOCET
| VV |  | Medzisúčet v.č.A13 9NP A,B |  | 1104.393 | [13 empty] | VV | 2 | 3 | True | 0 | ROZPOCET
| VV |  | " C 1np | [15 empty] | VV | 2 | 1 | True | 0 | ROZPOCET
| VV |  | 11,85+14,55+14,55+5,4+14,18 |  | 60.53 | [13 empty] | VV | 2 | 2 | True | 0 | ROZPOCET
| VV |  | Medzisúčet v.č.A02 1NP C |  | 60.53 | [13 empty] | VV | 2 | 3 | True | 0 | ROZPOCET
| VV |  | " BLlok C 2-9np | [15 empty] | VV | 2 | 1 | True | 0 | ROZPOCET
| VV |  | "stropov | [15 empty] | VV | 2 | 1 | True | 0 | ROZPOCET
| VV |  | (8,34+12,15+15,71+15,19+5,64+5,64)*8 |  | 501.36 | [13 empty] | VV | 2 | 2 | True | 0 | ROZPOCET
| VV |  | Medzisúčet v.č A03 2-9np C |  | 501.36 | [13 empty] | VV | 2 | 3 | True | 0 | ROZPOCET
| VV | OMobitieSTROP | Súčet |  | 4857.769 | [13 empty] | VV | 2 | 4 | True | 1 | ROZPOCET
5 | K | 978013161.S | Otlčenie omietok stien vnútorných vápenných alebo vápennocementových v rozsahu do 50 %, -0,02000t | m2 | 7270.867 |  | 0 |  |  |  | znížená |  | 0 | 0 | 0 | 0.02 | 145.4173 | 4 | K | 2 |  |  |  | ROZPOCET | [5 empty] | 0 | 0 | 0 | 0 | 0 | 2 | 0 | 4 | 1911716852
| VV |  | "Presné výmery odsleduje stav.dozor | [15 empty] | VV | 2 | 1 | True | 0 | ROZPOCET
| VV |  | " odstrániť opadávajúce, vyduté časti omietok z celkovej plochy cca 50% stien | [15 empty] | VV | 2 | 1 | True | 0 | ROZPOCET
| VV |  | " v miestach porušených omietok buracími prácami - posúdi stav. dozor podla skutočnosti !!!!! | [15 empty] | VV | 2 | 1 | True | 0 | ROZPOCET
| VV |  | " BLOK A, A´,B | [15 empty] | VV | 2 | 1 | True | 0 | ROZPOCET
| VV |  | " v miestnostich s bur.pracami | [15 empty] | VV | 2 | 1 | True | 0 | ROZPOCET
| VV |  | 2,64*(2,975*2+2,695*2) "m.č.152 |  | 29.938 | [13 empty] | VV | 2 | 2 | True | 0 | ROZPOCET
| VV |  | 2,64*(5,755*2+3,675*2) "m.č.155 |  | 49.79 | [13 empty] | VV | 2 | 2 | True | 0 | ROZPOCET
| VV |  | 2,64*(5,755*2+3,95*2) "m.č.157 |  | 51.242 | [13 empty] | VV | 2 | 2 | True | 0 | ROZPOCET
| VV |  | 2,64*(4,85*2+3*2)*20 |  | 828.96 | [13 empty] | VV | 2 | 2 | True | 0 | ROZPOCET
| VV |  | -0,8*2*20 |  | -32 | [13 empty] | VV | 2 | 2 | True | 0 | ROZPOCET
| VV |  | Medzisúčet v.č.A09 A,A B |  | 927.93 | [13 empty] | VV | 2 | 3 | True | 0 | ROZPOCET
| VV |  | " A,A.B | [15 empty] | VV | 2 | 1 | True | 0 | ROZPOCET
| VV |  | " v miestnostich s bur.pracami | [15 empty] | VV | 2 | 1 | True | 0 | ROZPOCET
| VV |  | 2,64*(2,7+2,7+4,93+4,93)*3 "m.č.275,475,675 A |  | 120.859 | [13 empty] | VV | 2 | 2 | True | 0 | ROZPOCET
| VV |  | 2,64*(2,975+2,975+1,6+1,6)*3 " 273,473, 673 |  | 72.468 | [13 empty] | VV | 2 | 2 | True | 0 | ROZPOCET
| VV |  | 2,64*(3+3+5,73+5,73)*3 " 235,435,635 |  | 138.283 | [13 empty] | VV | 2 | 2 | True | 0 | ROZPOCET
| VV |  | 2,64*(3+3+5,4+5,4)*2 " 264,264,464,465,664,665 |  | 88.704 | [13 empty] | VV | 2 | 2 | True | 0 | ROZPOCET
| VV |  | Medzisúčet v.č.A10 A,A,B |  | 420.314 | [13 empty] | VV | 2 | 3 | True | 0 | ROZPOCET
| VV |  | " A | [15 empty] | VV | 2 | 1 | True | 0 | ROZPOCET
| VV |  | 2,64*(4,93*2+2,7*2)*3 |  | 120.859 | [13 empty] | VV | 2 | 2 | True | 0 | ROZPOCET
| VV |  | " B | [15 empty] | VV | 2 | 1 | True | 0 | ROZPOCET
| VV |  | 2,64*(3*2+5,73*2)*20*3 |  | 2765.664 | [13 empty] | VV | 2 | 2 | True | 0 | ROZPOCET
| VV |  | 2,64*(1,6+1,5)*3 "m.č.368 |  | 24.552 | [13 empty] | VV | 2 | 2 | True | 0 | ROZPOCET
| VV |  | Medzisúčet V.č.A11 3np,5np,7np A ,B |  | 2911.075 | [13 empty] | VV | 2 | 3 | True | 0 | ROZPOCET
| VV |  | " A | [15 empty] | VV | 2 | 1 | True | 0 | ROZPOCET
| VV |  | 2,64*(2,7*2+4,93*2) "m.č.875 |  | 40.286 | [13 empty] | VV | 2 | 2 | True | 0 | ROZPOCET
| VV |  | " B | [15 empty] | VV | 2 | 1 | True | 0 | ROZPOCET
| VV |  | 2,64*(3*2+5,73*2)*20 |  | 921.888 | [13 empty] | VV | 2 | 2 | True | 0 | ROZPOCET
| VV |  | 2,64*(3*2+1,88*2) "m.č.866 |  | 25.766 | [13 empty] | VV | 2 | 2 | True | 0 | ROZPOCET
| VV |  | 2,64*(1,6+1,5) "m.č.872 výťah |  | 8.184 | [13 empty] | VV | 2 | 2 | True | 0 | ROZPOCET
| VV |  | Medzisúčet v.č. A12 8NP A,B |  | 996.124 | [13 empty] | VV | 2 | 3 | True | 0 | ROZPOCET
| VV |  | " A | [15 empty] | VV | 2 | 1 | True | 0 | ROZPOCET
| VV |  | 2,64*(2,7*2+4,93*2) "m.č.875 |  | 40.286 | [13 empty] | VV | 2 | 2 | True | 0 | ROZPOCET
| VV |  | " B | [15 empty] | VV | 2 | 1 | True | 0 | ROZPOCET
| VV |  | 2,64*(3*2+5,73*2)*20 |  | 921.888 | [13 empty] | VV | 2 | 2 | True | 0 | ROZPOCET
| VV |  | 2,64*(3*2+1,88*2) "m.č.866 |  | 25.766 | [13 empty] | VV | 2 | 2 | True | 0 | ROZPOCET
| VV |  | 2,64*(1,6+1,5) "m.č.872 výťah |  | 8.184 | [13 empty] | VV | 2 | 2 | True | 0 | ROZPOCET
| VV |  | Medzisúčet v.č.A13 9NP A,B |  | 996.124 | [13 empty] | VV | 2 | 3 | True | 0 | ROZPOCET
| VV |  | " BLOK C 1np | [15 empty] | VV | 2 | 1 | True | 0 | ROZPOCET
| VV |  | 2,5*(3+3+4,85+4,85)*2 "m.č.120,121 |  | 78.5 | [13 empty] | VV | 2 | 2 | True | 0 | ROZPOCET
| VV |  | 2,5*(3+3+1,8+1,8)*2 " m.122 |  | 48 | [13 empty] | VV | 2 | 2 | True | 0 | ROZPOCET
| VV |  | Medzisúčet v.č.A02 C |  | 126.5 | [13 empty] | VV | 2 | 3 | True | 0 | ROZPOCET
| VV |  | " BLlok C 2-9np | [15 empty] | VV | 2 | 1 | True | 0 | ROZPOCET
| VV |  | "stien a ostení | [15 empty] | VV | 2 | 1 | True | 0 | ROZPOCET
| VV |  | 2,5*(1,88+1,88+3+3)*8 " 232,432,330,432,530,632,730,832,930 |  | 195.2 | [13 empty] | VV | 2 | 2 | True | 0 | ROZPOCET
| VV |  | -(3*1,5)*8 |  | -36 | [13 empty] | VV | 2 | 2 | True | 0 | ROZPOCET
| VV |  | 2,5*(1,88+1,88+3+3)*8" 2,33+331,133,531,633,731,833,931 |  | 195.2 | [13 empty] | VV | 2 | 2 | True | 0 | ROZPOCET
| VV |  | -(3*1,5)*8 |  | -36 | [13 empty] | VV | 2 | 2 | True | 0 | ROZPOCET
| VV |  | 2,5*(5,4+5,4+3+3)*8 " 230,430,630,830,328,528,728,928 |  | 336 | [13 empty] | VV | 2 | 2 | True | 0 | ROZPOCET
| VV |  | -(3*1,5)*8 |  | -36 | [13 empty] | VV | 2 | 2 | True | 0 | ROZPOCET
| VV |  | -0,8*2*8 |  | -12.8 | [13 empty] | VV | 2 | 2 | True | 0 | ROZPOCET
| VV |  | 2,5*(5,4+5,4+3+3)*8 " 231,431,631,831,329,529,729,929 |  | 336 | [13 empty] | VV | 2 | 2 | True | 0 | ROZPOCET
| VV |  | -(3*1,5)*8 |  | -36 | [13 empty] | VV | 2 | 2 | True | 0 | ROZPOCET
| VV |  | -0,8*2*8 |  | -12.8 | [13 empty] | VV | 2 | 2 | True | 0 | ROZPOCET
| VV |  | Medzisúčet v.č A03 2-9np C |  | 892.8 | [13 empty] | VV | 2 | 3 | True | 0 | ROZPOCET
| VV | OMobitieSTIEN | Súčet |  | 7270.867 | [13 empty] | VV | 2 | 4 | True | 1 | ROZPOCET
6 | K | 978059531 | Odsekanie a odobratie obkladov stien z obkladačiek vnútorných vrátane podkladovej omietky nad 2 m2, -0,06800t - B15, B19 B20, B21 | m2 | 1214.66 |  | 0 |  |  |  | znížená |  | 0 | 0 | 0 | 0.068 | 82.5969 | 4 | K | 2 |  |  |  | ROZPOCET | [5 empty] | 0 | 0 | 0 | 0 | 0 | 2 | 0 | 4 | -911162868
| VV |  | " INTERIER | [15 empty] | VV | 2 | 1 | True | 0 | ROZPOCET
| VV |  | " Blok C | [15 empty] | VV | 2 | 1 | True | 0 | ROZPOCET
| VV |  | " Vybúranie keramického obkladu na výšku v= 1500mm | [15 empty] | VV | 2 | 1 | True | 0 | ROZPOCET
| VV |  | " 230,430,630,830,328,528,728,928 | [15 empty] | VV | 2 | 1 | True | 0 | ROZPOCET
| VV |  | 2,5*(1+1+1+1+1)*8 |  | 100 | [13 empty] | VV | 2 | 2 | True | 0 | ROZPOCET
| VV |  | 1,5*(1,8+1)*8 |  | 33.6 | [13 empty] | VV | 2 | 2 | True | 0 | ROZPOCET
| VV |  | " 231,431,631,831,329,529,729,929 | [15 empty] | VV | 2 | 1 | True | 0 | ROZPOCET
| VV |  | 1,5*2,95*8 |  | 35.4 | [13 empty] | VV | 2 | 2 | True | 0 | ROZPOCET
| VV |  | 2,5*2*8 |  | 40 | [13 empty] | VV | 2 | 2 | True | 0 | ROZPOCET
| VV |  | 1,5*(1+2,95)*8 |  | 47.4 | [13 empty] | VV | 2 | 2 | True | 0 | ROZPOCET
| VV |  | 2,5*2*8 |  | 40 | [13 empty] | VV | 2 | 2 | True | 0 | ROZPOCET
| VV |  | Medzisúčet v.č.A03 2-9np |  | 296.4 | [13 empty] | VV | 2 | 3 | True | 0 | ROZPOCET
| VV |  | " B | [15 empty] | VV | 2 | 1 | True | 0 | ROZPOCET
| VV |  | 0,45*0,75*20 |  | 6.75 | [13 empty] | VV | 2 | 2 | True | 0 | ROZPOCET
| VV |  | Medzisúčet v.č.A09 1NP |  | 6.75 | [13 empty] | VV | 2 | 3 | True | 0 | ROZPOCET
| VV |  | " B15 | [15 empty] | VV | 2 | 1 | True | 0 | ROZPOCET
| VV |  | " Vybúranie keramického obkladu na výšku | [15 empty] | VV | 2 | 1 | True | 0 | ROZPOCET
| VV |  | 0,45*0,75*20 "2np |  | 6.75 | [13 empty] | VV | 2 | 2 | True | 0 | ROZPOCET
| VV |  | 0,45*0,75*20 "4np |  | 6.75 | [13 empty] | VV | 2 | 2 | True | 0 | ROZPOCET
| VV |  | 0,45*0,75*20 "6np |  | 6.75 | [13 empty] | VV | 2 | 2 | True | 0 | ROZPOCET
| VV |  | " B20,21 | [15 empty] | VV | 2 | 1 | True | 0 | ROZPOCET
| VV |  | 2,5*(2,5+3+2,5) *3 " 265,465,665 |  | 60 | [13 empty] | VV | 2 | 2 | True | 0 | ROZPOCET
| VV |  | 1,5*(2,9+2,9+1,05+1,05)*3 |  | 35.55 | [13 empty] | VV | 2 | 2 | True | 0 | ROZPOCET
| VV |  | 2,5*(2+3,6+2) *3 "m.č.264,464,664 |  | 57 | [13 empty] | VV | 2 | 2 | True | 0 | ROZPOCET
| VV |  | 1,5*(5,4+3+1,8+1+1)*3 |  | 54.9 | [13 empty] | VV | 2 | 2 | True | 0 | ROZPOCET
| VV |  | Medzisúčet v.č.A10 2,4,6np |  | 227.7 | [13 empty] | VV | 2 | 3 | True | 0 | ROZPOCET
| VV |  | " A | [15 empty] | VV | 2 | 1 | True | 0 | ROZPOCET
| VV |  | 1,5*(4,93+4,93+2,7+1,9)*3 "m.č.371,571, 771 |  | 65.07 | [13 empty] | VV | 2 | 2 | True | 0 | ROZPOCET
| VV |  | " B | [15 empty] | VV | 2 | 1 | True | 0 | ROZPOCET
| VV |  | 0,45*0,75*20 "3np |  | 6.75 | [13 empty] | VV | 2 | 2 | True | 0 | ROZPOCET
| VV |  | 0,45*0,75*20 "5np |  | 6.75 | [13 empty] | VV | 2 | 2 | True | 0 | ROZPOCET
| VV |  | 0,45*0,75*20 "7np |  | 6.75 | [13 empty] | VV | 2 | 2 | True | 0 | ROZPOCET
| VV |  | " B20,21 | [15 empty] | VV | 2 | 1 | True | 0 | ROZPOCET
| VV |  | 2,5*(2,5+3+2,5) *3 " 361,561,761, |  | 60 | [13 empty] | VV | 2 | 2 | True | 0 | ROZPOCET
| VV |  | 1,5*(2,9+2,9+1,05+1,05)*3 |  | 35.55 | [13 empty] | VV | 2 | 2 | True | 0 | ROZPOCET
| VV |  | 1,5*(2+3,6+3+2) *3 "m.č.360,560,760 |  | 47.7 | [13 empty] | VV | 2 | 2 | True | 0 | ROZPOCET
| VV |  | 2,5*(5,4+3+1,8+1+1)*3 " m.č.361,561,761 |  | 91.5 | [13 empty] | VV | 2 | 2 | True | 0 | ROZPOCET
| VV |  | Medzisúčet v.č.A11 3,5,7np A,B |  | 320.07 | [13 empty] | VV | 2 | 3 | True | 0 | ROZPOCET
| VV |  | " A | [15 empty] | VV | 2 | 1 | True | 0 | ROZPOCET
| VV |  | 1,5*(4,93+4,93+2,7+1,9)*3 "m.č.875 |  | 65.07 | [13 empty] | VV | 2 | 2 | True | 0 | ROZPOCET
| VV |  | " B | [15 empty] | VV | 2 | 1 | True | 0 | ROZPOCET
| VV |  | 0,45*0,75*20 "8np |  | 6.75 | [13 empty] | VV | 2 | 2 | True | 0 | ROZPOCET
| VV |  | " B20,21 | [15 empty] | VV | 2 | 1 | True | 0 | ROZPOCET
| VV |  | 2,5*(2,5+3+2,5) |  | 20 | [13 empty] | VV | 2 | 2 | True | 0 | ROZPOCET
| VV |  | 1,5*(2,9+2,9+1,05+1,05) |  | 11.85 | [13 empty] | VV | 2 | 2 | True | 0 | ROZPOCET
| VV |  | 1,5*(2+3,6+3+2) *3 |  | 47.7 | [13 empty] | VV | 2 | 2 | True | 0 | ROZPOCET
| VV |  | 2,5*(5,4+3+1,8+1+1) " B19 m.č.865 |  | 30.5 | [13 empty] | VV | 2 | 2 | True | 0 | ROZPOCET
| VV |  | Medzisúčet v.č.A12 8NP A,B |  | 181.87 | [13 empty] | VV | 2 | 3 | True | 0 | ROZPOCET
| VV |  | " A | [15 empty] | VV | 2 | 1 | True | 0 | ROZPOCET
| VV |  | 1,5*(4,93+4,93+2,7+1,9)*3 "m.č.875 |  | 65.07 | [13 empty] | VV | 2 | 2 | True | 0 | ROZPOCET
| VV |  | " B | [15 empty] | VV | 2 | 1 | True | 0 | ROZPOCET
| VV |  | 0,45*0,75*20 "8np |  | 6.75 | [13 empty] | VV | 2 | 2 | True | 0 | ROZPOCET
| VV |  | " B20,21 | [15 empty] | VV | 2 | 1 | True | 0 | ROZPOCET
| VV |  | 2,5*(2,5+3+2,5) |  | 20 | [13 empty] | VV | 2 | 2 | True | 0 | ROZPOCET
| VV |  | 1,5*(2,9+2,9+1,05+1,05) |  | 11.85 | [13 empty] | VV | 2 | 2 | True | 0 | ROZPOCET
| VV |  | 1,5*(2+3,6+3+2) *3 |  | 47.7 | [13 empty] | VV | 2 | 2 | True | 0 | ROZPOCET
| VV |  | 2,5*(5,4+3+1,8+1+1) " B19 m.č.961 |  | 30.5 | [13 empty] | VV | 2 | 2 | True | 0 | ROZPOCET
| VV |  | Medzisúčet v.č.A13 9NP A,B |  | 181.87 | [13 empty] | VV | 2 | 3 | True | 0 | ROZPOCET
| VV | KOobkladobitie | Súčet |  | 1214.66 | [13 empty] | VV | 2 | 4 | True | 1 | ROZPOCET
| D | 9 | Ostatné konštrukcie a práce-búranie |  |  |  | 0 | [5 empty] | 0 |  | 0.028338 |  | 201.7318 | 1 | D | 1 |  |  |  | ROZPOCET | [11 empty] | 0
7 | K | 962031132.S | Búranie priečok alebo vybúranie otvorov plochy nad 4 m2 z tehál pálených, plných alebo dutých hr. do 150 mm, -0,19600t -B9, B10 | m2 | 201.609 |  | 0 |  |  |  | znížená |  | 0 | 0 | 0 | 0.196 | 39.5154 | 4 | K | 2 |  |  |  | ROZPOCET | [5 empty] | 0 | 0 | 0 | 0 | 0 | 2 | 0 | 4 | -1949659615
| VV |  | " B9 vyburanieobmurovky stupačiek z tehlovéchomuriva hr.100mm v.2640mm | [15 empty] | VV | 2 | 1 | True | 0 | ROZPOCET
| VV |  | " A | [15 empty] | VV | 2 | 1 | True | 0 | ROZPOCET
| VV |  | 2,65*2,64 "m.č153 |  | 6.996 | [13 empty] | VV | 2 | 2 | True | 0 | ROZPOCET
| VV |  | " B | [15 empty] | VV | 2 | 1 | True | 0 | ROZPOCET
| VV |  | 2,64*(0,35+0,35) "m.č.127 |  | 1.848 | [13 empty] | VV | 2 | 2 | True | 0 | ROZPOCET
| VV |  | 2,64*(0,35+0,35) "m.č.129 |  | 1.848 | [13 empty] | VV | 2 | 2 | True | 0 | ROZPOCET
| VV |  | 2,64*(0,35+0,35) "m.č.133 |  | 1.848 | [13 empty] | VV | 2 | 2 | True | 0 | ROZPOCET
| VV |  | 2,64*(0,35+0,35) "m.č.135 |  | 1.848 | [13 empty] | VV | 2 | 2 | True | 0 | ROZPOCET
| VV |  | 2,64*(0,35+0,35) "m.č.139 |  | 1.848 | [13 empty] | VV | 2 | 2 | True | 0 | ROZPOCET
| VV |  | 2,64*(0,35+0,35) "m.č.141 |  | 1.848 | [13 empty] | VV | 2 | 2 | True | 0 | ROZPOCET
| VV |  | 2,64*(0,35+0,35) "m.č.143 |  | 1.848 | [13 empty] | VV | 2 | 2 | True | 0 | ROZPOCET
| VV |  | 2,64*(0,35+0,35) "m.č.143 |  | 1.848 | [13 empty] | VV | 2 | 2 | True | 0 | ROZPOCET
| VV |  | Medzisúčet blok B v.č.A09 1np |  | 21.78 | [13 empty] | VV | 2 | 3 | True | 0 | ROZPOCET
| VV |  | 2,64*(0,35+0,35)*9 " 2np |  | 16.632 | [13 empty] | VV | 2 | 2 | True | 0 | ROZPOCET
| VV |  | 2,64*(0,4+0,2) |  | 1.584 | [13 empty] | VV | 2 | 2 | True | 0 | ROZPOCET
| VV |  | 2,64*(0,35+0,35)*9 " 4np |  | 16.632 | [13 empty] | VV | 2 | 2 | True | 0 | ROZPOCET
| VV |  | 2,64*(0,4+0,2) |  | 1.584 | [13 empty] | VV | 2 | 2 | True | 0 | ROZPOCET
| VV |  | 2,64*(0,35+0,35)*9 " 6np |  | 16.632 | [13 empty] | VV | 2 | 2 | True | 0 | ROZPOCET
| VV |  | 2,64*(0,4+0,2) |  | 1.584 | [13 empty] | VV | 2 | 2 | True | 0 | ROZPOCET
| VV |  | Medzisúčet v.č.A10 2,4,6np A, B |  | 54.648 | [13 empty] | VV | 2 | 3 | True | 0 | ROZPOCET
| VV |  | 2,64*(0,35+0,35)*9 "3np |  | 16.632 | [13 empty] | VV | 2 | 2 | True | 0 | ROZPOCET
| VV |  | 2,64*(0,4+0,2) |  | 1.584 | [13 empty] | VV | 2 | 2 | True | 0 | ROZPOCET
| VV |  | 2,64*(0,35+0,35)*9 " 5np |  | 16.632 | [13 empty] | VV | 2 | 2 | True | 0 | ROZPOCET
| VV |  | 2,64*(0,4+0,2) |  | 1.584 | [13 empty] | VV | 2 | 2 | True | 0 | ROZPOCET
| VV |  | 2,64*(0,35+0,35)*9 "7np |  | 16.632 | [13 empty] | VV | 2 | 2 | True | 0 | ROZPOCET
| VV |  | 2,64*(0,4+0,2) |  | 1.584 | [13 empty] | VV | 2 | 2 | True | 0 | ROZPOCET
| VV |  | Medzisúčet v.č.A11 3,5,7NP A,B |  | 54.648 | [13 empty] | VV | 2 | 3 | True | 0 | ROZPOCET
| VV |  | 2,64*(0,35+0,35)*9 "8np |  | 16.632 | [13 empty] | VV | 2 | 2 | True | 0 | ROZPOCET
| VV |  | 2,64*(0,4+0,2) |  | 1.584 | [13 empty] | VV | 2 | 2 | True | 0 | ROZPOCET
| VV |  | Medzisúčet v.č.A12 8NP |  | 18.216 | [13 empty] | VV | 2 | 3 | True | 0 | ROZPOCET
| VV |  | 2,64*(0,35+0,35)*9 "8np |  | 16.632 | [13 empty] | VV | 2 | 2 | True | 0 | ROZPOCET
| VV |  | 2,64*(0,4+0,2) |  | 1.584 | [13 empty] | VV | 2 | 2 | True | 0 | ROZPOCET
| VV |  | Medzisúčet v.č.A13 9NP |  | 18.216 | [13 empty] | VV | 2 | 3 | True | 0 | ROZPOCET
| VV |  | " B10 vyburanie murovanej tehlovej priečky hr.125mm | [15 empty] | VV | 2 | 1 | True | 0 | ROZPOCET
| VV |  | " A | [15 empty] | VV | 2 | 1 | True | 0 | ROZPOCET
| VV |  | 0 |  | 0 | [13 empty] | VV | 2 | 2 | True | 0 | ROZPOCET
| VV |  | " A | [15 empty] | VV | 2 | 1 | True | 0 | ROZPOCET
| VV |  | 2,65*(0,9*2,02) "m.č.166 |  | 4.818 | [13 empty] | VV | 2 | 2 | True | 0 | ROZPOCET
| VV |  | 2,65*1,5 "m.č.168 |  | 3.975 | [13 empty] | VV | 2 | 2 | True | 0 | ROZPOCET
| VV |  | " B | [15 empty] | VV | 2 | 1 | True | 0 | ROZPOCET
| VV |  | 2,65*1,225 "m.č.153 |  | 3.246 | [13 empty] | VV | 2 | 2 | True | 0 | ROZPOCET
| VV |  | 2,65*(0,415+0,6+0,61) "m.č.155 |  | 4.306 | [13 empty] | VV | 2 | 2 | True | 0 | ROZPOCET
| VV |  | 2,65*(3,95+1,5) " m.č.156 |  | 14.443 | [13 empty] | VV | 2 | 2 | True | 0 | ROZPOCET
| VV |  | 2,65*1,25 " m.č.131 |  | 3.313 | [13 empty] | VV | 2 | 2 | True | 0 | ROZPOCET
| VV |  | Medzisúčet blok A,A, B v.č.A09 1np |  | 34.101 | [13 empty] | VV | 2 | 3 | True | 0 | ROZPOCET
| VV |  | Súčet |  | 201.609 | [13 empty] | VV | 2 | 4 | True | 1 | ROZPOCET
8 | K | 962051116.S | Búranie priečok alebo vybúranie otvorov plochy nad 4 m2 žb hr. do 150 mm, -0,32400t- B8 | m2 | 25.856 |  | 0 |  |  |  | znížená |  | 0 | 0 | 0 | 0.324 | 8.3773 | 4 | K | 2 |  |  |  | ROZPOCET | [5 empty] | 0 | 0 | 0 | 0 | 0 | 2 | 0 | 4 | 972390336
| VV |  | " B8 | [15 empty] | VV | 2 | 1 | True | 0 | ROZPOCET
| VV |  | " vybúranie otvoru v bet. stne hr.150mm , rozmer otvoru 800/2020 | [15 empty] | VV | 2 | 1 | True | 0 | ROZPOCET
| VV |  | 8*(0,8*2,02) " B |  | 12.928 | [13 empty] | VV | 2 | 2 | True | 0 | ROZPOCET
| VV |  | Medzisúčet v.č.A10 2,4,6np A,A,B |  | 12.928 | [13 empty] | VV | 2 | 3 | True | 0 | ROZPOCET
| VV |  | " B8 | [15 empty] | VV | 2 | 1 | True | 0 | ROZPOCET
| VV |  | " vybúranie otvoru v bet. stne hr.150mm , rozmer otvoru 800/2020 | [15 empty] | VV | 2 | 1 | True | 0 | ROZPOCET
| VV |  | 8*(0,8*2,02) " B |  | 12.928 | [13 empty] | VV | 2 | 2 | True | 0 | ROZPOCET
| VV |  | Medzisúčet v.č.A11 3,5,7np A,B |  | 12.928 | [13 empty] | VV | 2 | 3 | True | 0 | ROZPOCET
| VV |  | Súčet |  | 25.856 | [13 empty] | VV | 2 | 4 | True | 1 | ROZPOCET
9 | K | 962052211.VŠ | Búranie muriva alebo vybúranie otvorov plochy nad 4 m2 železobet. nadzákladného, -2,40000t. - VŠ B | m3 | 6.75 |  | 0 |  |  |  | znížená |  | 0 | 0 | 0 | 2.4 | 16.2 | 4 | K | 2 |  |  |  | ROZPOCET | [5 empty] | 0 | 0 | 0 | 0 | 0 | 2 | 0 | 4 | 660741846
| VV |  | " B11 | [15 empty] | VV | 2 | 1 | True | 0 | ROZPOCET
| VV |  | " Vybúranie žb steny hr.250mm | [15 empty] | VV | 2 | 1 | True | 0 | ROZPOCET
| VV |  | 0,25*3*9 " 1,2-9np cela šachta časť steny |  | 6.75 | [13 empty] | VV | 2 | 2 | True | 0 | ROZPOCET
| VV |  | Medzisúčet |  | 6.75 | [13 empty] | VV | 2 | 3 | True | 0 | ROZPOCET
| VV |  | Súčet v.č.A10, A11, A12, A13 |  | 6.75 | [13 empty] | VV | 2 | 4 | True | 1 | ROZPOCET
10 | K | 962052211.Sx | Búranie muriva alebo vybúranie otvorov plochy nad 4 m2 železobet. nadzákladného, -2,40000t - B,C prestupy | m3 | 15 |  | 0 |  |  |  | znížená |  | 0 | 0 | 0 | 2.4 | 36 | 4 | K | 2 |  |  |  | ROZPOCET | [5 empty] | 0 | 0 | 0 | 0 | 0 | 2 | 0 | 4 | -699533712
| VV |  | 1*1*1 " v.č.A01 na kote -3,982, dk -4,17 |  | 1 | [13 empty] | VV | 2 | 2 | True | 0 | ROZPOCET
| VV |  | Medzisúčet C v.č.A01 |  | 1 | [13 empty] | VV | 2 | 3 | True | 0 | ROZPOCET
| VV |  | 1*1*1 " k12 prestup cez základ |  | 1 | [13 empty] | VV | 2 | 2 | True | 0 | ROZPOCET
| VV |  | 1*1*1 " k12 prestup cez základ |  | 1 | [13 empty] | VV | 2 | 2 | True | 0 | ROZPOCET
| VV |  | 1*1*1 " k11 prestup cez základ |  | 1 | [13 empty] | VV | 2 | 2 | True | 0 | ROZPOCET
| VV |  | 1*1*1 " K10 |  | 1 | [13 empty] | VV | 2 | 2 | True | 0 | ROZPOCET
| VV |  | 1*1*1 " K9 |  | 1 | [13 empty] | VV | 2 | 2 | True | 0 | ROZPOCET
| VV |  | 1*1*1 " K9 |  | 1 | [13 empty] | VV | 2 | 2 | True | 0 | ROZPOCET
| VV |  | 1*1*1 " K8 |  | 1 | [13 empty] | VV | 2 | 2 | True | 0 | ROZPOCET
| VV |  | 1*1*1 " K7 |  | 1 | [13 empty] | VV | 2 | 2 | True | 0 | ROZPOCET
| VV |  | 1*1*1 " K6 |  | 1 | [13 empty] | VV | 2 | 2 | True | 0 | ROZPOCET
| VV |  | 1*1*1 " K5 |  | 1 | [13 empty] | VV | 2 | 2 | True | 0 | ROZPOCET
| VV |  | 1*1*1 " K4 |  | 1 | [13 empty] | VV | 2 | 2 | True | 0 | ROZPOCET
| VV |  | 1*1*1 " K3 |  | 1 | [13 empty] | VV | 2 | 2 | True | 0 | ROZPOCET
| VV |  | 1*1*1 " K2 |  | 1 | [13 empty] | VV | 2 | 2 | True | 0 | ROZPOCET
| VV |  | 1*1*1 " K1 |  | 1 | [13 empty] | VV | 2 | 2 | True | 0 | ROZPOCET
| VV |  | Medzisúčet v.č.A08 B |  | 14 | [13 empty] | VV | 2 | 3 | True | 0 | ROZPOCET
| VV |  | Súčet |  | 15 | [13 empty] | VV | 2 | 4 | True | 1 | ROZPOCET
11 | K | 971055008.S | Rezanie konštrukcií zo železobetónu hr. panelu 150 mm stenovou pílou -0,01800t - B6 , B7, B8 | m | 583.06 |  | 0 |  |  |  | znížená |  | 0 | 3e-05 | 0.017492 | 0.018 | 10.4951 | 4 | K | 2 |  |  |  | ROZPOCET | [5 empty] | 0 | 0 | 0 | 0 | 0 | 2 | 0 | 4 | 902133637
| VV |  | " B6 | [15 empty] | VV | 2 | 1 | True | 0 | ROZPOCET
| VV |  | " vybúranie otvoru v bet. stne hr.150mm , rozmer otvoru 900/2020 | [15 empty] | VV | 2 | 1 | True | 0 | ROZPOCET
| VV |  | 3*(2,02+0,9+2,02) " 2,4,6np |  | 14.82 | [13 empty] | VV | 2 | 2 | True | 0 | ROZPOCET
| VV |  | 3*(2,02+0,9+2,02) " 3,5,7 np |  | 14.82 | [13 empty] | VV | 2 | 2 | True | 0 | ROZPOCET
| VV |  | 1*(2,02+0,9+2,02) " 8 |  | 4.94 | [13 empty] | VV | 2 | 2 | True | 0 | ROZPOCET
| VV |  | 1*(202+0,9+2,02) " 9 |  | 204.92 | [13 empty] | VV | 2 | 2 | True | 0 | ROZPOCET
| VV |  | Medzisúčet |  | 239.5 | [13 empty] | VV | 2 | 3 | True | 0 | ROZPOCET
| VV |  | " B7 | [15 empty] | VV | 2 | 1 | True | 0 | ROZPOCET
| VV |  | " vybúranie otvoru v bet. stne hr.150mm , rozmer otvoru 900/2100 | [15 empty] | VV | 2 | 1 | True | 0 | ROZPOCET
| VV |  | 2*(2,1+0,9+2,1) " 3NPí+2,02) |  | 10.2 | [13 empty] | VV | 2 | 2 | True | 0 | ROZPOCET
| VV |  | 2 *(2,1+0,9+2,1) " 5NP |  | 10.2 | [13 empty] | VV | 2 | 2 | True | 0 | ROZPOCET
| VV |  | 2*(2,1+0,9+2,1) " 7NP |  | 10.2 | [13 empty] | VV | 2 | 2 | True | 0 | ROZPOCET
| VV |  | Medzisúčet v.č.A11 3,5,7NP A,B |  | 30.6 | [13 empty] | VV | 2 | 3 | True | 0 | ROZPOCET
| VV |  | " B8 | [15 empty] | VV | 2 | 1 | True | 0 | ROZPOCET
| VV |  | " vybúranie otvoru v bet. stne hr.150mm , rozmer otvoru 800/2020 | [15 empty] | VV | 2 | 1 | True | 0 | ROZPOCET
| VV |  | 8*(2,02+0,8+2,02) " B |  | 38.72 | [13 empty] | VV | 2 | 2 | True | 0 | ROZPOCET
| VV |  | Medzisúčet v.č.A10 2,4,6np A,A,B |  | 38.72 | [13 empty] | VV | 2 | 3 | True | 0 | ROZPOCET
| VV |  | " B8 | [15 empty] | VV | 2 | 1 | True | 0 | ROZPOCET
| VV |  | " vybúranie otvoru v bet. stne hr.150mm , rozmer otvoru 800/2020 | [15 empty] | VV | 2 | 1 | True | 0 | ROZPOCET
| VV |  | 8*(2,02+0,8+2,02)*3 " B |  | 116.16 | [13 empty] | VV | 2 | 2 | True | 0 | ROZPOCET
| VV |  | Medzisúčet v.č.A11 3,5,7np A,B |  | 116.16 | [13 empty] | VV | 2 | 3 | True | 0 | ROZPOCET
| VV |  | " B6 | [15 empty] | VV | 2 | 1 | True | 0 | ROZPOCET
| VV |  | 13*(2,02+0,9+2,02) |  | 64.22 | [13 empty] | VV | 2 | 2 | True | 0 | ROZPOCET
| VV |  | Medzisúčet v.č.A12 8Np B |  | 64.22 | [13 empty] | VV | 2 | 3 | True | 0 | ROZPOCET
| VV |  | " B6 | [15 empty] | VV | 2 | 1 | True | 0 | ROZPOCET
| VV |  | 19*(2,02+0,9+2,02) |  | 93.86 | [13 empty] | VV | 2 | 2 | True | 0 | ROZPOCET
| VV |  | Medzisúčet v.č.A13 9Np B |  | 93.86 | [13 empty] | VV | 2 | 3 | True | 0 | ROZPOCET
| VV |  | Súčet |  | 583.06 | [13 empty] | VV | 2 | 4 | True | 1 | ROZPOCET
12 | K | 971055014.S | Rezanie konštrukcií zo železobetónu hr. panelu 200 mm stenovou pílou -0,02400t -B12 | m | 243.18 |  | 0 |  |  |  | znížená |  | 0 | 4e-05 | 0.0097272 | 0.024 | 5.8363 | 4 | K | 2 |  |  |  | ROZPOCET | [5 empty] | 0 | 0 | 0 | 0 | 0 | 2 | 0 | 4 | 410129550
| VV |  | " B12 | [15 empty] | VV | 2 | 1 | True | 0 | ROZPOCET
| VV |  | (1,6+1,6+1,475+1,475)*10 " VŠ časť stropu |  | 61.5 | [13 empty] | VV | 2 | 2 | True | 0 | ROZPOCET
| VV |  | Medzisúčet |  | 61.5 | [13 empty] | VV | 2 | 3 | True | 0 | ROZPOCET
| VV |  | " B12 | [15 empty] | VV | 2 | 1 | True | 0 | ROZPOCET
| VV |  | " vyburanie otvoru cez žb strop hr140mm +podlaha 70mm pre VŠ 1600x1475mm | [15 empty] | VV | 2 | 1 | True | 0 | ROZPOCET
| VV |  | " B | [15 empty] | VV | 2 | 1 | True | 0 | ROZPOCET
| VV |  | 0,3*(1,6*1,475)*10 " VŠ |  | 7.08 | [13 empty] | VV | 2 | 2 | True | 0 | ROZPOCET
| VV |  | Medzisúčet VŠ sstrop A10,A11, A12, A13 |  | 7.08 | [13 empty] | VV | 2 | 3 | True | 0 | ROZPOCET
| VV |  | " B13 | [15 empty] | VV | 2 | 1 | True | 0 | ROZPOCET
| VV |  | " inšt. jadro | [15 empty] | VV | 2 | 1 | True | 0 | ROZPOCET
| VV |  | " B | [15 empty] | VV | 2 | 1 | True | 0 | ROZPOCET
| VV |  | (0,35+0,35+0,35+0,35)*8 |  | 11.2 | [13 empty] | VV | 2 | 2 | True | 0 | ROZPOCET
| VV |  | (0,75+0,75+0,25+0,250)*14 " 1np |  | 28 | [13 empty] | VV | 2 | 2 | True | 0 | ROZPOCET
| VV |  | Medzisúčet blok B v.č.A09 1np |  | 39.2 | [13 empty] | VV | 2 | 3 | True | 0 | ROZPOCET
| VV |  | " B13 | [15 empty] | VV | 2 | 1 | True | 0 | ROZPOCET
| VV |  | " Blok A,A,B | [15 empty] | VV | 2 | 1 | True | 0 | ROZPOCET
| VV |  | " inšt. jadro 2,4,6np | [15 empty] | VV | 2 | 1 | True | 0 | ROZPOCET
| VV |  | (0,35+0,35+0,35+0,35)*9*3 |  | 37.8 | [13 empty] | VV | 2 | 2 | True | 0 | ROZPOCET
| VV |  | (0,75+0,75+0,35+0,250)*1*3 |  | 6.3 | [13 empty] | VV | 2 | 2 | True | 0 | ROZPOCET
| VV |  | Medzisúčet v.č.A10 2,4,6np A, A, B |  | 44.1 | [13 empty] | VV | 2 | 3 | True | 0 | ROZPOCET
| VV |  | " Blok A,A,B | [15 empty] | VV | 2 | 1 | True | 0 | ROZPOCET
| VV |  | " inšt. jadro 2,4,6np | [15 empty] | VV | 2 | 1 | True | 0 | ROZPOCET
| VV |  | (0,35+0,35+0,35+0,35)*9*3 |  | 37.8 | [13 empty] | VV | 2 | 2 | True | 0 | ROZPOCET
| VV |  | (0,75+0,75+0,35+0,250)*1*3 |  | 6.3 | [13 empty] | VV | 2 | 2 | True | 0 | ROZPOCET
| VV |  | Medzisúčet v.č.A11 3,5,7NP A,B |  | 44.1 | [13 empty] | VV | 2 | 3 | True | 0 | ROZPOCET
| VV |  | " Blok A,B | [15 empty] | VV | 2 | 1 | True | 0 | ROZPOCET
| VV |  | " inšt. jadro 8np | [15 empty] | VV | 2 | 1 | True | 0 | ROZPOCET
| VV |  | (0,35+0,35+0,35+0,35)*9 |  | 12.6 | [13 empty] | VV | 2 | 2 | True | 0 | ROZPOCET
| VV |  | (0,75+0,75+0,25+0,250)*1 |  | 2 | [13 empty] | VV | 2 | 2 | True | 0 | ROZPOCET
| VV |  | Medzisúčet v.č.A12 8NP A,B |  | 14.6 | [13 empty] | VV | 2 | 3 | True | 0 | ROZPOCET
| VV |  | " Blok A,B | [15 empty] | VV | 2 | 1 | True | 0 | ROZPOCET
| VV |  | " inšt. jadro 9np | [15 empty] | VV | 2 | 1 | True | 0 | ROZPOCET
| VV |  | (0,35+0,35+0,35+0,35)*9 |  | 12.6 | [13 empty] | VV | 2 | 2 | True | 0 | ROZPOCET
| VV |  | (0,75+0,75+0,25+0,250)*1 |  | 2 | [13 empty] | VV | 2 | 2 | True | 0 | ROZPOCET
| VV |  | Medzisúčet v.č.A13 9NP A,B |  | 14.6 | [13 empty] | VV | 2 | 3 | True | 0 | ROZPOCET
| VV |  | " Blok C | [15 empty] | VV | 2 | 1 | True | 0 | ROZPOCET
| VV |  | (0,75+0,75+0,25+0,250) " inšt.jadro 1np v.č.A02 |  | 2 | [13 empty] | VV | 2 | 2 | True | 0 | ROZPOCET
| VV |  | (0,75+0,75+0,25+0,250)*8 " inšt.jadro 2-9np v,č,A03 |  | 16 | [13 empty] | VV | 2 | 2 | True | 0 | ROZPOCET
| VV |  | Medzisúčet C v.č.A02,A03 |  | 18 | [13 empty] | VV | 2 | 3 | True | 0 | ROZPOCET
| VV |  | Súčet |  | 243.18 | [13 empty] | VV | 2 | 4 | True | 1 | ROZPOCET
| VV |  | Súčet |  | 0 | [13 empty] | VV | 2 | 4 | True | 0 | ROZPOCET
13 | K | 974083104.Sx | Rezanie betónových mazanín existujúcich nevystužených hĺbky nad 150 do 200 mm v.č.A01 C | m | 111.9 |  | 0 |  |  |  | znížená |  | 0 | 1e-05 | 0.001119 | 0 | 0 | 4 | K | 2 |  |  |  | ROZPOCET | [5 empty] | 0 | 0 | 0 | 0 | 0 | 2 | 0 | 4 | -2016042795
| VV |  | " ležaté rozvody | [15 empty] | VV | 2 | 1 | True | 0 | ROZPOCET
| VV |  | 2,965+1,895+0,5 |  | 5.36 | [13 empty] | VV | 2 | 2 | True | 0 | ROZPOCET
| VV |  | 1+1,04+1,045 |  | 3.085 | [13 empty] | VV | 2 | 2 | True | 0 | ROZPOCET
| VV |  | 0,62+3,825 |  | 4.445 | [13 empty] | VV | 2 | 2 | True | 0 | ROZPOCET
| VV |  | 0,6+0,6+0,6+0,6 |  | 2.4 | [13 empty] | VV | 2 | 2 | True | 0 | ROZPOCET
| VV |  | Medzisúčet v.č.A01 C suteren na kote -3,15 |  | 15.29 | [13 empty] | VV | 2 | 3 | True | 0 | ROZPOCET
| VV |  | (0,6+0,6+0,6+0,6)*11 " K1-K12 |  | 26.4 | [13 empty] | VV | 2 | 2 | True | 0 | ROZPOCET
| VV |  | 0,5+2,825+2,825 |  | 6.15 | [13 empty] | VV | 2 | 2 | True | 0 | ROZPOCET
| VV |  | 2,85+2,85+0,5 |  | 6.2 | [13 empty] | VV | 2 | 2 | True | 0 | ROZPOCET
| VV |  | 0,385+1,12+0,505+0,5+1,3+0,5 |  | 4.31 | [13 empty] | VV | 2 | 2 | True | 0 | ROZPOCET
| VV |  | 1,625+1,625 |  | 3.25 | [13 empty] | VV | 2 | 2 | True | 0 | ROZPOCET
| VV |  | 1,625+1,625 |  | 3.25 | [13 empty] | VV | 2 | 2 | True | 0 | ROZPOCET
| VV |  | 0,74+2,25+2,25+3,335+4,675 |  | 13.25 | [13 empty] | VV | 2 | 2 | True | 0 | ROZPOCET
| VV |  | 2,1+2,1 |  | 4.2 | [13 empty] | VV | 2 | 2 | True | 0 | ROZPOCET
| VV |  | 2,1+2,1 |  | 4.2 | [13 empty] | VV | 2 | 2 | True | 0 | ROZPOCET
| VV |  | 1,625+1,625 |  | 3.25 | [13 empty] | VV | 2 | 2 | True | 0 | ROZPOCET
| VV |  | 1,625+1,625 |  | 3.25 | [13 empty] | VV | 2 | 2 | True | 0 | ROZPOCET
| VV |  | 1,625+1,625 |  | 3.25 | [13 empty] | VV | 2 | 2 | True | 0 | ROZPOCET
| VV |  | 3,1+3,1 |  | 6.2 | [13 empty] | VV | 2 | 2 | True | 0 | ROZPOCET
| VV |  | 1,625+1,625 |  | 3.25 | [13 empty] | VV | 2 | 2 | True | 0 | ROZPOCET
| VV |  | 3,1+3,1 |  | 6.2 | [13 empty] | VV | 2 | 2 | True | 0 | ROZPOCET
| VV |  | Medzisúčet K1 K12 B v.č.A08 |  | 96.61 | [13 empty] | VV | 2 | 3 | True | 0 | ROZPOCET
| VV |  | Súčet |  | 111.9 | [13 empty] | VV | 2 | 4 | True | 1 | ROZPOCET
14 | K | 961055111.S | Búranie základov alebo vybúranie otvorov plochy v základoch železobetónových, -2,40000t - podlahy | m3 | 4.858 |  | 0 |  |  |  | znížená |  | 0 | 0 | 0 | 2.4 | 11.6592 | 4 | K | 2 |  |  |  | ROZPOCET | [5 empty] | 0 | 0 | 0 | 0 | 0 | 2 | 0 | 4 | -2113880744
| VV |  | 0,2*(0,6*0,6) |  | 0.072 | [13 empty] | VV | 2 | 2 | True | 0 | ROZPOCET
| VV |  | 0,2*0,6*(2,965+1,895+1) |  | 0.703 | [13 empty] | VV | 2 | 2 | True | 0 | ROZPOCET
| VV |  | 0,2*0,6*1,045 |  | 0.125 | [13 empty] | VV | 2 | 2 | True | 0 | ROZPOCET
| VV |  | Medzisúčet |  | 0.9 | [13 empty] | VV | 2 | 3 | True | 0 | ROZPOCET
| VV |  | 0,2*(0,6*0,6) |  | 0.072 | [13 empty] | VV | 2 | 2 | True | 0 | ROZPOCET
| VV |  | 0,2*0,6*(2,825+0,5) |  | 0.399 | [13 empty] | VV | 2 | 2 | True | 0 | ROZPOCET
| VV |  | 0,2*0,6*(2,85+0,5) |  | 0.402 | [13 empty] | VV | 2 | 2 | True | 0 | ROZPOCET
| VV |  | 0,2*0,6*(0,305+1,12+0,385) |  | 0.217 | [13 empty] | VV | 2 | 2 | True | 0 | ROZPOCET
| VV |  | 0,2*0,47*1,625 |  | 0.153 | [13 empty] | VV | 2 | 2 | True | 0 | ROZPOCET
| VV |  | 0,2*0,6*1,625 |  | 0.195 | [13 empty] | VV | 2 | 2 | True | 0 | ROZPOCET
| VV |  | 0,2*0,47*1,625 |  | 0.153 | [13 empty] | VV | 2 | 2 | True | 0 | ROZPOCET
| VV |  | 0,2*0,6*1,625 |  | 0.195 | [13 empty] | VV | 2 | 2 | True | 0 | ROZPOCET
| VV |  | 0,2*0,6*0,6 |  | 0.072 | [13 empty] | VV | 2 | 2 | True | 0 | ROZPOCET
| VV |  | 0,2*0,6*0,6 |  | 0.072 | [13 empty] | VV | 2 | 2 | True | 0 | ROZPOCET
| VV |  | 0,2*0,6*0,6 |  | 0.072 | [13 empty] | VV | 2 | 2 | True | 0 | ROZPOCET
| VV |  | 0,2*0,6*0,6 |  | 0.072 | [13 empty] | VV | 2 | 2 | True | 0 | ROZPOCET
| VV |  | 0,2*0,6*1,625 |  | 0.195 | [13 empty] | VV | 2 | 2 | True | 0 | ROZPOCET
| VV |  | 0,2*0,6*1,625 |  | 0.195 | [13 empty] | VV | 2 | 2 | True | 0 | ROZPOCET
| VV |  | 0,2*0,6*0,6 |  | 0.072 | [13 empty] | VV | 2 | 2 | True | 0 | ROZPOCET
| VV |  | 0,2*0,6*0,6 |  | 0.072 | [13 empty] | VV | 2 | 2 | True | 0 | ROZPOCET
| VV |  | 0,2*0,6*0,6 |  | 0.072 | [13 empty] | VV | 2 | 2 | True | 0 | ROZPOCET
| VV |  | 0,2*0,6*0,6 |  | 0.072 | [13 empty] | VV | 2 | 2 | True | 0 | ROZPOCET
| VV |  | 0,2*0,6*1,625 |  | 0.195 | [13 empty] | VV | 2 | 2 | True | 0 | ROZPOCET
| VV |  | 0,2*0,6*3,1 |  | 0.372 | [13 empty] | VV | 2 | 2 | True | 0 | ROZPOCET
| VV |  | 0,2*0,6*1,625 |  | 0.195 | [13 empty] | VV | 2 | 2 | True | 0 | ROZPOCET
| VV |  | 0,2*0,6*3,1 |  | 0.372 | [13 empty] | VV | 2 | 2 | True | 0 | ROZPOCET
| VV |  | 0,2*0,6*0,6 |  | 0.072 | [13 empty] | VV | 2 | 2 | True | 0 | ROZPOCET
| VV |  | Medzisúčet v.č.A08 B-3,38 |  | 3.958 | [13 empty] | VV | 2 | 3 | True | 0 | ROZPOCET
| VV |  | Súčet |  | 4.858 | [13 empty] | VV | 2 | 4 | True | 1 | ROZPOCET
15 | K | 963012510.S | Búranie stropov z dosiek alebo panelov zo železobetónu prefabrikovaných s dutinami hr. do 140 mm, -2,10000t - B12 VŠ strop , B13 inšt. jadro | m3 | 10.361 |  | 0 |  |  |  | znížená |  | 0 | 0 | 0 | 2.1 | 21.7581 | 4 | K | 2 |  |  |  | ROZPOCET | [5 empty] | 0 | 0 | 0 | 0 | 0 | 2 | 0 | 4 | -1234653244
| VV |  | " B12 | [15 empty] | VV | 2 | 1 | True | 0 | ROZPOCET
| VV |  | " vyburanie otvoru cez žb strop hr140mm +podlaha 70mm pre VŠ 1600x1475mm | [15 empty] | VV | 2 | 1 | True | 0 | ROZPOCET
| VV |  | " B | [15 empty] | VV | 2 | 1 | True | 0 | ROZPOCET
| VV |  | 0,3*(1,6*1,475)*10 " VŠ |  | 7.08 | [13 empty] | VV | 2 | 2 | True | 0 | ROZPOCET
| VV |  | Medzisúčet VŠ sstrop A10,A11, A12, A13 |  | 7.08 | [13 empty] | VV | 2 | 3 | True | 0 | ROZPOCET
| VV |  | " B13 | [15 empty] | VV | 2 | 1 | True | 0 | ROZPOCET
| VV |  | " inšt. jadro | [15 empty] | VV | 2 | 1 | True | 0 | ROZPOCET
| VV |  | " B | [15 empty] | VV | 2 | 1 | True | 0 | ROZPOCET
| VV |  | 0,21*(0,35*0,35) "m.č.127 |  | 0.026 | [13 empty] | VV | 2 | 2 | True | 0 | ROZPOCET
| VV |  | 0,21*(0,35*0,35) "m.č.129 |  | 0.026 | [13 empty] | VV | 2 | 2 | True | 0 | ROZPOCET
| VV |  | 0,21*(0,35*0,35) "m.č.133 |  | 0.026 | [13 empty] | VV | 2 | 2 | True | 0 | ROZPOCET
| VV |  | 0,21*(0,35*0,35) "m.č.135 |  | 0.026 | [13 empty] | VV | 2 | 2 | True | 0 | ROZPOCET
| VV |  | 0,21*(0,35*0,35) "m.č.139 |  | 0.026 | [13 empty] | VV | 2 | 2 | True | 0 | ROZPOCET
| VV |  | 0,21*(0,35*0,35) "m.č.141 |  | 0.026 | [13 empty] | VV | 2 | 2 | True | 0 | ROZPOCET
| VV |  | 0,21*(0,35*0,35) "m.č.143 |  | 0.026 | [13 empty] | VV | 2 | 2 | True | 0 | ROZPOCET
| VV |  | 0,21*(0,35*0,35) "m.č.143 |  | 0.026 | [13 empty] | VV | 2 | 2 | True | 0 | ROZPOCET
| VV |  | 0,21*(0,75*0,250)*14 " 1np |  | 0.551 | [13 empty] | VV | 2 | 2 | True | 0 | ROZPOCET
| VV |  | Medzisúčet blok B v.č.A09 1np |  | 0.759 | [13 empty] | VV | 2 | 3 | True | 0 | ROZPOCET
| VV |  | " B13 | [15 empty] | VV | 2 | 1 | True | 0 | ROZPOCET
| VV |  | " Blok A,A,B | [15 empty] | VV | 2 | 1 | True | 0 | ROZPOCET
| VV |  | " inšt. jadro 2,4,6np | [15 empty] | VV | 2 | 1 | True | 0 | ROZPOCET
| VV |  | 0,21*(0,35*0,35)*9*3 |  | 0.695 | [13 empty] | VV | 2 | 2 | True | 0 | ROZPOCET
| VV |  | 0,21*(0,75*0,250)*1*3 |  | 0.118 | [13 empty] | VV | 2 | 2 | True | 0 | ROZPOCET
| VV |  | Medzisúčet v.č.A10 2,4,6np A, A, B |  | 0.813 | [13 empty] | VV | 2 | 3 | True | 0 | ROZPOCET
| VV |  | " Blok A,A,B | [15 empty] | VV | 2 | 1 | True | 0 | ROZPOCET
| VV |  | " inšt. jadro 2,4,6np | [15 empty] | VV | 2 | 1 | True | 0 | ROZPOCET
| VV |  | 0,21*(0,35*0,35)*9*3 |  | 0.695 | [13 empty] | VV | 2 | 2 | True | 0 | ROZPOCET
| VV |  | 0,21*(0,75*0,250)*1*3 |  | 0.118 | [13 empty] | VV | 2 | 2 | True | 0 | ROZPOCET
| VV |  | Medzisúčet v.č.A11 3,5,7NP A,B |  | 0.813 | [13 empty] | VV | 2 | 3 | True | 0 | ROZPOCET
| VV |  | " Blok A,B | [15 empty] | VV | 2 | 1 | True | 0 | ROZPOCET
| VV |  | " inšt. jadro 8np | [15 empty] | VV | 2 | 1 | True | 0 | ROZPOCET
| VV |  | 0,21*(0,35*0,35)*9 |  | 0.232 | [13 empty] | VV | 2 | 2 | True | 0 | ROZPOCET
| VV |  | 0,21*(0,75*0,250)*1 |  | 0.039 | [13 empty] | VV | 2 | 2 | True | 0 | ROZPOCET
| VV |  | Medzisúčet v.č.A12 8NP A,B |  | 0.271 | [13 empty] | VV | 2 | 3 | True | 0 | ROZPOCET
| VV |  | " Blok A,B | [15 empty] | VV | 2 | 1 | True | 0 | ROZPOCET
| VV |  | " inšt. jadro 8np | [15 empty] | VV | 2 | 1 | True | 0 | ROZPOCET
| VV |  | 0,21*(0,35*0,35)*9 |  | 0.232 | [13 empty] | VV | 2 | 2 | True | 0 | ROZPOCET
| VV |  | 0,21*(0,75*0,250)*1 |  | 0.039 | [13 empty] | VV | 2 | 2 | True | 0 | ROZPOCET
| VV |  | Medzisúčet v.č.A13 9NP A,B |  | 0.271 | [13 empty] | VV | 2 | 3 | True | 0 | ROZPOCET
| VV |  | " Blok C | [15 empty] | VV | 2 | 1 | True | 0 | ROZPOCET
| VV |  | 0,21*(0,75*0,250) " inšt.jadro 1np v.č.A02 |  | 0.039 | [13 empty] | VV | 2 | 2 | True | 0 | ROZPOCET
| VV |  | 0,21*(0,75*0,250)*8 " inšt.jadro 2-9np v,č,A03 |  | 0.315 | [13 empty] | VV | 2 | 2 | True | 0 | ROZPOCET
| VV |  | Medzisúčet C v.č.A02,A03 |  | 0.354 | [13 empty] | VV | 2 | 3 | True | 0 | ROZPOCET
| VV |  | Súčet |  | 10.361 | [13 empty] | VV | 2 | 4 | True | 1 | ROZPOCET
16 | K | 9630125R1 | Búranie stropov z dosiek - výťahová šachta nad strechou , -2,10000t v.č.A15 | m3 | 20.189 |  | 0 |  |  |  | znížená |  | 0 | 0 | 0 | 2.1 | 42.3969 | 4 | K | 2 |  |  |  | ROZPOCET | [5 empty] | 0 | 0 | 0 | 0 | 0 | 2 | 0 | 4 | -1394281397
| VV |  | " BP strop nad 10NP | [15 empty] | VV | 2 | 1 | True | 0 | ROZPOCET
| VV |  | 0,14*(0,25+5,75*5,75) "stropna doska |  | 4.664 | [13 empty] | VV | 2 | 2 | True | 0 | ROZPOCET
| VV |  | 0,25*0,7*(5,75+5,75+5,75+5,75) "atika |  | 4.025 | [13 empty] | VV | 2 | 2 | True | 0 | ROZPOCET
| VV |  | Medzisúčet |  | 8.689 | [13 empty] | VV | 2 | 3 | True | 0 | ROZPOCET
| VV |  | " stena VŠ | [15 empty] | VV | 2 | 1 | True | 0 | ROZPOCET
| VV |  | 0,25*2*(5,75+5,75+5,75+5,75) |  | 11.5 | [13 empty] | VV | 2 | 2 | True | 0 | ROZPOCET
| VV |  | Medzisúčet |  | 11.5 | [13 empty] | VV | 2 | 3 | True | 0 | ROZPOCET
| VV |  | Súčet v.č.A15 strecha |  | 20.189 | [13 empty] | VV | 2 | 4 | True | 1 | ROZPOCET
17 | K | 9620861R1 | Búraniez pórobetónu strešna konštrukcia nad strechou -0,15000t | m2 | 4.959 |  | 0 |  |  |  | znížená |  | 0 | 0 | 0 | 0.15 | 0.74385 | 4 | K | 2 |  |  |  | ROZPOCET | [5 empty] | 0 | 0 | 0 | 0 | 0 | 2 | 0 | 4 | 192809832
| VV |  | 0,15*(5,75*5,75) |  | 4.959 | [13 empty] | VV | 2 | 2 | True | 0 | ROZPOCET
| VV |  | Súčet |  | 4.959 | [13 empty] | VV | 2 | 4 | True | 1 | ROZPOCET
18 | K | 965082941.S | Odstránenie násypu pod podlahami alebo na strechách, hr.nad 200 mm, -1,40000t | m3 | 2.3 |  | 0 |  |  |  | znížená |  | 0 | 0 | 0 | 1.4 | 3.22 | 4 | K | 2 |  |  |  | ROZPOCET | [5 empty] | 0 | 0 | 0 | 0 | 0 | 2 | 0 | 4 | 237754830
| VV |  | " nasyp VŠ jestv. | [15 empty] | VV | 2 | 1 | True | 0 | ROZPOCET
| VV |  | 0,2*(5,75+5,75) |  | 2.3 | [13 empty] | VV | 2 | 2 | True | 0 | ROZPOCET
| VV |  | Súčet |  | 2.3 | [13 empty] | VV | 2 | 4 | True | 1 | ROZPOCET
19 | K | 963012R1 | Búranie stropov z dosiekvr. vešetkých vrstiev ozn.S v.č.A15, -2,3000t | m3 | 3.456 |  | 0 |  |  |  | znížená |  | 0 | 0 | 0 | 1.6 | 5.5296 | 4 | K | 2 |  |  |  | ROZPOCET | [5 empty] | 0 | 0 | 0 | 0 | 0 | 2 | 0 | 4 | 414238614
| VV |  | " skladba S v.č.A15 | [15 empty] | VV | 2 | 1 | True | 0 | ROZPOCET
| VV |  | "pritťažovacia vrstva 50mm štrk | [15 empty] | VV | 2 | 1 | True | 0 | ROZPOCET
| VV |  | " bauder PVC 1,5mm | [15 empty] | VV | 2 | 1 | True | 0 | ROZPOCET
| VV |  | "tepelná izolácia 200mm | [15 empty] | VV | 2 | 1 | True | 0 | ROZPOCET
| VV |  | "parozábrana PE folia | [15 empty] | VV | 2 | 1 | True | 0 | ROZPOCET
| VV |  | " jestv. živ. vrstva | [15 empty] | VV | 2 | 1 | True | 0 | ROZPOCET
| VV |  | "porobetonové strešné dosky hr150mm | [15 empty] | VV | 2 | 1 | True | 0 | ROZPOCET
| VV |  | " škvárový zásyp (60-300mm) | [15 empty] | VV | 2 | 1 | True | 0 | ROZPOCET
| VV |  | " prefabrikované panely hr.140mm | [15 empty] | VV | 2 | 1 | True | 0 | ROZPOCET
| VV |  | (0,05+0,2+0,15+0,18+0,14)*1,6*3 |  | 3.456 | [13 empty] | VV | 2 | 2 | True | 0 | ROZPOCET
| VV |  | Súčet v.č.A15 |  | 3.456 | [13 empty] | VV | 2 | 4 | True | 1 | ROZPOCET
| D | 97žb | Stavebné upravy - prestupy |  |  |  | 0 | [5 empty] | 0 |  | 0.021792 |  | 4.2241 | 1 | D | 1 |  |  |  | ROZPOCET | [11 empty] | 0
20 | K | 971056016.S | Jadrové vrty diamantovými korunkami do D 170 mm do stien - železobetónových -0,00054t / VZT1, VZT2, VZT5 v.č.16,17,18,19,20 AB | ks | 320 |  | 0 |  |  |  | znížená |  | 0 | 4e-05 | 0.0128 | 0.00054 | 0.1728 | 4 | K | 2 |  |  |  | ROZPOCET | [5 empty] | 0 | 0 | 0 | 0 | 0 | 2 | 0 | 4 | 818841880
| VV |  | " VZT 1 | [15 empty] | VV | 2 | 1 | True | 0 | ROZPOCET
| VV |  | "prieraz v stene hr.320mm D162 | [15 empty] | VV | 2 | 1 | True | 0 | ROZPOCET
| VV |  | "Os na ote -1np +2,2 od podlahy /v spade do ext) | [15 empty] | VV | 2 | 1 | True | 0 | ROZPOCET
| VV |  | (5+18*8) " D162mm |  | 149 | [13 empty] | VV | 2 | 2 | True | 0 | ROZPOCET
| VV |  | 164 " D162mm C |  | 164 | [13 empty] | VV | 2 | 2 | True | 0 | ROZPOCET
| VV |  | Medzisúčet |  | 313 | [13 empty] | VV | 2 | 3 | True | 0 | ROZPOCET
| VV |  | " VZT 2 | [15 empty] | VV | 2 | 1 | True | 0 | ROZPOCET
| VV |  | "Os na ote 8-9 np +0,55 od podlahy ( v spade do ext) | [15 empty] | VV | 2 | 1 | True | 0 | ROZPOCET
| VV |  | (3+3) " D162mm |  | 6 | [13 empty] | VV | 2 | 2 | True | 0 | ROZPOCET
| VV |  | Medzisúčet |  | 6 | [13 empty] | VV | 2 | 3 | True | 0 | ROZPOCET
| VV |  | " VZT 5 prieraz v stene hr.100mm | [15 empty] | VV | 2 | 1 | True | 0 | ROZPOCET
| VV |  | " SH =1np +2,318 od podlahy | [15 empty] | VV | 2 | 1 | True | 0 | ROZPOCET
| VV |  | 1 " D165 |  | 1 | [13 empty] | VV | 2 | 2 | True | 0 | ROZPOCET
| VV |  | Medzisúčet |  | 1 | [13 empty] | VV | 2 | 3 | True | 0 | ROZPOCET
| VV |  | Súčet Prestupy -Stavebné úpravy v.č.16,17,18,19,20 |  | 320 | [13 empty] | VV | 2 | 4 | True | 1 | ROZPOCET
21 | K | 971056017.S | Jadrové vrty diamantovými korunkami do D 180 mm do stien - železobetónových -0,00061t VZT3 | ks | 32 |  | 0 |  |  |  | znížená |  | 0 | 4e-05 | 0.00128 | 0.00061 | 0.01952 | 4 | K | 2 |  |  |  | ROZPOCET | [5 empty] | 0 | 0 | 0 | 0 | 0 | 2 | 0 | 4 | 127632129
| VV |  | " VZT3 prieraz v stene hr.320mm Pr.180mm | [15 empty] | VV | 2 | 1 | True | 0 | ROZPOCET
| VV |  | " os na kote 2-9np +1,618 od podlahy ( v spade do ext. | [15 empty] | VV | 2 | 1 | True | 0 | ROZPOCET
| VV |  | (4*8) " pr.180mm |  | 32 | [13 empty] | VV | 2 | 2 | True | 0 | ROZPOCET
| VV |  | Medzisúčet |  | 32 | [13 empty] | VV | 2 | 3 | True | 0 | ROZPOCET
| VV |  | Súčet |  | 32 | [13 empty] | VV | 2 | 4 | True | 1 | ROZPOCET
22 | K | 971042231.S | Vybúranie otvoru v betónových priečkach a stenách plochy do 0,0225 m2, do 150 mm, -0,00700t- VZT4, VZT7, VZT8 | ks | 50 |  | 0 |  |  |  | znížená |  | 0 | 0 | 0 | 0.007 | 0.35 | 4 | K | 2 |  |  |  | ROZPOCET | [5 empty] | 0 | 0 | 0 | 0 | 0 | 2 | 0 | 4 | 941225223
| VV |  | "VZT4 | [15 empty] | VV | 2 | 1 | True | 0 | ROZPOCET
| VV |  | " prieraz v sten hr.100mm | [15 empty] | VV | 2 | 1 | True | 0 | ROZPOCET
| VV |  | " os 1np +2,385 od podlahy | [15 empty] | VV | 2 | 1 | True | 0 | ROZPOCET
| VV |  | 2 " 235x135mm |  | 2 | [13 empty] | VV | 2 | 2 | True | 0 | ROZPOCET
| VV |  | Medzisúčet |  | 2 | [13 empty] | VV | 2 | 3 | True | 0 | ROZPOCET
| VV |  | " VZT 7 | [15 empty] | VV | 2 | 1 | True | 0 | ROZPOCET
| VV |  | " Prieraz v stene hr.100,150mm | [15 empty] | VV | 2 | 1 | True | 0 | ROZPOCET
| VV |  | " SH=8-9np +2,15 od podlahy | [15 empty] | VV | 2 | 1 | True | 0 | ROZPOCET
| VV |  | 24+6 " 50x100mm |  | 30 | [13 empty] | VV | 2 | 2 | True | 0 | ROZPOCET
| VV |  | Medzisúčet |  | 30 | [13 empty] | VV | 2 | 3 | True | 0 | ROZPOCET
| VV |  | "VZT 8 | [15 empty] | VV | 2 | 1 | True | 0 | ROZPOCET
| VV |  | "prieraz v stnen hr.150mm | [15 empty] | VV | 2 | 1 | True | 0 | ROZPOCET
| VV |  | " OS =8-9np +2,32 od podlahy | [15 empty] | VV | 2 | 1 | True | 0 | ROZPOCET
| VV |  | 16 "pr.60mm |  | 16 | [13 empty] | VV | 2 | 2 | True | 0 | ROZPOCET
| VV |  | Medzisúčet |  | 16 | [13 empty] | VV | 2 | 3 | True | 0 | ROZPOCET
| VV |  | " VZT 9 | [15 empty] | VV | 2 | 1 | True | 0 | ROZPOCET
| VV |  | "prieraz v stene hr.100,150mm | [15 empty] | VV | 2 | 1 | True | 0 | ROZPOCET
| VV |  | " SH =9np +2,5 od podlahy | [15 empty] | VV | 2 | 1 | True | 0 | ROZPOCET
| VV |  | 2 " 50x100mm |  | 2 | [13 empty] | VV | 2 | 2 | True | 0 | ROZPOCET
| VV |  | Medzisúčet |  | 2 | [13 empty] | VV | 2 | 3 | True | 0 | ROZPOCET
| VV |  | Súčet |  | 50 | [13 empty] | VV | 2 | 4 | True | 1 | ROZPOCET
23 | K | 97205602R1 | Jadrové vrty diamantovými korunkami do stropov - železobetónových -0,00301t - VZT10 50/200mm | ks | 10 |  | 0 |  |  |  | znížená |  | 0 | 4e-05 | 0.0004 | 0.00301 | 0.0301 | 4 | K | 2 |  |  |  | ROZPOCET | [5 empty] | 0 | 0 | 0 | 0 | 0 | 2 | 0 | 4 | -1329970346
| VV |  | " VZT 10 | [15 empty] | VV | 2 | 1 | True | 0 | ROZPOCET
| VV |  | "prieraz v strope | [15 empty] | VV | 2 | 1 | True | 0 | ROZPOCET
| VV |  | " v strope 1-9 NP až na strechu | [15 empty] | VV | 2 | 1 | True | 0 | ROZPOCET
| VV |  | 10 " pr.50x200mm |  | 10 | [13 empty] | VV | 2 | 2 | True | 0 | ROZPOCET
| VV |  | Medzisúčet |  | 10 | [13 empty] | VV | 2 | 3 | True | 0 | ROZPOCET
| VV |  | Súčet |  | 10 | [13 empty] | VV | 2 | 4 | True | 1 | ROZPOCET
24 | K | 97205602R2 | Jadrové vrty diamantovými korunkami do stropov - železobetónových -0,00118t - VZT11 pr.240mm | ks | 15 |  | 0 |  |  |  | znížená |  | 0 | 4e-05 | 0.0006 | 0.00118 | 0.0177 | 4 | K | 2 |  |  |  | ROZPOCET | [5 empty] | 0 | 0 | 0 | 0 | 0 | 2 | 0 | 4 | -116111183
| VV |  | "VZT 11 | [15 empty] | VV | 2 | 1 | True | 0 | ROZPOCET
| VV |  | "prieraz v strope | [15 empty] | VV | 2 | 1 | True | 0 | ROZPOCET
| VV |  | " v strope 9np na strechu | [15 empty] | VV | 2 | 1 | True | 0 | ROZPOCET
| VV |  | 13" pr.240mm |  | 13 | [13 empty] | VV | 2 | 2 | True | 0 | ROZPOCET
| VV |  | 2 " C |  | 2 | [13 empty] | VV | 2 | 2 | True | 0 | ROZPOCET
| VV |  | Súčet |  | 15 | [13 empty] | VV | 2 | 4 | True | 1 | ROZPOCET
25 | K | 972056015.S | Jadrové vrty diamantovými korunkami do stropov - železobetónových -0,00048t -VZT12 pr.160mm | ks | 9 |  | 0 |  |  |  | znížená |  | 0 | 4e-05 | 0.00036 | 0.00048 | 0.00432 | 4 | K | 2 |  |  |  | ROZPOCET | [5 empty] | 0 | 0 | 0 | 0 | 0 | 2 | 0 | 4 | -1566521580
| VV |  | " "VZT12 | [15 empty] | VV | 2 | 1 | True | 0 | ROZPOCET
| VV |  | " Prieraz v strope pr.160mm | [15 empty] | VV | 2 | 1 | True | 0 | ROZPOCET
| VV |  | " v strope 9np na strechu | [15 empty] | VV | 2 | 1 | True | 0 | ROZPOCET
| VV |  | 9 " VZT12 pr160 |  | 9 | [13 empty] | VV | 2 | 2 | True | 0 | ROZPOCET
| VV |  | Súčet |  | 9 | [13 empty] | VV | 2 | 4 | True | 1 | ROZPOCET
26 | K | 9710550R1 | Otvor - stupačka pre požiarne káble 250/100mm -0,06000t - El1 | ks | 17 |  | 0 |  |  |  | znížená |  | 0 | 9e-05 | 0.00153 | 0.06 | 1.02 | 4 | K | 2 |  |  |  | ROZPOCET | [5 empty] | 0 | 0 | 0 | 0 | 0 | 2 | 0 | 4 | -805406593
| VV |  | " El1 | [15 empty] | VV | 2 | 1 | True | 0 | ROZPOCET
| VV |  | " Stupačka v strope pož.odol. káble 250/100 hr210mm | [15 empty] | VV | 2 | 1 | True | 0 | ROZPOCET
| VV |  | 9 |  | 9 | [13 empty] | VV | 2 | 2 | True | 0 | ROZPOCET
| VV |  | 8 "C |  | 8 | [13 empty] | VV | 2 | 2 | True | 0 | ROZPOCET
| VV |  | Medzisúčet |  | 17 | [13 empty] | VV | 2 | 3 | True | 0 | ROZPOCET
| VV |  | Súčet |  | 17 | [13 empty] | VV | 2 | 4 | True | 1 | ROZPOCET
27 | K | 9710550R2 | Prieraz v stene hr.150+300mm 250/100mm - pod stropom 0,06000t - El2 | ks | 2 |  | 0 |  |  |  | znížená |  | 0 | 9e-05 | 0.00018 | 0.09 | 0.18 | 4 | K | 2 |  |  |  | ROZPOCET | [5 empty] | 0 | 0 | 0 | 0 | 0 | 2 | 0 | 4 | 841405716
| VV |  | " El2 | [15 empty] | VV | 2 | 1 | True | 0 | ROZPOCET
| VV |  | " Stupačka v strope pož.odol. káble 250/100 hr210mm | [15 empty] | VV | 2 | 1 | True | 0 | ROZPOCET
| VV |  | 1 |  | 1 | [13 empty] | VV | 2 | 2 | True | 0 | ROZPOCET
| VV |  | 1 " C |  | 1 | [13 empty] | VV | 2 | 2 | True | 0 | ROZPOCET
| VV |  | Medzisúčet |  | 2 | [13 empty] | VV | 2 | 3 | True | 0 | ROZPOCET
| VV |  | Súčet |  | 2 | [13 empty] | VV | 2 | 4 | True | 1 | ROZPOCET
28 | K | 9710550R3 | Prieraz v stene hr.125,150mm 250/100mm - pod stropom 0,06000t - El3 | ks | 2 |  | 0 |  |  |  | znížená |  | 0 | 9e-05 | 0.00018 | 0.09 | 0.18 | 4 | K | 2 |  |  |  | ROZPOCET | [5 empty] | 0 | 0 | 0 | 0 | 0 | 2 | 0 | 4 | 1155936730
| VV |  | " El3 | [15 empty] | VV | 2 | 1 | True | 0 | ROZPOCET
| VV |  | " Prieraz v stene 250/100 pod stropom | [15 empty] | VV | 2 | 1 | True | 0 | ROZPOCET
| VV |  | 2 |  | 2 | [13 empty] | VV | 2 | 2 | True | 0 | ROZPOCET
| VV |  | Medzisúčet |  | 2 | [13 empty] | VV | 2 | 3 | True | 0 | ROZPOCET
| VV |  | Súčet |  | 2 | [13 empty] | VV | 2 | 4 | True | 1 | ROZPOCET
29 | K | 9710550R4 | Prieraz v stene hr.150+300mm 150/150mm - pod stropom 0,06000t - El4 | ks | 1 |  | 0 |  |  |  | znížená |  | 0 | 9e-05 | 9e-05 | 0.09 | 0.09 | 4 | K | 2 |  |  |  | ROZPOCET | [5 empty] | 0 | 0 | 0 | 0 | 0 | 2 | 0 | 4 | -1666460625
| VV |  | " El4 | [15 empty] | VV | 2 | 1 | True | 0 | ROZPOCET
| VV |  | " Stupačka v strope pož.odol. káble 150/150mm hr210mm | [15 empty] | VV | 2 | 1 | True | 0 | ROZPOCET
| VV |  | 1 |  | 1 | [13 empty] | VV | 2 | 2 | True | 0 | ROZPOCET
| VV |  | Súčet |  | 1 | [13 empty] | VV | 2 | 4 | True | 1 | ROZPOCET
30 | K | 9710550R5 | Prieraz v stene hr.150+300mm 100/100mm - pod stropom 0,06000t - El5 | ks | 9 |  | 0 |  |  |  | znížená |  | 0 | 9e-05 | 0.00081 | 0.09 | 0.81 | 4 | K | 2 |  |  |  | ROZPOCET | [5 empty] | 0 | 0 | 0 | 0 | 0 | 2 | 0 | 4 | 2115284286
| VV |  | " El5 | [15 empty] | VV | 2 | 1 | True | 0 | ROZPOCET
| VV |  | " Stupačka v strope pož.odol. káble 100/100mm hr210mm | [15 empty] | VV | 2 | 1 | True | 0 | ROZPOCET
| VV |  | 9 |  | 9 | [13 empty] | VV | 2 | 2 | True | 0 | ROZPOCET
| VV |  | Súčet |  | 9 | [13 empty] | VV | 2 | 4 | True | 1 | ROZPOCET
31 | K | 9710560R1 | Jadrové vrty diamantovými korunkami do stien pr.50mm - železobetónových -0,00007t ZT20 | ks | 14 |  | 0 |  |  |  | znížená |  | 0 | 1e-05 | 0.00014 | 7e-05 | 0.00098 | 4 | K | 2 |  |  |  | ROZPOCET | [5 empty] | 0 | 0 | 0 | 0 | 0 | 2 | 0 | 4 | -164894486
| VV |  | " ZT20 prieraz v žel.bet stene hr150mm | [15 empty] | VV | 2 | 1 | True | 0 | ROZPOCET
| VV |  | " profesie ZTI | [15 empty] | VV | 2 | 1 | True | 0 | ROZPOCET
| VV |  | 12 |  | 12 | [13 empty] | VV | 2 | 2 | True | 0 | ROZPOCET
| VV |  | 2 " C |  | 2 | [13 empty] | VV | 2 | 2 | True | 0 | ROZPOCET
| VV |  | Súčet |  | 14 | [13 empty] | VV | 2 | 4 | True | 1 | ROZPOCET
32 | K | 9710560R2 | Jadrové vrty diamantovými korunkami do stien pr.60mm - železobetónových -0,00007t ZT21 | ks | 33 |  | 0 |  |  |  | znížená |  | 0 | 1e-05 | 0.00033 | 7e-05 | 0.00231 | 4 | K | 2 |  |  |  | ROZPOCET | [5 empty] | 0 | 0 | 0 | 0 | 0 | 2 | 0 | 4 | -1582970198
| VV |  | " ZT21 prieraz v žel.bet stene hr150mm | [15 empty] | VV | 2 | 1 | True | 0 | ROZPOCET
| VV |  | " profesie ZTI | [15 empty] | VV | 2 | 1 | True | 0 | ROZPOCET
| VV |  | 29 |  | 29 | [13 empty] | VV | 2 | 2 | True | 0 | ROZPOCET
| VV |  | 4 " C |  | 4 | [13 empty] | VV | 2 | 2 | True | 0 | ROZPOCET
| VV |  | Súčet |  | 33 | [13 empty] | VV | 2 | 4 | True | 1 | ROZPOCET
33 | K | 9710560UK | Jadrové vrty diamantovými korunkami do stien pr.50mm - železobetónových -0,00007t UK1 | ks | 46 |  | 0 |  |  |  | znížená |  | 0 | 7.58e-06 | 0.00034868 | 7e-05 | 0.00322 | 4 | K | 2 |  |  |  | ROZPOCET | [5 empty] | 0 | 0 | 0 | 0 | 0 | 2 | 0 | 4 | -1425130157
| VV |  | "UK1 prieraz v žel.bet stene hr150mm | [15 empty] | VV | 2 | 1 | True | 0 | ROZPOCET
| VV |  | " profesie UK | [15 empty] | VV | 2 | 1 | True | 0 | ROZPOCET
| VV |  | 2*23 |  | 46 | [13 empty] | VV | 2 | 2 | True | 0 | ROZPOCET
| VV |  | Súčet |  | 46 | [13 empty] | VV | 2 | 4 | True | 1 | ROZPOCET
34 | K | 974049132.S | Vysekanie rýh v betónových stenách do hĺbky 50 mm a š. do 70 mm, -0,00800t UK2, UK4 | m | 160 |  | 0 |  |  |  | znížená |  | 0 | 0 | 0 | 0.008 | 1.28 | 4 | K | 2 |  |  |  | ROZPOCET | [5 empty] | 0 | 0 | 0 | 0 | 0 | 2 | 0 | 4 | 1464962285
| VV |  | "UK2 | [15 empty] | VV | 2 | 1 | True | 0 | ROZPOCET
| VV |  | " drážka v stene 50x50mm | [15 empty] | VV | 2 | 1 | True | 0 | ROZPOCET
| VV |  | " dl.1m od 0,0m -1,0 nad podlahou | [15 empty] | VV | 2 | 1 | True | 0 | ROZPOCET
| VV |  | 20 " 3np |  | 20 | [13 empty] | VV | 2 | 2 | True | 0 | ROZPOCET
| VV |  | 20 " 5np |  | 20 | [13 empty] | VV | 2 | 2 | True | 0 | ROZPOCET
| VV |  | 20 " 7np |  | 20 | [13 empty] | VV | 2 | 2 | True | 0 | ROZPOCET
| VV |  | 20 " 9np |  | 20 | [13 empty] | VV | 2 | 2 | True | 0 | ROZPOCET
| VV |  | Medzisúčet |  | 80 | [13 empty] | VV | 2 | 3 | True | 0 | ROZPOCET
| VV |  | " UK4 | [15 empty] | VV | 2 | 1 | True | 0 | ROZPOCET
| VV |  | " drážka v stene 50x50mm | [15 empty] | VV | 2 | 1 | True | 0 | ROZPOCET
| VV |  | " dl.1m od 1,5-2,5 nad podlahou | [15 empty] | VV | 2 | 1 | True | 0 | ROZPOCET
| VV |  | 1*20 " 2np |  | 20 | [13 empty] | VV | 2 | 2 | True | 0 | ROZPOCET
| VV |  | 1*20 " 4np |  | 20 | [13 empty] | VV | 2 | 2 | True | 0 | ROZPOCET
| VV |  | 1*20 " 6np |  | 20 | [13 empty] | VV | 2 | 2 | True | 0 | ROZPOCET
| VV |  | 1*20 " 8np |  | 20 | [13 empty] | VV | 2 | 2 | True | 0 | ROZPOCET
| VV |  | Medzisúčet |  | 80 | [13 empty] | VV | 2 | 3 | True | 0 | ROZPOCET
| VV |  | Súčet |  | 160 | [13 empty] | VV | 2 | 4 | True | 1 | ROZPOCET
35 | K | 9720560UK3 | Jadrové vrty diamantovými korunkami do D 50 mm do stropov - železobetónových -0,00005t UK3 | ks | 160 |  | 0 |  |  |  | znížená |  | 0 | 8.38e-06 | 0.0013408 | 5e-05 | 0.008 | 4 | K | 2 |  |  |  | ROZPOCET | [5 empty] | 0 | 0 | 0 | 0 | 0 | 2 | 0 | 4 | -1311886897
| VV |  | " UK3 | [15 empty] | VV | 2 | 1 | True | 0 | ROZPOCET
| VV |  | "prieraz v strope 2x50mm | [15 empty] | VV | 2 | 1 | True | 0 | ROZPOCET
| VV |  | 2*20 "2np |  | 40 | [13 empty] | VV | 2 | 2 | True | 0 | ROZPOCET
| VV |  | 2*20 "4np |  | 40 | [13 empty] | VV | 2 | 2 | True | 0 | ROZPOCET
| VV |  | 2*20 "6np |  | 40 | [13 empty] | VV | 2 | 2 | True | 0 | ROZPOCET
| VV |  | 2*20 "8np |  | 40 | [13 empty] | VV | 2 | 2 | True | 0 | ROZPOCET
| VV |  | Medzisúčet |  | 160 | [13 empty] | VV | 2 | 3 | True | 0 | ROZPOCET
| VV |  | Súčet |  | 160 | [13 empty] | VV | 2 | 4 | True | 1 | ROZPOCET
36 | K | 971056021.R1 | Jadrové vrty diamantovými korunkami do D 300 mm do stien - železobetónových -0,00170t -ZTI v.č.A08 B | ks | 32 |  | 0 |  |  |  | znížená |  | 0 | 4e-05 | 0.00128 | 0.0017 | 0.0544 | 4 | K | 2 |  |  |  | ROZPOCET | [5 empty] | 0 | 0 | 0 | 0 | 0 | 2 | 0 | 4 | -377801084
| VV |  | " Prierazy v žb stien hr.300mm | [15 empty] | VV | 2 | 1 | True | 0 | ROZPOCET
| VV |  | 2 " ZTI 1 |  | 2 | [13 empty] | VV | 2 | 2 | True | 0 | ROZPOCET
| VV |  | 2 " ZTI 2 |  | 2 | [13 empty] | VV | 2 | 2 | True | 0 | ROZPOCET
| VV |  | 2 " ZTI 3 |  | 2 | [13 empty] | VV | 2 | 2 | True | 0 | ROZPOCET
| VV |  | 2 " ZTI 4 |  | 2 | [13 empty] | VV | 2 | 2 | True | 0 | ROZPOCET
| VV |  | 2 " ZTI 5 |  | 2 | [13 empty] | VV | 2 | 2 | True | 0 | ROZPOCET
| VV |  | 2 " ZTI 6 |  | 2 | [13 empty] | VV | 2 | 2 | True | 0 | ROZPOCET
| VV |  | 2 " ZTI 7 |  | 2 | [13 empty] | VV | 2 | 2 | True | 0 | ROZPOCET
| VV |  | 2 " ZTI 8 |  | 2 | [13 empty] | VV | 2 | 2 | True | 0 | ROZPOCET
| VV |  | 2 " ZTI 9 |  | 2 | [13 empty] | VV | 2 | 2 | True | 0 | ROZPOCET
| VV |  | 2 " ZTI 10 |  | 2 | [13 empty] | VV | 2 | 2 | True | 0 | ROZPOCET
| VV |  | 2 " ZTI 11 |  | 2 | [13 empty] | VV | 2 | 2 | True | 0 | ROZPOCET
| VV |  | 2 " ZTI 12 |  | 2 | [13 empty] | VV | 2 | 2 | True | 0 | ROZPOCET
| VV |  | 2 " ZTI 13 |  | 2 | [13 empty] | VV | 2 | 2 | True | 0 | ROZPOCET
| VV |  | 2 " ZTI 14 |  | 2 | [13 empty] | VV | 2 | 2 | True | 0 | ROZPOCET
| VV |  | 2 " ZTI 15 |  | 2 | [13 empty] | VV | 2 | 2 | True | 0 | ROZPOCET
| VV |  | 2 " ZTI 16 |  | 2 | [13 empty] | VV | 2 | 2 | True | 0 | ROZPOCET
| VV |  | Medzisúčet v.č.A08 B |  | 32 | [13 empty] | VV | 2 | 3 | True | 0 | ROZPOCET
| VV |  | Súčet |  | 32 | [13 empty] | VV | 2 | 4 | True | 1 | ROZPOCET
37 | K | 9710560EPS2 | Jadrové vrty diamantovými korunkami do D 50 mm do stien - železobetónových -0,00005t | ks | 16 |  | 0 |  |  |  | znížená |  | 0 | 7.67e-06 | 0.00012272 | 5e-05 | 0.0008 | 4 | K | 2 |  |  |  | ROZPOCET | [5 empty] | 0 | 0 | 0 | 0 | 0 | 2 | 0 | 4 | 1916761461
| VV |  | 16 " EPS2 |  | 16 | [13 empty] | VV | 2 | 2 | True | 0 | ROZPOCET
| VV |  | Súčet |  | 16 | [13 empty] | VV | 2 | 4 | True | 1 | ROZPOCET
38 | K | 979089715.S | Prenájom kontajneru 16 m3- dovoz , odvoz a poplatky za likv. odpadu | ks | 2 |  | 0 |  |  |  | znížená |  | 0 | 0 | 0 | 0 | 0 | 4 | K | 2 |  |  |  | ROZPOCET | [5 empty] | 0 | 0 | 0 | 0 | 0 | 2 | 0 | 4 | 1906098863
| VV |  | 2 |  | 2 | [13 empty] | VV | 2 | 2 | True | 0 | ROZPOCET
| VV |  | Súčet |  | 2 | [13 empty] | VV | 2 | 4 | True | 1 | ROZPOCET
| D | 96B | BURACIE PRACE-podlahy |  |  |  | 0 | [5 empty] | 0 |  | 0.002808 |  | 237.8892 | 1 | D | 1 |  |  |  | ROZPOCET | [11 empty] | 0
39 | K | 965081812.S | Búranie dlažieb, z kamen., cement., terazzových, čadičových alebo keramických, hr. nad 10 mm, -0,06500t - B28 , B33 keram.dlažba | m2 | 734.714 |  | 0 |  |  |  | znížená |  | 0 | 0 | 0 | 0.065 | 47.7564 | 4 | K | 2 |  |  |  | ROZPOCET | [5 empty] | 0 | 0 | 0 | 0 | 0 | 2 | 0 | 4 | -1050967951
| VV |  | " B28 | [15 empty] | VV | 2 | 1 | True | 0 | ROZPOCET
| VV |  | "vybúranie nášlap. vrstvy keramická dlažba v hr.11mm | [15 empty] | VV | 2 | 1 | True | 0 | ROZPOCET
| VV |  | "vr. lepiaca cementová malta v hr.15mm | [15 empty] | VV | 2 | 1 | True | 0 | ROZPOCET
| VV |  | " Aˇ 1np | [15 empty] | VV | 2 | 1 | True | 0 | ROZPOCET
| VV |  | 4,12*6,05 " m.č.172 |  | 24.926 | [13 empty] | VV | 2 | 2 | True | 0 | ROZPOCET
| VV |  | 2,9*(3,675+0,15+3,5) " m.č.171 |  | 21.243 | [13 empty] | VV | 2 | 2 | True | 0 | ROZPOCET
| VV |  | " A | [15 empty] | VV | 2 | 1 | True | 0 | ROZPOCET
| VV |  | 1,5*2,5+1,25*1,5 "m.č.168 |  | 5.625 | [13 empty] | VV | 2 | 2 | True | 0 | ROZPOCET
| VV |  | " B | [15 empty] | VV | 2 | 1 | True | 0 | ROZPOCET
| VV |  | 0 |  | 0 | [13 empty] | VV | 2 | 2 | True | 0 | ROZPOCET
| VV |  | Medzisúčetv.č.A09 1NP |  | 51.794 | [13 empty] | VV | 2 | 3 | True | 0 | ROZPOCET
| VV |  | " Blok A | [15 empty] | VV | 2 | 1 | True | 0 | ROZPOCET
| VV |  | " B | [15 empty] | VV | 2 | 1 | True | 0 | ROZPOCET
| VV |  | 15,9 *3" m.č.264 |  | 47.7 | [13 empty] | VV | 2 | 2 | True | 0 | ROZPOCET
| VV |  | 15,43*3 "m.č.265 |  | 46.29 | [13 empty] | VV | 2 | 2 | True | 0 | ROZPOCET
| VV |  | 5,64 *3"m.č.266 |  | 16.92 | [13 empty] | VV | 2 | 2 | True | 0 | ROZPOCET
| VV |  | Medzisúčet v.č.A10 2NP,4NP, 6NP A,A,B |  | 110.91 | [13 empty] | VV | 2 | 3 | True | 0 | ROZPOCET
| VV |  | " Blok A, | [15 empty] | VV | 2 | 1 | True | 0 | ROZPOCET
| VV |  | 0 |  | 0 | [13 empty] | VV | 2 | 2 | True | 0 | ROZPOCET
| VV |  | " B | [15 empty] | VV | 2 | 1 | True | 0 | ROZPOCET
| VV |  | 15,9 *3" m.č.360 |  | 47.7 | [13 empty] | VV | 2 | 2 | True | 0 | ROZPOCET
| VV |  | 15,43*3 "m.č.361 |  | 46.29 | [13 empty] | VV | 2 | 2 | True | 0 | ROZPOCET
| VV |  | 5,64 *3"m.č.362 |  | 16.92 | [13 empty] | VV | 2 | 2 | True | 0 | ROZPOCET
| VV |  | Medzisúčet v.č.A11 3NP, 5NP, 7NP A,B |  | 110.91 | [13 empty] | VV | 2 | 3 | True | 0 | ROZPOCET
| VV |  | 15,9+16,2+5,64+5,64 |  | 43.38 | [13 empty] | VV | 2 | 2 | True | 0 | ROZPOCET
| VV |  | Medzisúčet v.č.A12 8NP A,B |  | 43.38 | [13 empty] | VV | 2 | 3 | True | 0 | ROZPOCET
| VV |  | 15,9+16,2+5,64+5,64 |  | 43.38 | [13 empty] | VV | 2 | 2 | True | 0 | ROZPOCET
| VV |  | Medzisúčet v.č.A13 9NP A,B |  | 43.38 | [13 empty] | VV | 2 | 3 | True | 0 | ROZPOCET
| VV |  | " blok C | [15 empty] | VV | 2 | 1 | True | 0 | ROZPOCET
| VV |  | 3*1,5 " medzipodesta m.č.119 |  | 4.5 | [13 empty] | VV | 2 | 2 | True | 0 | ROZPOCET
| VV |  | Medzisúčet v.č.A02 C 1NP |  | 4.5 | [13 empty] | VV | 2 | 3 | True | 0 | ROZPOCET
| VV |  | (15,71+15,19+5,64+5,64)*8 |  | 337.44 | [13 empty] | VV | 2 | 2 | True | 0 | ROZPOCET
| VV |  | Medzisúčet v.č.A03 2-9NP C |  | 337.44 | [13 empty] | VV | 2 | 3 | True | 0 | ROZPOCET
| VV |  | " B33 | [15 empty] | VV | 2 | 1 | True | 0 | ROZPOCET
| VV |  | " Odstránenie podlahy hr220mm /ker.dlažba lep.malta | [15 empty] | VV | 2 | 1 | True | 0 | ROZPOCET
| VV |  | " vyrovn. beton 70+100mm | [15 empty] | VV | 2 | 1 | True | 0 | ROZPOCET
| VV |  | 3*5,4 "m.č.865 |  | 16.2 | [13 empty] | VV | 2 | 2 | True | 0 | ROZPOCET
| VV |  | Medzisúčet v.č.A12 8NP B |  | 16.2 | [13 empty] | VV | 2 | 3 | True | 0 | ROZPOCET
| VV |  | " B33 | [15 empty] | VV | 2 | 1 | True | 0 | ROZPOCET
| VV |  | " Odstránenie podlahy hr220mm /ker.dlažba lep.malta | [15 empty] | VV | 2 | 1 | True | 0 | ROZPOCET
| VV |  | " vyrovn. beton 70+100mm | [15 empty] | VV | 2 | 1 | True | 0 | ROZPOCET
| VV |  | 3*5,4 "m.č.865 |  | 16.2 | [13 empty] | VV | 2 | 2 | True | 0 | ROZPOCET
| VV |  | Medzisúčet v.č.A13 9NP B |  | 16.2 | [13 empty] | VV | 2 | 3 | True | 0 | ROZPOCET
| VV | B28kerdlažba | Súčet |  | 734.714 | [13 empty] | VV | 2 | 4 | True | 1 | ROZPOCET
40 | K | 632311001.S | Brúsenie nerovností nových betónových podláh - zbrúsenie povlaku hrúbky do 2 mm - B28 | m2 | 734.714 |  | 0 |  |  |  | znížená |  | 0 | 0 | 0 | 0 | 0 | 4 | K | 2 |  |  |  | ROZPOCET | [5 empty] | 0 | 0 | 0 | 0 | 0 | 2 | 0 | 4 | 1518848686
| VV |  | " zbrúsenie 2mm + príplatok 1mm /celkom 3mm | [15 empty] | VV | 2 | 1 | True | 0 | ROZPOCET
| VV |  | B28kerdlažba |  | 734.714 | [13 empty] | VV | 2 | 2 | True | 0 | ROZPOCET
| VV |  | Súčet |  | 734.714 | [13 empty] | VV | 2 | 4 | True | 1 | ROZPOCET
41 | K | 632311091.S | Príplatok k brúseniu nerovností nových betónových podláh - za každý ďalší 1 mm hrúbky - B28 | m2 | 1469.428 |  | 0 |  |  |  | znížená |  | 0 | 0 | 0 | 0 | 0 | 4 | K | 2 |  |  |  | ROZPOCET | [5 empty] | 0 | 0 | 0 | 0 | 0 | 2 | 0 | 4 | 2107621571
| VV |  | " brusenie 2mm | [15 empty] | VV | 2 | 1 | True | 0 | ROZPOCET
| VV |  | B28kerdlažba*2 |  | 1469.428 | [13 empty] | VV | 2 | 2 | True | 0 | ROZPOCET
| VV |  | Súčet |  | 1469.428 | [13 empty] | VV | 2 | 4 | True | 1 | ROZPOCET
42 | K | 965042121.S | Búranie podkladov pod dlažby, liatych dlažieb a mazanín,betón alebo liaty asfalt hr.do 100 mm -2,20000t B18 | m3 | 79.944 |  | 0 |  |  |  | znížená |  | 0 | 0 | 0 | 2.2 | 175.8768 | 4 | K | 2 |  |  |  | ROZPOCET | [5 empty] | 0 | 0 | 0 | 0 | 0 | 2 | 0 | 4 | -867851948
| VV |  | " B18 | [15 empty] | VV | 2 | 1 | True | 0 | ROZPOCET
| VV |  | 0,07*(1,9*2,025)*9 |  | 2.424 | [13 empty] | VV | 2 | 2 | True | 0 | ROZPOCET
| VV |  | Medzisúčet v.č.A09 1np |  | 2.424 | [13 empty] | VV | 2 | 3 | True | 0 | ROZPOCET
| VV |  | " Blok B 2,4,6np | [15 empty] | VV | 2 | 1 | True | 0 | ROZPOCET
| VV |  | 0,07*(1,9*2,025)*12 |  | 3.232 | [13 empty] | VV | 2 | 2 | True | 0 | ROZPOCET
| VV |  | 0,07*(1,9*2,025)*112 |  | 30.164 | [13 empty] | VV | 2 | 2 | True | 0 | ROZPOCET
| VV |  | 0,07*(1,9*2,025)*12 |  | 3.232 | [13 empty] | VV | 2 | 2 | True | 0 | ROZPOCET
| VV |  | 0,1*(3*5,4)*3 " 265,465,665 |  | 4.86 | [13 empty] | VV | 2 | 2 | True | 0 | ROZPOCET
| VV |  | 0,1*(3*5,4)*3 " 264,464,664 |  | 4.86 | [13 empty] | VV | 2 | 2 | True | 0 | ROZPOCET
| VV |  | 0,1*(1,8*1,9)*3 " |  | 1.026 | [13 empty] | VV | 2 | 2 | True | 0 | ROZPOCET
| VV |  | Medzisúčet v.č.A10 2,4,6np B |  | 47.374 | [13 empty] | VV | 2 | 3 | True | 0 | ROZPOCET
| VV |  | " Blok B 3,5,7np | [15 empty] | VV | 2 | 1 | True | 0 | ROZPOCET
| VV |  | 0,07*(1,9*2,025)*12 " B |  | 3.232 | [13 empty] | VV | 2 | 2 | True | 0 | ROZPOCET
| VV |  | 0,07*(1,9*2,025)*12 |  | 3.232 | [13 empty] | VV | 2 | 2 | True | 0 | ROZPOCET
| VV |  | 0,07*(1,9*2,025)*12 |  | 3.232 | [13 empty] | VV | 2 | 2 | True | 0 | ROZPOCET
| VV |  | 0,1*(3*5,4)*3 " 361,561,761 |  | 4.86 | [13 empty] | VV | 2 | 2 | True | 0 | ROZPOCET
| VV |  | 0,1*(3*5,4)*3 " 360,560,760 |  | 4.86 | [13 empty] | VV | 2 | 2 | True | 0 | ROZPOCET
| VV |  | 0,1*(1,8*1,9)*3 " |  | 1.026 | [13 empty] | VV | 2 | 2 | True | 0 | ROZPOCET
| VV |  | Medzisúčet v.č.A11 3,5,7np B |  | 20.442 | [13 empty] | VV | 2 | 3 | True | 0 | ROZPOCET
| VV |  | " Blok B 8np | [15 empty] | VV | 2 | 1 | True | 0 | ROZPOCET
| VV |  | 0,07*(1,9*2,025)*12 |  | 3.232 | [13 empty] | VV | 2 | 2 | True | 0 | ROZPOCET
| VV |  | 0,1*(3*5,4) |  | 1.62 | [13 empty] | VV | 2 | 2 | True | 0 | ROZPOCET
| VV |  | Medzisúčet v.č.A12 8NP |  | 4.852 | [13 empty] | VV | 2 | 3 | True | 0 | ROZPOCET
| VV |  | " Blok B 8np | [15 empty] | VV | 2 | 1 | True | 0 | ROZPOCET
| VV |  | 0,07*(1,9*2,025)*12 |  | 3.232 | [13 empty] | VV | 2 | 2 | True | 0 | ROZPOCET
| VV |  | 0,1*(3*5,4) |  | 1.62 | [13 empty] | VV | 2 | 2 | True | 0 | ROZPOCET
| VV |  | Medzisúčet v.č.A13 9NP |  | 4.852 | [13 empty] | VV | 2 | 3 | True | 0 | ROZPOCET
| VV |  | Súčet |  | 79.944 | [13 empty] | VV | 2 | 4 | True | 1 | ROZPOCET
43 | K | 632311001.Sx | Brúsenie nerovností nových betónových podláh - zbrúsenie povlaku hrúbky do 2 mm - B18 | m2 | 1036.058 |  | 0 |  |  |  | znížená |  | 0 | 0 | 0 | 0 | 0 | 4 | K | 2 |  |  |  | ROZPOCET | [5 empty] | 0 | 0 | 0 | 0 | 0 | 2 | 0 | 4 | 1683411343
| VV |  | " B18 | [15 empty] | VV | 2 | 1 | True | 0 | ROZPOCET
| VV |  | (1,9*2,025)*9 |  | 34.628 | [13 empty] | VV | 2 | 2 | True | 0 | ROZPOCET
| VV |  | Medzisúčet v.č.A09 1np |  | 34.628 | [13 empty] | VV | 2 | 3 | True | 0 | ROZPOCET
| VV |  | " Blok B 2,4,6np | [15 empty] | VV | 2 | 1 | True | 0 | ROZPOCET
| VV |  | (1,9*2,025)*12 |  | 46.17 | [13 empty] | VV | 2 | 2 | True | 0 | ROZPOCET
| VV |  | (1,9*2,025)*112 |  | 430.92 | [13 empty] | VV | 2 | 2 | True | 0 | ROZPOCET
| VV |  | (1,9*2,025)*12 |  | 46.17 | [13 empty] | VV | 2 | 2 | True | 0 | ROZPOCET
| VV |  | (3*5,4)*3 " 265,465,665 |  | 48.6 | [13 empty] | VV | 2 | 2 | True | 0 | ROZPOCET
| VV |  | (3*5,4)*3 " 264,464,664 |  | 48.6 | [13 empty] | VV | 2 | 2 | True | 0 | ROZPOCET
| VV |  | (1,8*1,9)*3 " |  | 10.26 | [13 empty] | VV | 2 | 2 | True | 0 | ROZPOCET
| VV |  | Medzisúčet v.č.A10 2,4,6np B |  | 630.72 | [13 empty] | VV | 2 | 3 | True | 0 | ROZPOCET
| VV |  | " Blok B 3,5,7np | [15 empty] | VV | 2 | 1 | True | 0 | ROZPOCET
| VV |  | (1,9*2,025)*12 " B |  | 46.17 | [13 empty] | VV | 2 | 2 | True | 0 | ROZPOCET
| VV |  | (1,9*2,025)*12 |  | 46.17 | [13 empty] | VV | 2 | 2 | True | 0 | ROZPOCET
| VV |  | (1,9*2,025)*12 |  | 46.17 | [13 empty] | VV | 2 | 2 | True | 0 | ROZPOCET
| VV |  | (3*5,4)*3 " 361,561,761 |  | 48.6 | [13 empty] | VV | 2 | 2 | True | 0 | ROZPOCET
| VV |  | (3*5,4)*3 " 360,560,760 |  | 48.6 | [13 empty] | VV | 2 | 2 | True | 0 | ROZPOCET
| VV |  | (1,8*1,9)*3 " |  | 10.26 | [13 empty] | VV | 2 | 2 | True | 0 | ROZPOCET
| VV |  | Medzisúčet v.č.A11 3,5,7np B |  | 245.97 | [13 empty] | VV | 2 | 3 | True | 0 | ROZPOCET
| VV |  | " Blok B 8np | [15 empty] | VV | 2 | 1 | True | 0 | ROZPOCET
| VV |  | (1,9*2,025)*12 |  | 46.17 | [13 empty] | VV | 2 | 2 | True | 0 | ROZPOCET
| VV |  | (3*5,4) |  | 16.2 | [13 empty] | VV | 2 | 2 | True | 0 | ROZPOCET
| VV |  | Medzisúčet v.č.A12 8NP |  | 62.37 | [13 empty] | VV | 2 | 3 | True | 0 | ROZPOCET
| VV |  | " Blok B 8np | [15 empty] | VV | 2 | 1 | True | 0 | ROZPOCET
| VV |  | (1,9*2,025)*12 |  | 46.17 | [13 empty] | VV | 2 | 2 | True | 0 | ROZPOCET
| VV |  | (3*5,4) |  | 16.2 | [13 empty] | VV | 2 | 2 | True | 0 | ROZPOCET
| VV |  | Medzisúčet v.č.A13 9NP |  | 62.37 | [13 empty] | VV | 2 | 3 | True | 0 | ROZPOCET
| VV |  | Súčet |  | 1036.058 | [13 empty] | VV | 2 | 4 | True | 1 | ROZPOCET
44 | K | 632311011.S | Brúsenie povrchu podláh strojné - liateho terazza | m2 | 140.4 |  | 0 |  |  |  | znížená |  | 0 | 2e-05 | 0.002808 | 0 | 0 | 4 | K | 2 |  |  |  | ROZPOCET | [5 empty] | 0 | 0 | 0 | 0 | 0 | 2 | 0 | 4 | -472594942
| VV |  | " zbrusenie TERAZZOstupne | [15 empty] | VV | 2 | 1 | True | 0 | ROZPOCET
| VV |  | " schodisko B | [15 empty] | VV | 2 | 1 | True | 0 | ROZPOCET
| VV |  | " m.č.144 ,263,463,663 | [15 empty] | VV | 2 | 1 | True | 0 | ROZPOCET
| VV |  | " m.č.359,559,759 | [15 empty] | VV | 2 | 1 | True | 0 | ROZPOCET
| VV |  | " m.č.863 | [15 empty] | VV | 2 | 1 | True | 0 | ROZPOCET
| VV |  | " m.č.959 | [15 empty] | VV | 2 | 1 | True | 0 | ROZPOCET
| VV |  | 1,6*3 *9 " medzipodesta |  | 43.2 | [13 empty] | VV | 2 | 2 | True | 0 | ROZPOCET
| VV |  | (0,3+0,2)*1,2*(9+9)*9 |  | 97.2 | [13 empty] | VV | 2 | 2 | True | 0 | ROZPOCET
| VV |  | Medzisúčet |  | 140.4 | [13 empty] | VV | 2 | 3 | True | 0 | ROZPOCET
| VV |  | Súčet |  | 140.4 | [13 empty] | VV | 2 | 4 | True | 1 | ROZPOCET
45 | K | 965042221.S | Búranie podkladov pod dlažby, liatych dlažieb a mazanín,betón,liaty asfalt hr.nad 100 mm, plochy do 1 m2 -2,20000t - B33 | m3 | 6.48 |  | 0 |  |  |  | znížená |  | 0 | 0 | 0 | 2.2 | 14.256 | 4 | K | 2 |  |  |  | ROZPOCET | [5 empty] | 0 | 0 | 0 | 0 | 0 | 2 | 0 | 4 | 689924177
| VV |  | " B33 | [15 empty] | VV | 2 | 1 | True | 0 | ROZPOCET
| VV |  | " Odstránenie podlahy hr220mm /ker.dlažba lep.malta | [15 empty] | VV | 2 | 1 | True | 0 | ROZPOCET
| VV |  | " vyrovn. beton 70+100mm | [15 empty] | VV | 2 | 1 | True | 0 | ROZPOCET
| VV |  | 3*5,4*0,2 "m.č.865 |  | 3.24 | [13 empty] | VV | 2 | 2 | True | 0 | ROZPOCET
| VV |  | Medzisúčet v.č.A12 8NP B |  | 3.24 | [13 empty] | VV | 2 | 3 | True | 0 | ROZPOCET
| VV |  | " B33 | [15 empty] | VV | 2 | 1 | True | 0 | ROZPOCET
| VV |  | " Odstránenie podlahy hr220mm /ker.dlažba lep.malta | [15 empty] | VV | 2 | 1 | True | 0 | ROZPOCET
| VV |  | " vyrovn. beton 70+100mm +polytyren | [15 empty] | VV | 2 | 1 | True | 0 | ROZPOCET
| VV |  | 3*5,4*0,2 "m.č.865 |  | 3.24 | [13 empty] | VV | 2 | 2 | True | 0 | ROZPOCET
| VV |  | Medzisúčet v.č.A13 8NP 9 |  | 3.24 | [13 empty] | VV | 2 | 3 | True | 0 | ROZPOCET
| VV |  | Súčet |  | 6.48 | [13 empty] | VV | 2 | 4 | True | 1 | ROZPOCET
| D | 96D | Demontaž drevenných výplní - ext. int. |  |  |  | 0 | [5 empty] | 0 |  | 0 |  | 10.3493 | 1 | D | 1 |  |  |  | ROZPOCET | [11 empty] | 0
46 | K | 968061125.S | Vyvesenie dreveného dverného krídla do suti plochy do 2 m2,presun do kontajnera-0,02400t /drevo - B3 | ks | 275.624 |  | 0 |  |  |  | znížená |  | 0 | 0 | 0 | 0.024 | 6.615 | 4 | K | 2 |  |  |  | ROZPOCET | [5 empty] | 0 | 0 | 0 | 0 | 0 | 2 | 0 | 4 | 674836486
| VV |  | " B1 vyvesenie dverí a odpratanie do kontajnera 600/1970mm | [15 empty] | VV | 2 | 1 | True | 0 | ROZPOCET
| VV |  | " C | [15 empty] | VV | 2 | 1 | True | 0 | ROZPOCET
| VV |  | 4 * 800/1970 |  | 1.624 | [13 empty] | VV | 2 | 2 | True | 0 | ROZPOCET
| VV |  | 4*8 " 600/1970 |  | 32 | [13 empty] | VV | 2 | 2 | True | 0 | ROZPOCET
| VV |  | Medzisúčet v.č.A03 2-9NP C |  | 33.624 | [13 empty] | VV | 2 | 3 | True | 0 | ROZPOCET
| VV |  | " B3 | [15 empty] | VV | 2 | 1 | True | 0 | ROZPOCET
| VV |  | " C | [15 empty] | VV | 2 | 1 | True | 0 | ROZPOCET
| VV |  | 3 |  | 3 | [13 empty] | VV | 2 | 2 | True | 0 | ROZPOCET
| VV |  | Medzisúčet v.č.A02 C 1np |  | 3 | [13 empty] | VV | 2 | 3 | True | 0 | ROZPOCET
| VV |  | " B3 blok A, A , B | [15 empty] | VV | 2 | 1 | True | 0 | ROZPOCET
| VV |  | " blok A´ -3,65 | [15 empty] | VV | 2 | 1 | True | 0 | ROZPOCET
| VV |  | 1 " m.č.173 800/1970 v.č.A09 |  | 1 | [13 empty] | VV | 2 | 2 | True | 0 | ROZPOCET
| VV |  | " A | [15 empty] | VV | 2 | 1 | True | 0 | ROZPOCET
| VV |  | 4 "m.č.168,163 600/1970 |  | 4 | [13 empty] | VV | 2 | 2 | True | 0 | ROZPOCET
| VV |  | 2 " m.č.166,164 |  | 2 | [13 empty] | VV | 2 | 2 | True | 0 | ROZPOCET
| VV |  | " blok B | [15 empty] | VV | 2 | 1 | True | 0 | ROZPOCET
| VV |  | 1 " m.č.153 600/1970 |  | 1 | [13 empty] | VV | 2 | 2 | True | 0 | ROZPOCET
| VV |  | 1 " m.č.152 800/1970 |  | 1 | [13 empty] | VV | 2 | 2 | True | 0 | ROZPOCET
| VV |  | 1 " m.č.154 800/1970 |  | 1 | [13 empty] | VV | 2 | 2 | True | 0 | ROZPOCET
| VV |  | 1 "m.č.155 |  | 1 | [13 empty] | VV | 2 | 2 | True | 0 | ROZPOCET
| VV |  | 1 "m.č.156 |  | 1 | [13 empty] | VV | 2 | 2 | True | 0 | ROZPOCET
| VV |  | 1 "m.č.157 |  | 1 | [13 empty] | VV | 2 | 2 | True | 0 | ROZPOCET
| VV |  | 1 "m.č.126 |  | 1 | [13 empty] | VV | 2 | 2 | True | 0 | ROZPOCET
| VV |  | 1 "m.č.127 |  | 1 | [13 empty] | VV | 2 | 2 | True | 0 | ROZPOCET
| VV |  | 1 "m.č.128 |  | 1 | [13 empty] | VV | 2 | 2 | True | 0 | ROZPOCET
| VV |  | 1 "m.č.129 |  | 1 | [13 empty] | VV | 2 | 2 | True | 0 | ROZPOCET
| VV |  | 1 "m.č.130 |  | 1 | [13 empty] | VV | 2 | 2 | True | 0 | ROZPOCET
| VV |  | 1+1 "m.č.131 |  | 2 | [13 empty] | VV | 2 | 2 | True | 0 | ROZPOCET
| VV |  | 1"m.č.132 |  | 1 | [13 empty] | VV | 2 | 2 | True | 0 | ROZPOCET
| VV |  | 1"m.č.133 |  | 1 | [13 empty] | VV | 2 | 2 | True | 0 | ROZPOCET
| VV |  | 1"m.č.134 |  | 1 | [13 empty] | VV | 2 | 2 | True | 0 | ROZPOCET
| VV |  | 1"m.č.135 |  | 1 | [13 empty] | VV | 2 | 2 | True | 0 | ROZPOCET
| VV |  | 1"m.č.136 |  | 1 | [13 empty] | VV | 2 | 2 | True | 0 | ROZPOCET
| VV |  | 1"m.č.137 |  | 1 | [13 empty] | VV | 2 | 2 | True | 0 | ROZPOCET
| VV |  | 1"m.č.138 |  | 1 | [13 empty] | VV | 2 | 2 | True | 0 | ROZPOCET
| VV |  | 1"m.č.139 |  | 1 | [13 empty] | VV | 2 | 2 | True | 0 | ROZPOCET
| VV |  | 1"m.č.140 |  | 1 | [13 empty] | VV | 2 | 2 | True | 0 | ROZPOCET
| VV |  | 1"m.č.141 |  | 1 | [13 empty] | VV | 2 | 2 | True | 0 | ROZPOCET
| VV |  | 1"m.č.142 |  | 1 | [13 empty] | VV | 2 | 2 | True | 0 | ROZPOCET
| VV |  | 1"m.č.143 |  | 1 | [13 empty] | VV | 2 | 2 | True | 0 | ROZPOCET
| VV |  | 1"m.č.145 |  | 1 | [13 empty] | VV | 2 | 2 | True | 0 | ROZPOCET
| VV |  | 1"m.č.146 |  | 1 | [13 empty] | VV | 2 | 2 | True | 0 | ROZPOCET
| VV |  | Medzisúčet v.č.A09 A, A´, B 1np |  | 34 | [13 empty] | VV | 2 | 3 | True | 0 | ROZPOCET
| VV |  | " B3 drevenné dverné krídlo +drev.prah | [15 empty] | VV | 2 | 1 | True | 0 | ROZPOCET
| VV |  | 25 " 2np |  | 25 | [13 empty] | VV | 2 | 2 | True | 0 | ROZPOCET
| VV |  | 25 " 4np |  | 25 | [13 empty] | VV | 2 | 2 | True | 0 | ROZPOCET
| VV |  | 25 " 6np |  | 25 | [13 empty] | VV | 2 | 2 | True | 0 | ROZPOCET
| VV |  | Medzisúčetv.č. A10 A,A,B 2np,4np,6np |  | 75 | [13 empty] | VV | 2 | 3 | True | 0 | ROZPOCET
| VV |  | " B3 drevenné dverné krídlo +drev.prah | [15 empty] | VV | 2 | 1 | True | 0 | ROZPOCET
| VV |  | " A,B | [15 empty] | VV | 2 | 1 | True | 0 | ROZPOCET
| VV |  | 26 " 3NP |  | 26 | [13 empty] | VV | 2 | 2 | True | 0 | ROZPOCET
| VV |  | 26 " 3NP |  | 26 | [13 empty] | VV | 2 | 2 | True | 0 | ROZPOCET
| VV |  | 26 " 3NP |  | 26 | [13 empty] | VV | 2 | 2 | True | 0 | ROZPOCET
| VV |  | Medzisúčet v.č.A11 3np,5np,7np A, B |  | 78 | [13 empty] | VV | 2 | 3 | True | 0 | ROZPOCET
| VV |  | " B3 drevenné dverné krídlo +drev.prah | [15 empty] | VV | 2 | 1 | True | 0 | ROZPOCET
| VV |  | 26 "8NP |  | 26 | [13 empty] | VV | 2 | 2 | True | 0 | ROZPOCET
| VV |  | Medzisúčet v.č. A12 8NP |  | 26 | [13 empty] | VV | 2 | 3 | True | 0 | ROZPOCET
| VV |  | " B3 drevenné dverné krídlo +drev.prah | [15 empty] | VV | 2 | 1 | True | 0 | ROZPOCET
| VV |  | 26 "8NP |  | 26 | [13 empty] | VV | 2 | 2 | True | 0 | ROZPOCET
| VV |  | Medzisúčet v.č. A13 9NP |  | 26 | [13 empty] | VV | 2 | 3 | True | 0 | ROZPOCET
| VV |  | Súčet |  | 275.624 | [13 empty] | VV | 2 | 4 | True | 1 | ROZPOCET
47 | K | 968061126.S | Vyvesenie dreveného dverného krídla do suti plochy nad 2 m2, -0,02700t - B3 | ks | 23 |  | 0 |  |  |  | znížená |  | 0 | 0 | 0 | 0.027 | 0.621 | 4 | K | 2 |  |  |  | ROZPOCET | [5 empty] | 0 | 0 | 0 | 0 | 0 | 2 | 0 | 4 | -1955557786
| VV |  | " B3 | [15 empty] | VV | 2 | 1 | True | 0 | ROZPOCET
| VV |  | " demontaž drevenné dverné krídlo +drev.prah 800/1970,600/1970 | [15 empty] | VV | 2 | 1 | True | 0 | ROZPOCET
| VV |  | 1 |  | 1 | [13 empty] | VV | 2 | 2 | True | 0 | ROZPOCET
| VV |  | Medzisúčet 1np C v.č.A02 |  | 1 | [13 empty] | VV | 2 | 3 | True | 0 | ROZPOCET
| VV |  | " 2kr.dvere1600/1970 B3 | [15 empty] | VV | 2 | 1 | True | 0 | ROZPOCET
| VV |  | 2*8 |  | 16 | [13 empty] | VV | 2 | 2 | True | 0 | ROZPOCET
| VV |  | Medzisúčet 2-9NP C v.č.A03 |  | 16 | [13 empty] | VV | 2 | 3 | True | 0 | ROZPOCET
| VV |  | " A,B | [15 empty] | VV | 2 | 1 | True | 0 | ROZPOCET
| VV |  | 2*3 |  | 6 | [13 empty] | VV | 2 | 2 | True | 0 | ROZPOCET
| VV |  | Medzisúčet v.č.A11 3np,5np,7np A, B |  | 6 | [13 empty] | VV | 2 | 3 | True | 0 | ROZPOCET
| VV |  | Súčet |  | 23 | [13 empty] | VV | 2 | 4 | True | 1 | ROZPOCET
48 | K | 766662811.S | Demontáž prahu dverí jednokrídlových, -0,00100t - B3 | ks | 223 |  | 0 |  |  |  | znížená |  | 0 | 0 | 0 | 0.001 | 0.223 | 16 | K | 2 |  |  |  | ROZPOCET | [5 empty] | 0 | 0 | 0 | 0 | 0 | 2 | 0 | 16 | 1645394941
| VV |  | " B3 | [15 empty] | VV | 2 | 1 | True | 0 | ROZPOCET
| VV |  | 3 " m.č.120,121,122 |  | 3 | [13 empty] | VV | 2 | 2 | True | 0 | ROZPOCET
| VV |  | Medzisúčet v.č.A02 1NP C |  | 3 | [13 empty] | VV | 2 | 3 | True | 0 | ROZPOCET
| VV |  | 4*8 " B3 800/1970 |  | 32 | [13 empty] | VV | 2 | 2 | True | 0 | ROZPOCET
| VV |  | Medzisúčet v.č.A03 2-9NP C |  | 32 | [13 empty] | VV | 2 | 3 | True | 0 | ROZPOCET
| VV |  | " A | [15 empty] | VV | 2 | 1 | True | 0 | ROZPOCET
| VV |  | 1 |  | 1 | [13 empty] | VV | 2 | 2 | True | 0 | ROZPOCET
| VV |  | " A | [15 empty] | VV | 2 | 1 | True | 0 | ROZPOCET
| VV |  | 6 |  | 6 | [13 empty] | VV | 2 | 2 | True | 0 | ROZPOCET
| VV |  | " B | [15 empty] | VV | 2 | 1 | True | 0 | ROZPOCET
| VV |  | 28 |  | 28 | [13 empty] | VV | 2 | 2 | True | 0 | ROZPOCET
| VV |  | Medzisúčet v.č.A09 A ´, A, B 1np |  | 35 | [13 empty] | VV | 2 | 3 | True | 0 | ROZPOCET
| VV |  | " B3 drev.prah | [15 empty] | VV | 2 | 1 | True | 0 | ROZPOCET
| VV |  | 25 " 2np |  | 25 | [13 empty] | VV | 2 | 2 | True | 0 | ROZPOCET
| VV |  | 25 " 4np |  | 25 | [13 empty] | VV | 2 | 2 | True | 0 | ROZPOCET
| VV |  | 25 " 6np |  | 25 | [13 empty] | VV | 2 | 2 | True | 0 | ROZPOCET
| VV |  | Medzisúčetv.č. A10 A,A,B |  | 75 | [13 empty] | VV | 2 | 3 | True | 0 | ROZPOCET
| VV |  | " A,B | [15 empty] | VV | 2 | 1 | True | 0 | ROZPOCET
| VV |  | 26 " 3NP |  | 26 | [13 empty] | VV | 2 | 2 | True | 0 | ROZPOCET
| VV |  | 26 " 3NP |  | 26 | [13 empty] | VV | 2 | 2 | True | 0 | ROZPOCET
| VV |  | 26 " 3NP |  | 26 | [13 empty] | VV | 2 | 2 | True | 0 | ROZPOCET
| VV |  | Medzisúčet v.č.A11 3np,5np,7np A, B |  | 78 | [13 empty] | VV | 2 | 3 | True | 0 | ROZPOCET
| VV |  | Súčet |  | 223 | [13 empty] | VV | 2 | 4 | True | 1 | ROZPOCET
49 | K | 766662812.S | Demontáž dverného krídla, prahu dverí dvojkrídlových, -0,00200t - B3 | ks | 69 |  | 0 |  |  |  | znížená |  | 0 | 0 | 0 | 0.002 | 0.138 | 16 | K | 2 |  |  |  | ROZPOCET | [5 empty] | 0 | 0 | 0 | 0 | 0 | 2 | 0 | 16 | 1715879258
| VV |  | " B3 1600/1970 | [15 empty] | VV | 2 | 1 | True | 0 | ROZPOCET
| VV |  | 2*3 |  | 6 | [13 empty] | VV | 2 | 2 | True | 0 | ROZPOCET
| VV |  | Medzisúčet v.č. A02 1NP C |  | 6 | [13 empty] | VV | 2 | 3 | True | 0 | ROZPOCET
| VV |  | 2*8 |  | 16 | [13 empty] | VV | 2 | 2 | True | 0 | ROZPOCET
| VV |  | Medzisúčet v.č.A03 2-9NP C |  | 16 | [13 empty] | VV | 2 | 3 | True | 0 | ROZPOCET
| VV |  | 1 " A |  | 1 | [13 empty] | VV | 2 | 2 | True | 0 | ROZPOCET
| VV |  | 6 " A |  | 6 | [13 empty] | VV | 2 | 2 | True | 0 | ROZPOCET
| VV |  | 28 " B |  | 28 | [13 empty] | VV | 2 | 2 | True | 0 | ROZPOCET
| VV |  | Medzisúčet v.č.A09 1np A´,A,B |  | 35 | [13 empty] | VV | 2 | 3 | True | 0 | ROZPOCET
| VV |  | " A,B | [15 empty] | VV | 2 | 1 | True | 0 | ROZPOCET
| VV |  | 2*3 |  | 6 | [13 empty] | VV | 2 | 2 | True | 0 | ROZPOCET
| VV |  | Medzisúčet v.č.A10 2np,4np,6np A, A, B |  | 6 | [13 empty] | VV | 2 | 3 | True | 0 | ROZPOCET
| VV |  | " A,B | [15 empty] | VV | 2 | 1 | True | 0 | ROZPOCET
| VV |  | 2*3 |  | 6 | [13 empty] | VV | 2 | 2 | True | 0 | ROZPOCET
| VV |  | Medzisúčet v.č.A11 3np,5np,7np A, B |  | 6 | [13 empty] | VV | 2 | 3 | True | 0 | ROZPOCET
| VV |  | Súčet |  | 69 | [13 empty] | VV | 2 | 4 | True | 1 | ROZPOCET
50 | K | 9680623R1 | Vybúranie drevenej zasklennej steny na chodbe plochy nad 4 m2, -0,04700t - B5 | m2 | 58.56 |  | 0 |  |  |  | znížená |  | 0 | 0 | 0 | 0.047 | 2.7523 | 4 | K | 2 |  |  |  | ROZPOCET | [5 empty] | 0 | 0 | 0 | 0 | 0 | 2 | 0 | 4 | 902390374
| VV |  | " B5 | [15 empty] | VV | 2 | 1 | True | 0 | ROZPOCET
| VV |  | " Demontaž drevennej zasklennej steny na chodbe | [15 empty] | VV | 2 | 1 | True | 0 | ROZPOCET
| VV |  | " rozmer 1500/2440 vr.dverí 1400/2000mm | [15 empty] | VV | 2 | 1 | True | 0 | ROZPOCET
| VV |  | " 2ks 1 podlažie | [15 empty] | VV | 2 | 1 | True | 0 | ROZPOCET
| VV |  | (1,5*2,44)*2 " 2np m.č.268 |  | 7.32 | [13 empty] | VV | 2 | 2 | True | 0 | ROZPOCET
| VV |  | (1,5*2,44)*2 " 4np m.č.468 |  | 7.32 | [13 empty] | VV | 2 | 2 | True | 0 | ROZPOCET
| VV |  | (1,5*2,44)*2 " 6np m.č.668 |  | 7.32 | [13 empty] | VV | 2 | 2 | True | 0 | ROZPOCET
| VV |  | Medzisúčet v.č.A10 A,A,B 2,4,6np |  | 21.96 | [13 empty] | VV | 2 | 3 | True | 0 | ROZPOCET
| VV |  | " 2ks 1 podlažie | [15 empty] | VV | 2 | 1 | True | 0 | ROZPOCET
| VV |  | (1,5*2,44)*2 " 3np m.č.268 |  | 7.32 | [13 empty] | VV | 2 | 2 | True | 0 | ROZPOCET
| VV |  | (1,5*2,44)*2 " 5np m.č.468 |  | 7.32 | [13 empty] | VV | 2 | 2 | True | 0 | ROZPOCET
| VV |  | (1,5*2,44)*2 " 7np m.č.668 |  | 7.32 | [13 empty] | VV | 2 | 2 | True | 0 | ROZPOCET
| VV |  | Medzisúčet v.č.A11 A,A,B 3,5,7np |  | 21.96 | [13 empty] | VV | 2 | 3 | True | 0 | ROZPOCET
| VV |  | " 2ks 1 podlažie | [15 empty] | VV | 2 | 1 | True | 0 | ROZPOCET
| VV |  | (1,5*2,44)*2 " 8np |  | 7.32 | [13 empty] | VV | 2 | 2 | True | 0 | ROZPOCET
| VV |  | Medzisúčet v.č.A12 8np |  | 7.32 | [13 empty] | VV | 2 | 3 | True | 0 | ROZPOCET
| VV |  | " 2ks 1 podlažie | [15 empty] | VV | 2 | 1 | True | 0 | ROZPOCET
| VV |  | (1,5*2,44)*2 "9np |  | 7.32 | [13 empty] | VV | 2 | 2 | True | 0 | ROZPOCET
| VV |  | Medzisúčet v.č.A12 9np |  | 7.32 | [13 empty] | VV | 2 | 3 | True | 0 | ROZPOCET
| VV |  | Súčet |  | 58.56 | [13 empty] | VV | 2 | 4 | True | 1 | ROZPOCET
51 | K | 979089715.S | Prenájom kontajneru 16 m3- dovoz , odvoz a poplatky za likv. odpadu | ks | 5 |  | 0 |  |  |  | znížená |  | 0 | 0 | 0 | 0 | 0 | 4 | K | 2 |  |  |  | ROZPOCET | [5 empty] | 0 | 0 | 0 | 0 | 0 | 2 | 0 | 4 | -1315980722
| VV |  | 2+3 |  | 5 | [13 empty] | VV | 2 | 2 | True | 0 | ROZPOCET
| VV |  | Súčet |  | 5 | [13 empty] | VV | 2 | 4 | True | 1 | ROZPOCET
| D | 96Oc | Demontaž ocel. výplní - exterier, int. |  |  |  | 0 | [5 empty] | 0 |  | 0 |  | 94.3618 | 1 | D | 1 |  |  |  | ROZPOCET | [11 empty] | 0
52 | K | 968072455.S | Vybúranie kovových dverových zárubní plochy do 2 m2, odpratanie do kontajnera -0,07600t - B4 | m2 | 208.824 |  | 0 |  |  |  | znížená |  | 0 | 0 | 0 | 0.076 | 15.8706 | 4 | K | 2 |  |  |  | ROZPOCET | [5 empty] | 0 | 0 | 0 | 0 | 0 | 2 | 0 | 4 | 381013189
| VV |  | " B4 vyb. oc. zárubní int. | [15 empty] | VV | 2 | 1 | True | 0 | ROZPOCET
| VV |  | (0,9*2,02)*8 |  | 14.544 | [13 empty] | VV | 2 | 2 | True | 0 | ROZPOCET
| VV |  | (0,7*2,02)*8 |  | 11.312 | [13 empty] | VV | 2 | 2 | True | 0 | ROZPOCET
| VV |  | Medzisúčet v.č.A03 2-9NP C |  | 25.856 | [13 empty] | VV | 2 | 3 | True | 0 | ROZPOCET
| VV |  | " B4 vyb. oc. zárubní int. | [15 empty] | VV | 2 | 1 | True | 0 | ROZPOCET
| VV |  | " A | [15 empty] | VV | 2 | 1 | True | 0 | ROZPOCET
| VV |  | (0,9*2,02)*1 |  | 1.818 | [13 empty] | VV | 2 | 2 | True | 0 | ROZPOCET
| VV |  | " A | [15 empty] | VV | 2 | 1 | True | 0 | ROZPOCET
| VV |  | (0,9*2,02)*6 |  | 10.908 | [13 empty] | VV | 2 | 2 | True | 0 | ROZPOCET
| VV |  | " B | [15 empty] | VV | 2 | 1 | True | 0 | ROZPOCET
| VV |  | (0,8*2,02)*28 |  | 45.248 | [13 empty] | VV | 2 | 2 | True | 0 | ROZPOCET
| VV |  | Medzisúčet v.č.A09 1np B |  | 57.974 | [13 empty] | VV | 2 | 3 | True | 0 | ROZPOCET
| VV |  | " B4 oc. zárubna | [15 empty] | VV | 2 | 1 | True | 0 | ROZPOCET
| VV |  | 11*(0,9*2,02) " 2np |  | 19.998 | [13 empty] | VV | 2 | 2 | True | 0 | ROZPOCET
| VV |  | 11*(0,9*2,02) " 4np |  | 19.998 | [13 empty] | VV | 2 | 2 | True | 0 | ROZPOCET
| VV |  | 11*(0,9*2,02) " 6np |  | 19.998 | [13 empty] | VV | 2 | 2 | True | 0 | ROZPOCET
| VV |  | Medzisúčetv.č. A10 A,A,B |  | 59.994 | [13 empty] | VV | 2 | 3 | True | 0 | ROZPOCET
| VV |  | " B4 oc. zar. | [15 empty] | VV | 2 | 1 | True | 0 | ROZPOCET
| VV |  | " A,B | [15 empty] | VV | 2 | 1 | True | 0 | ROZPOCET
| VV |  | 13 " 3NP |  | 13 | [13 empty] | VV | 2 | 2 | True | 0 | ROZPOCET
| VV |  | 13 " 5NP |  | 13 | [13 empty] | VV | 2 | 2 | True | 0 | ROZPOCET
| VV |  | 13 " 7NP |  | 13 | [13 empty] | VV | 2 | 2 | True | 0 | ROZPOCET
| VV |  | Medzisúčet v.č.A11 3np,5np,7np A, B |  | 39 | [13 empty] | VV | 2 | 3 | True | 0 | ROZPOCET
| VV |  | " B4 oc. zar. | [15 empty] | VV | 2 | 1 | True | 0 | ROZPOCET
| VV |  | " A,B | [15 empty] | VV | 2 | 1 | True | 0 | ROZPOCET
| VV |  | 13 "8NP |  | 13 | [13 empty] | VV | 2 | 2 | True | 0 | ROZPOCET
| VV |  | Medzisúčet v.č.A12 |  | 13 | [13 empty] | VV | 2 | 3 | True | 0 | ROZPOCET
| VV |  | " B4 oc. zar. | [15 empty] | VV | 2 | 1 | True | 0 | ROZPOCET
| VV |  | " A,B | [15 empty] | VV | 2 | 1 | True | 0 | ROZPOCET
| VV |  | 13 "9NP |  | 13 | [13 empty] | VV | 2 | 2 | True | 0 | ROZPOCET
| VV |  | Medzisúčet v.č.A13 |  | 13 | [13 empty] | VV | 2 | 3 | True | 0 | ROZPOCET
| VV |  | Súčet |  | 208.824 | [13 empty] | VV | 2 | 4 | True | 1 | ROZPOCET
53 | K | 968072456.S | Vybúranie kovov. dverových zárubní plochy nad 2 m2, vr. vyvesenia dverí do sute -0,06300t - B4, B26 | m2 | 116.448 |  | 0 |  |  |  | znížená |  | 0 | 0 | 0 | 0.063 | 7.3362 | 4 | K | 2 |  |  |  | ROZPOCET | [5 empty] | 0 | 0 | 0 | 0 | 0 | 2 | 0 | 4 | -1941505603
| VV |  | " B4 2 kr.dvere 1700/2020 | [15 empty] | VV | 2 | 1 | True | 0 | ROZPOCET
| VV |  | (1,7*2,02)*8 |  | 27.472 | [13 empty] | VV | 2 | 2 | True | 0 | ROZPOCET
| VV |  | Medzisúčetv.č. A03 2 -9np C |  | 27.472 | [13 empty] | VV | 2 | 3 | True | 0 | ROZPOCET
| VV |  | " B26 | [15 empty] | VV | 2 | 1 | True | 0 | ROZPOCET
| VV |  | "vy. oc zarubne 1600/2050mm | [15 empty] | VV | 2 | 1 | True | 0 | ROZPOCET
| VV |  | " A | [15 empty] | VV | 2 | 1 | True | 0 | ROZPOCET
| VV |  | (1,6*2,05)*1 " m.č.172 |  | 3.28 | [13 empty] | VV | 2 | 2 | True | 0 | ROZPOCET
| VV |  | (1,6*2,05)*1 " m.č. |  | 3.28 | [13 empty] | VV | 2 | 2 | True | 0 | ROZPOCET
| VV |  | Medzisúčet v.č.A09 1NP A,A B |  | 6.56 | [13 empty] | VV | 2 | 3 | True | 0 | ROZPOCET
| VV |  | " A,A,B | [15 empty] | VV | 2 | 1 | True | 0 | ROZPOCET
| VV |  | " dvere 1600/1970(1700/2020) | [15 empty] | VV | 2 | 1 | True | 0 | ROZPOCET
| VV |  | (1,7*2,02)*3*3 |  | 30.906 | [13 empty] | VV | 2 | 2 | True | 0 | ROZPOCET
| VV |  | Medzisúčet v.č.A10 2,4,6np A,A,B |  | 30.906 | [13 empty] | VV | 2 | 3 | True | 0 | ROZPOCET
| VV |  | " A,A,B | [15 empty] | VV | 2 | 1 | True | 0 | ROZPOCET
| VV |  | " dvere 1600/1970(1700/2020) | [15 empty] | VV | 2 | 1 | True | 0 | ROZPOCET
| VV |  | (1,7*2,02)*3*3 |  | 30.906 | [13 empty] | VV | 2 | 2 | True | 0 | ROZPOCET
| VV |  | Medzisúčet v.č.A11 3,5,7np |  | 30.906 | [13 empty] | VV | 2 | 3 | True | 0 | ROZPOCET
| VV |  | " dvere 1600/1970(1700/2020) | [15 empty] | VV | 2 | 1 | True | 0 | ROZPOCET
| VV |  | (1,7*2,02)*3*1 |  | 10.302 | [13 empty] | VV | 2 | 2 | True | 0 | ROZPOCET
| VV |  | Medzisúčet v.č.A12 8NP |  | 10.302 | [13 empty] | VV | 2 | 3 | True | 0 | ROZPOCET
| VV |  | " dvere 1600/1970(1700/2020) | [15 empty] | VV | 2 | 1 | True | 0 | ROZPOCET
| VV |  | (1,7*2,02)*3*1 |  | 10.302 | [13 empty] | VV | 2 | 2 | True | 0 | ROZPOCET
| VV |  | Medzisúčet v.č.A13 9NP |  | 10.302 | [13 empty] | VV | 2 | 3 | True | 0 | ROZPOCET
| VV |  | Súčet |  | 116.448 | [13 empty] | VV | 2 | 4 | True | 1 | ROZPOCET
54 | K | 976071111.SX | Vybúranie kovových madiel a zábradlí, (vybúranie zábradlia ) - 0,03700t - B30, B31 , B32 - vid popis časti prvkov zábradlia /zachovať stlpiky | m | 1903 |  | 0 |  |  |  | znížená |  | 0 | 0 | 0 | 0.037 | 70.411 | 4 | K | 2 |  |  |  | ROZPOCET | [5 empty] | 0 | 0 | 0 | 0 | 0 | 2 | 0 | 4 | -1669643527
| VV |  | " B30 B | [15 empty] | VV | 2 | 1 | True | 0 | ROZPOCET
| VV |  | " demontaž oc. zábradlia (na podeste schodiska B , ponechať vodorovné madlo tr. pr.50mm dl.3m , odstraniť ex. náter | [15 empty] | VV | 2 | 1 | True | 0 | ROZPOCET
| VV |  | 3*8 |  | 24 | [13 empty] | VV | 2 | 2 | True | 0 | ROZPOCET
| VV |  | " odstrániť výplň 2x trubka pr.30mm dl.3,mm | [15 empty] | VV | 2 | 1 | True | 0 | ROZPOCET
| VV |  | 2*3*10*9 |  | 540 | [13 empty] | VV | 2 | 2 | True | 0 | ROZPOCET
| VV |  | Medzisúčet A10,A11,A12,A13 |  | 564 | [13 empty] | VV | 2 | 3 | True | 0 | ROZPOCET
| VV |  | " B31 vid popis | [15 empty] | VV | 2 | 1 | True | 0 | ROZPOCET
| VV |  | " dem. oc. zábradlia (schodisko blok B v900mm | [15 empty] | VV | 2 | 1 | True | 0 | ROZPOCET
| VV |  | "ponechať madlo -trubka pr.50/3mm celk. dl.46,5m odstr. náter | [15 empty] | VV | 2 | 1 | True | 0 | ROZPOCET
| VV |  | " odstrániť výplň vodorovná trubka 3x30/2 mm celkom111,0m | [15 empty] | VV | 2 | 1 | True | 0 | ROZPOCET
| VV |  | "ponechať stlpik JOKL 60x20 dl.1450mm -48ks celková dlžka 70m - odstrániť jestv náter | [15 empty] | VV | 2 | 1 | True | 0 | ROZPOCET
| VV |  | 46,5 |  | 46.5 | [13 empty] | VV | 2 | 2 | True | 0 | ROZPOCET
| VV |  | 111 |  | 111 | [13 empty] | VV | 2 | 2 | True | 0 | ROZPOCET
| VV |  | 70 |  | 70 | [13 empty] | VV | 2 | 2 | True | 0 | ROZPOCET
| VV |  | " B31 dem. oc. zábradlia (schodisko blok B v900mm | [15 empty] | VV | 2 | 1 | True | 0 | ROZPOCET
| VV |  | "ponechať madlo -trubka pr.50/3mm celk. dl.46,5m odstr. náter | [15 empty] | VV | 2 | 1 | True | 0 | ROZPOCET
| VV |  | " odstrániť výplň vodorovná trubka 3x30/2 mm celkom111,0m | [15 empty] | VV | 2 | 1 | True | 0 | ROZPOCET
| VV |  | "ponechať stlpik JOKL 60x20 dl.1450mm -48ks celková dlžka 70m - odstrániť jestv náter | [15 empty] | VV | 2 | 1 | True | 0 | ROZPOCET
| VV |  | 46,5 |  | 46.5 | [13 empty] | VV | 2 | 2 | True | 0 | ROZPOCET
| VV |  | 111 |  | 111 | [13 empty] | VV | 2 | 2 | True | 0 | ROZPOCET
| VV |  | 70 |  | 70 | [13 empty] | VV | 2 | 2 | True | 0 | ROZPOCET
| VV |  | Medzisúčet v.č.A09 B |  | 455 | [13 empty] | VV | 2 | 3 | True | 0 | ROZPOCET
| VV |  | " B32 vid popis aj madlo v cene dem. | [15 empty] | VV | 2 | 1 | True | 0 | ROZPOCET
| VV |  | "Demontaž ocel. zábradliaa (schodsko A) v.1m | [15 empty] | VV | 2 | 1 | True | 0 | ROZPOCET
| VV |  | " Madlo drevenný hranol 50x50 dl.123m | [15 empty] | VV | 2 | 1 | True | 0 | ROZPOCET
| VV |  | " Výplň zvislá Z pas. 25/3mm, medzi dvoma pásnicami pas. 25,3mm celkom dl.884m | [15 empty] | VV | 2 | 1 | True | 0 | ROZPOCET
| VV |  | 884 |  | 884 | [13 empty] | VV | 2 | 2 | True | 0 | ROZPOCET
| VV |  | Medzisúčet v.č.A09 1np A |  | 884 | [13 empty] | VV | 2 | 3 | True | 0 | ROZPOCET
| VV |  | Súčet |  | 1903 | [13 empty] | VV | 2 | 4 | True | 1 | ROZPOCET
55 | K | 976061111.S | Vybúranie zábradlí a madiel, -0,01600t | m | 46.5 |  | 0 |  |  |  | znížená |  | 0 | 0 | 0 | 0.016 | 0.744 | 4 | K | 2 |  |  |  | ROZPOCET | [5 empty] | 0 | 0 | 0 | 0 | 0 | 2 | 0 | 4 | 2132154767
| VV |  | 46,5 " A,B,C |  | 46.5 | [13 empty] | VV | 2 | 2 | True | 0 | ROZPOCET
| VV |  | Súčet |  | 46.5 | [13 empty] | VV | 2 | 4 | True | 1 | ROZPOCET
56 | K | 979089312.S | Poplatok za skladovanie - kovy (meď, bronz, mosadz atď.) (17 04 ), ostatné/zberné suroviny odvoz | t | 0 |  | 0 |  |  |  | znížená |  | 0 | 0 | 0 | 0 | 0 | 4 | K | 2 |  |  |  | ROZPOCET | [5 empty] | 0 | 0 | 0 | 0 | 0 | 2 | 0 | 4 | -1681621804
| VV |  | Súčet |  | 0 | [13 empty] | VV | 2 | 4 | True | 1 | ROZPOCET
| D | 96P | Demontaž plastových výplní - exterier fasada |  |  |  | 0 | [5 empty] | 0 |  | 0 |  | 160.1393 | 1 | D | 1 |  |  |  | ROZPOCET | [11 empty] | 0
57 | K | 968082354.Sx | Vybúranie plastových rámov okien dvojitých, plochy, vr.vyvesenia do suti, odpratanie do kontajnera -0,07400t - B1, B14, B24,B25 | m2 | 1929.3 |  | 0 |  |  |  | znížená |  | 0 | 0 | 0 | 0.074 | 142.7682 | 4 | K | 2 |  |  |  | ROZPOCET | [5 empty] | 0 | 0 | 0 | 0 | 0 | 2 | 0 | 4 | -1958484099
| VV |  | " UPOZORNENIE | [15 empty] | VV | 2 | 1 | True | 0 | ROZPOCET
| VV |  | " pri buraní davať pozor , aby sa neporišil o ostenie a nadpražie fasadneho zateplenia !!!!!!! | [15 empty] | VV | 2 | 1 | True | 0 | ROZPOCET
| VV |  | " B1 vyburanie - demontaž pastové okno 3000x1500 mm , vonk.parapet , vn. parapet " | [15 empty] | VV | 2 | 1 | True | 0 | ROZPOCET
| VV |  | " Pre každé podlažie 22 ks 8podl 2-9NP C | [15 empty] | VV | 2 | 1 | True | 0 | ROZPOCET
| VV |  | (3*1,5)*22 |  | 99 | [13 empty] | VV | 2 | 2 | True | 0 | ROZPOCET
| VV |  | (3*1,5)*22 |  | 99 | [13 empty] | VV | 2 | 2 | True | 0 | ROZPOCET
| VV |  | (3*1,5)*22 |  | 99 | [13 empty] | VV | 2 | 2 | True | 0 | ROZPOCET
| VV |  | (3*1,5)*22 |  | 99 | [13 empty] | VV | 2 | 2 | True | 0 | ROZPOCET
| VV |  | (3*1,5)*22 |  | 99 | [13 empty] | VV | 2 | 2 | True | 0 | ROZPOCET
| VV |  | (3*1,5)*22 |  | 99 | [13 empty] | VV | 2 | 2 | True | 0 | ROZPOCET
| VV |  | (3*1,5)*22 |  | 99 | [13 empty] | VV | 2 | 2 | True | 0 | ROZPOCET
| VV |  | (3*1,5)*22 |  | 99 | [13 empty] | VV | 2 | 2 | True | 0 | ROZPOCET
| VV |  | Medzisúčet V.č.A03 časť C Pôdorys 2-9N |  | 792 | [13 empty] | VV | 2 | 3 | True | 0 | ROZPOCET
| VV |  | " B14 dem Plastové okno | [15 empty] | VV | 2 | 1 | True | 0 | ROZPOCET
| VV |  | (2,4+2,4+1,5+1,5)*2 |  | 15.6 | [13 empty] | VV | 2 | 2 | True | 0 | ROZPOCET
| VV |  | " B25 m.č.153 | [15 empty] | VV | 2 | 1 | True | 0 | ROZPOCET
| VV |  | (0,9+0,9+0,9+0,9)*1 |  | 3.6 | [13 empty] | VV | 2 | 2 | True | 0 | ROZPOCET
| VV |  | " B24 m.č.149 | [15 empty] | VV | 2 | 1 | True | 0 | ROZPOCET
| VV |  | (1,5+1,5+0,9+0,9)*1 |  | 4.8 | [13 empty] | VV | 2 | 2 | True | 0 | ROZPOCET
| VV |  | Medzisúčet v.č.A09 1NP A,A B |  | 24 | [13 empty] | VV | 2 | 3 | True | 0 | ROZPOCET
| VV |  | " B1 2np,4np,6np | [15 empty] | VV | 2 | 1 | True | 0 | ROZPOCET
| VV |  | " demontaž plastové okno 3000/1500mm 21ks 1 podlažie | [15 empty] | VV | 2 | 1 | True | 0 | ROZPOCET
| VV |  | (3+3+1,5+1,5)*21 " 2np |  | 189 | [13 empty] | VV | 2 | 2 | True | 0 | ROZPOCET
| VV |  | (3+3+1,5+1,5)*21 " 4np |  | 189 | [13 empty] | VV | 2 | 2 | True | 0 | ROZPOCET
| VV |  | (3+3+1,5+1,5)*21 " 5np |  | 189 | [13 empty] | VV | 2 | 2 | True | 0 | ROZPOCET
| VV |  | Medzisúčet v.č.A10 2np,4np,6np A,A,B |  | 567 | [13 empty] | VV | 2 | 3 | True | 0 | ROZPOCET
| VV |  | " B25 | [15 empty] | VV | 2 | 1 | True | 0 | ROZPOCET
| VV |  | (0,9+0,9+0,9+0,9)*3 " 2,4,6 m.č.272,473,672 |  | 10.8 | [13 empty] | VV | 2 | 2 | True | 0 | ROZPOCET
| VV |  | Medzisúčet v.č. A10 2,4,6np B |  | 10.8 | [13 empty] | VV | 2 | 3 | True | 0 | ROZPOCET
| VV |  | " B1 vyburanie - demontaž pastové okno 3000x1500 mm , vonk.parapet , vn. parapet | [15 empty] | VV | 2 | 1 | True | 0 | ROZPOCET
| VV |  | (3*1,5)*23 " 3NP |  | 103.5 | [13 empty] | VV | 2 | 2 | True | 0 | ROZPOCET
| VV |  | (3*1,5)*23 " 5NP |  | 103.5 | [13 empty] | VV | 2 | 2 | True | 0 | ROZPOCET
| VV |  | (3*1,5)*23 " 7NP |  | 103.5 | [13 empty] | VV | 2 | 2 | True | 0 | ROZPOCET
| VV |  | Medzisúčet v.č. A 11 3NP, 5NP, 7NP A, B |  | 310.5 | [13 empty] | VV | 2 | 3 | True | 0 | ROZPOCET
| VV |  | " B25 | [15 empty] | VV | 2 | 1 | True | 0 | ROZPOCET
| VV |  | (0,9+0,9+0,9+0,9)*3 " 2,4,6 m.č.272,473,672 |  | 10.8 | [13 empty] | VV | 2 | 2 | True | 0 | ROZPOCET
| VV |  | Medzisúčet v.č. A11 3,5,7NP A,B |  | 10.8 | [13 empty] | VV | 2 | 3 | True | 0 | ROZPOCET
| VV |  | " B1 vyburanie - demontaž pastové okno 3000x1500 mm , vonk.parapet , vn. parapet | [15 empty] | VV | 2 | 1 | True | 0 | ROZPOCET
| VV |  | (3*1,5)*23 " 8NP |  | 103.5 | [13 empty] | VV | 2 | 2 | True | 0 | ROZPOCET
| VV |  | Medzisúčet v.č. A 12 8NP A, B |  | 103.5 | [13 empty] | VV | 2 | 3 | True | 0 | ROZPOCET
| VV |  | " B25 | [15 empty] | VV | 2 | 1 | True | 0 | ROZPOCET
| VV |  | (0,9+0,9+0,9+0,9)*1 " m.č.872 |  | 3.6 | [13 empty] | VV | 2 | 2 | True | 0 | ROZPOCET
| VV |  | Medzisúčet v.č. A11 3,5,7NP A,B |  | 3.6 | [13 empty] | VV | 2 | 3 | True | 0 | ROZPOCET
| VV |  | " B1 vyburanie - demontaž pastové okno 3000x1500 mm , vonk.parapet , vn. parapet | [15 empty] | VV | 2 | 1 | True | 0 | ROZPOCET
| VV |  | (3*1,5)*23 " 9NP |  | 103.5 | [13 empty] | VV | 2 | 2 | True | 0 | ROZPOCET
| VV |  | Medzisúčet v.č. A 13 9NP A, B |  | 103.5 | [13 empty] | VV | 2 | 3 | True | 0 | ROZPOCET
| VV |  | " B25 | [15 empty] | VV | 2 | 1 | True | 0 | ROZPOCET
| VV |  | (0,9+0,9+0,9+0,9)*1 " m.č.968 |  | 3.6 | [13 empty] | VV | 2 | 2 | True | 0 | ROZPOCET
| VV |  | Medzisúčet v.č. A13 9NP A,B |  | 3.6 | [13 empty] | VV | 2 | 3 | True | 0 | ROZPOCET
| VV |  | Súčet legenda buracích prác platí pre všetky poschodia označené poschodia |  | 1929.3 | [13 empty] | VV | 2 | 4 | True | 1 | ROZPOCET
58 | K | 96808245R1 | Vybúranie plastových zasklennej steny na schodisku do suti -0,08400t - B2 , B34 | m2 | 201.042 |  | 0 |  |  |  | znížená |  | 0 | 0 | 0 | 0.084 | 16.8875 | 4 | K | 2 |  |  |  | ROZPOCET | [5 empty] | 0 | 0 | 0 | 0 | 0 | 2 | 0 | 4 | 1484302886
| VV |  | " pri buraní davať pozor , aby sa neporišil o ostenie a nadpražie fasadneho zateplenia !!!!!!! | [15 empty] | VV | 2 | 1 | True | 0 | ROZPOCET
| VV |  | " B2 Demontaž zasklennej steny na chodisku 1ks 1 podlažie x8 NP | [15 empty] | VV | 2 | 1 | True | 0 | ROZPOCET
| VV |  | " vonkajší parapet demontovať | [15 empty] | VV | 2 | 1 | True | 0 | ROZPOCET
| VV |  | " vnútorný parpet -demontovať na spätné použitie | [15 empty] | VV | 2 | 1 | True | 0 | ROZPOCET
| VV |  | (2,64*2,7)*8 |  | 57.024 | [13 empty] | VV | 2 | 2 | True | 0 | ROZPOCET
| VV |  | Medzisúčet 2-9NP v.č.A03 C |  | 57.024 | [13 empty] | VV | 2 | 3 | True | 0 | ROZPOCET
| VV |  | " B2 2np,4np,6np | [15 empty] | VV | 2 | 1 | True | 0 | ROZPOCET
| VV |  | (2,64*2,7)*1 " 2np |  | 7.128 | [13 empty] | VV | 2 | 2 | True | 0 | ROZPOCET
| VV |  | (2,64*2,7)*1 " 4np |  | 7.128 | [13 empty] | VV | 2 | 2 | True | 0 | ROZPOCET
| VV |  | (2,64*2,7)*1 " 6np |  | 7.128 | [13 empty] | VV | 2 | 2 | True | 0 | ROZPOCET
| VV |  | Medzisúčet v.č.A10 A,A,B |  | 21.384 | [13 empty] | VV | 2 | 3 | True | 0 | ROZPOCET
| VV |  | " B2 | [15 empty] | VV | 2 | 1 | True | 0 | ROZPOCET
| VV |  | " vybúranie ZS v schodisku vn. parapet ponechať alt.demontovať a vratit spať | [15 empty] | VV | 2 | 1 | True | 0 | ROZPOCET
| VV |  | (2,64*2,7) " 3NP |  | 7.128 | [13 empty] | VV | 2 | 2 | True | 0 | ROZPOCET
| VV |  | (2,64*2,7) " 5NP |  | 7.128 | [13 empty] | VV | 2 | 2 | True | 0 | ROZPOCET
| VV |  | (2,64*2,7) " 7NP |  | 7.128 | [13 empty] | VV | 2 | 2 | True | 0 | ROZPOCET
| VV |  | Medzisúčet v.č.A11 A,B |  | 21.384 | [13 empty] | VV | 2 | 3 | True | 0 | ROZPOCET
| VV |  | " B34 | [15 empty] | VV | 2 | 1 | True | 0 | ROZPOCET
| VV |  | " vybúranie plastovej zasklennej steny 5000x/2700mm zaskl. iz.2 sklom | [15 empty] | VV | 2 | 1 | True | 0 | ROZPOCET
| VV |  | (5*2,7)*2 " m.č.469,669 B |  | 27 | [13 empty] | VV | 2 | 2 | True | 0 | ROZPOCET
| VV |  | Medzisúčet v.č.A10 A,A, B |  | 27 | [13 empty] | VV | 2 | 3 | True | 0 | ROZPOCET
| VV |  | " B34 | [15 empty] | VV | 2 | 1 | True | 0 | ROZPOCET
| VV |  | " vybúranie plastovej zasklennej steny 5000x/2700mm zaskl. iz.2 sklom | [15 empty] | VV | 2 | 1 | True | 0 | ROZPOCET
| VV |  | (5,5*2,7) " 5Np |  | 14.85 | [13 empty] | VV | 2 | 2 | True | 0 | ROZPOCET
| VV |  | (5,5*2,7) " 7NP |  | 14.85 | [13 empty] | VV | 2 | 2 | True | 0 | ROZPOCET
| VV |  | " B35 | [15 empty] | VV | 2 | 1 | True | 0 | ROZPOCET
| VV |  | (5,5*2,7) " 3np |  | 14.85 | [13 empty] | VV | 2 | 2 | True | 0 | ROZPOCET
| VV |  | Medzisúčet v.č.A11 A,B |  | 44.55 | [13 empty] | VV | 2 | 3 | True | 0 | ROZPOCET
| VV |  | " B34 | [15 empty] | VV | 2 | 1 | True | 0 | ROZPOCET
| VV |  | " vybúranie plastovej zasklennej steny 5000x/2700mm zaskl. iz.2 sklom | [15 empty] | VV | 2 | 1 | True | 0 | ROZPOCET
| VV |  | (5,5*2,7) " m.č.869 |  | 14.85 | [13 empty] | VV | 2 | 2 | True | 0 | ROZPOCET
| VV |  | Medzisúčet v.č.A12 B |  | 14.85 | [13 empty] | VV | 2 | 3 | True | 0 | ROZPOCET
| VV |  | " B34 | [15 empty] | VV | 2 | 1 | True | 0 | ROZPOCET
| VV |  | " vybúranie plastovej zasklennej steny 5000x/2700mm zaskl. iz.2 sklom | [15 empty] | VV | 2 | 1 | True | 0 | ROZPOCET
| VV |  | (5,5*2,7) " m.č.965 |  | 14.85 | [13 empty] | VV | 2 | 2 | True | 0 | ROZPOCET
| VV |  | Medzisúčet v.č.A13 B |  | 14.85 | [13 empty] | VV | 2 | 3 | True | 0 | ROZPOCET
| VV |  | Súčet |  | 201.042 | [13 empty] | VV | 2 | 4 | True | 1 | ROZPOCET
59 | K | 968082456.S | Vybúranie plastových dverových zárubní plochy nad 2 m2, -0,06200t -B35 | m2 | 7.8 |  | 0 |  |  |  | znížená |  | 0 | 0 | 0 | 0.062 | 0.4836 | 4 | K | 2 |  |  |  | ROZPOCET | [5 empty] | 0 | 0 | 0 | 0 | 0 | 2 | 0 | 4 | 2135747482
| VV |  | " B35 | [15 empty] | VV | 2 | 1 | True | 0 | ROZPOCET
| VV |  | " vyb. plast dverí 2kr+sv. | [15 empty] | VV | 2 | 1 | True | 0 | ROZPOCET
| VV |  | 2*1,5*(2,1+0,5)" m.č.167,161 |  | 7.8 | [13 empty] | VV | 2 | 2 | True | 0 | ROZPOCET
| VV |  | Medzisúčet v.č.A09 1NP A |  | 7.8 | [13 empty] | VV | 2 | 3 | True | 0 | ROZPOCET
| VV |  | Súčet |  | 7.8 | [13 empty] | VV | 2 | 4 | True | 1 | ROZPOCET
60 | K | 979089715.S | Prenájom kontajneru 16 m3- dovoz , odvoz a poplatky za likv. odpadu | ks | 6 |  | 0 |  |  |  | znížená |  | 0 | 0 | 0 | 0 | 0 | 4 | K | 2 |  |  |  | ROZPOCET | [5 empty] | 0 | 0 | 0 | 0 | 0 | 2 | 0 | 4 | 710169450
| VV |  | 6 |  | 6 | [13 empty] | VV | 2 | 2 | True | 0 | ROZPOCET
| VV |  | Súčet |  | 6 | [13 empty] | VV | 2 | 4 | True | 1 | ROZPOCET
| D | 94L | Lešenie |  |  |  | 0 | [5 empty] | 0 |  | 16.686 |  | 0 | 1 | D | 1 |  |  |  | ROZPOCET | [11 empty] | 0
61 | K | 941955004.S | Lešenie ľahké pracovné pomocné s výškou lešeňovej podlahy nad 2,50 do 3,5 m-posuvné lešenie int. | m2 | 2700 |  | 0 |  |  |  | znížená |  | 0 | 0.00618 | 16.686 | 0 | 0 | 4 | K | 2 |  |  |  | ROZPOCET | [5 empty] | 0 | 0 | 0 | 0 | 0 | 2 | 0 | 4 | 1125701837
| VV |  | "POSUVNé LEšENIE pre int. buracie práce | [15 empty] | VV | 2 | 1 | True | 0 | ROZPOCET
| VV |  | 100*9 |  | 900 | [13 empty] | VV | 2 | 2 | True | 0 | ROZPOCET
| VV |  | Medzisúčet A |  | 900 | [13 empty] | VV | 2 | 3 | True | 0 | ROZPOCET
| VV |  | 200*9 |  | 1800 | [13 empty] | VV | 2 | 2 | True | 0 | ROZPOCET
| VV |  | Medzisúčet B |  | 1800 | [13 empty] | VV | 2 | 3 | True | 0 | ROZPOCET
| VV |  | Súčet |  | 2700 | [13 empty] | VV | 2 | 4 | True | 1 | ROZPOCET
| D | 97 | Presun sutí na stavenisku |  |  |  | 0 | [5 empty] | 0 |  | 0.00298 |  | 0 | 1 | D | 1 |  |  |  | ROZPOCET | [11 empty] | 0
62 | K | 979011201.S | Plastový sklz na stavebnú sutinu výšky do 10 m | ks | 1 |  | 0 |  |  |  | znížená |  | 0 | 0.00158 | 0.00158 | 0 | 0 | 4 | K | 2 |  |  |  | ROZPOCET | [5 empty] | 0 | 0 | 0 | 0 | 0 | 2 | 0 | 4 | 280298568
| VV |  | " suť zo strechy | [15 empty] | VV | 2 | 1 | True | 0 | ROZPOCET
| VV |  | 1 |  | 1 | [13 empty] | VV | 2 | 2 | True | 0 | ROZPOCET
| VV |  | Súčet |  | 1 | [13 empty] | VV | 2 | 4 | True | 1 | ROZPOCET
63 | K | 979011202.S | Príplatok k cene za každý ďalší meter výšky (10x) | m | 10 |  | 0 |  |  |  | znížená |  | 0 | 0.00014 | 0.0014 | 0 | 0 | 4 | K | 2 |  |  |  | ROZPOCET | [5 empty] | 0 | 0 | 0 | 0 | 0 | 2 | 0 | 4 | -811300389
| VV |  | 10 |  | 10 | [13 empty] | VV | 2 | 2 | True | 0 | ROZPOCET
| VV |  | Súčet |  | 10 | [13 empty] | VV | 2 | 4 | True | 1 | ROZPOCET
64 | K | 979011232.S | Demontáž sklzu na stavebnú sutinu výšky do 20 m | m | 20 |  | 0 |  |  |  | znížená |  | 0 | 0 | 0 | 0 | 0 | 4 | K | 2 |  |  |  | ROZPOCET | [5 empty] | 0 | 0 | 0 | 0 | 0 | 2 | 0 | 4 | 1014840898
| VV |  | 20 |  | 20 | [13 empty] | VV | 2 | 2 | True | 0 | ROZPOCET
| VV |  | Súčet |  | 20 | [13 empty] | VV | 2 | 4 | True | 1 | ROZPOCET
65 | K | 979082111.S | Vnútrostavenisková doprava sutiny a vybúraných hmôt do 10 m | t | 980.821 |  | 0 |  |  |  | znížená |  | 0 | 0 | 0 | 0 | 0 | 4 | K | 2 |  |  |  | ROZPOCET | [5 empty] | 0 | 0 | 0 | 0 | 0 | 2 | 0 | 4 | 1638815058
66 | K | 979082121.S | Vnútrostavenisková doprava sutiny a vybúraných hmôt za každých ďalších 5 m (10x) | t | 9808.21 |  | 0 |  |  |  | znížená |  | 0 | 0 | 0 | 0 | 0 | 4 | K | 2 |  |  |  | ROZPOCET | [5 empty] | 0 | 0 | 0 | 0 | 0 | 2 | 0 | 4 | 784362797
| VV |  | 980,821*10 'Prepočítané koeficientom množstva |  | 9808.21 | [13 empty] | VV | 2 | 2 | False | 1 | ROZPOCET
67 | K | 979011111.S | Zvislá doprava sutiny a vybúraných hmôt za prvé podlažie nad alebo pod základným podlažím | t | 980.821 |  | 0 |  |  |  | znížená |  | 0 | 0 | 0 | 0 | 0 | 4 | K | 2 |  |  |  | ROZPOCET | [5 empty] | 0 | 0 | 0 | 0 | 0 | 2 | 0 | 4 | 688058472
68 | K | 979011121.S | Zvislá doprava sutiny a vybúraných hmôt za každé ďalšie podlažie (8xpodl. + 1x strecha) | t | 8827.389 |  | 0 |  |  |  | znížená |  | 0 | 0 | 0 | 0 | 0 | 4 | K | 2 |  |  |  | ROZPOCET | [5 empty] | 0 | 0 | 0 | 0 | 0 | 2 | 0 | 4 | -229688751
| VV |  | 980,821*9 'Prepočítané koeficientom množstva |  | 8827.389 | [13 empty] | VV | 2 | 2 | False | 1 | ROZPOCET
| D | 97a | Presun sutí - na regulovanú skladku |  |  |  | 0 | [5 empty] | 0 |  | 0 |  | 0 | 1 | D | 1 |  |  |  | ROZPOCET | [11 empty] | 0
69 | K | 979081111.S | Odvoz sutiny a vybúraných hmôt na skládku do 1 km | t | 980.821 |  | 0 |  |  |  | znížená |  | 0 | 0 | 0 | 0 | 0 | 4 | K | 2 |  |  |  | ROZPOCET | [5 empty] | 0 | 0 | 0 | 0 | 0 | 2 | 0 | 4 | 1385742506
70 | K | 979081121.S | Odvoz sutiny a vybúraných hmôt na skládku za každý ďalší 1 km (20x) | t | 9808.21 |  | 0 |  |  |  | znížená |  | 0 | 0 | 0 | 0 | 0 | 4 | K | 2 |  |  |  | ROZPOCET | [5 empty] | 0 | 0 | 0 | 0 | 0 | 2 | 0 | 4 | -1305796231
| VV |  | 980,821*10 'Prepočítané koeficientom množstva |  | 9808.21 | [13 empty] | VV | 2 | 2 | False | 1 | ROZPOCET
| D | 979 | Poplatok za sute |  |  |  | 0 | [5 empty] | 0 |  | 0 |  | 0 | 1 | D | 1 |  |  |  | ROZPOCET | [11 empty] | 0
71 | K | 979089012.S | Poplatok za skladovanie - betón, tehly, dlaždice (17 01) ostatné /podľa vážných lístkov na reg.skladke | t | 980.821 |  | 0 |  |  |  | znížená |  | 0 | 0 | 0 | 0 | 0 | 4 | K | 2 |  |  |  | ROZPOCET | [5 empty] | 0 | 0 | 0 | 0 | 0 | 2 | 0 | 4 | -58795117
| D | 99 | Presun hmôt HSV |  |  |  | 0 | [5 empty] | 0 |  | 0 |  | 0 | 1 | D | 1 |  |  |  | ROZPOCET | [11 empty] | 0
72 | K | 999281111.S | Presun hmôt pre opravy a údržbu objektov vrátane vonkajších plášťov výšky do 25 m | t | 16.742 |  | 0 |  |  |  | znížená |  | 0 | 0 | 0 | 0 | 0 | 4 | K | 2 |  |  |  | ROZPOCET | [5 empty] | 0 | 0 | 0 | 0 | 0 | 2 | 0 | 4 | 283616294
| D | PSV | Práce a dodávky PSV |  |  |  | 0 | [5 empty] | 0 |  | 0.011517 |  | 34.3959 | 2 | D | 0 |  |  |  | ROZPOCET | [11 empty] | 0
| D | 713 | Izolácie tepelné |  |  |  | 0 | [5 empty] | 0 |  | 0 |  | 1.1664 | 2 | D | 1 |  |  |  | ROZPOCET | [11 empty] | 0
73 | K | 713000022.S | Odstránenie tepelnej izolácie podláh kladenej voľne z polystyrénu hr. do 10 cm -0,0045t - B29 | m2 | 259.2 |  | 0 |  |  |  | znížená |  | 0 | 0 | 0 | 0.0045 | 1.1664 | 16 | K | 2 |  |  |  | ROZPOCET | [5 empty] | 0 | 0 | 0 | 0 | 0 | 2 | 0 | 16 | -1167336375
| VV |  | " blok B | [15 empty] | VV | 2 | 1 | True | 0 | ROZPOCET
| VV |  | (3*5,4)*3 " 265,465,665 |  | 48.6 | [13 empty] | VV | 2 | 2 | True | 0 | ROZPOCET
| VV |  | (3*5,4)*3 " 264,464,664 |  | 48.6 | [13 empty] | VV | 2 | 2 | True | 0 | ROZPOCET
| VV |  | Medzisúčet v.č.A10 2,4,6np B |  | 97.2 | [13 empty] | VV | 2 | 3 | True | 0 | ROZPOCET
| VV |  | 97,20 |  | 97.2 | [13 empty] | VV | 2 | 2 | True | 0 | ROZPOCET
| VV |  | Medzisúčet v.č.A11 3,5,7np B |  | 97.2 | [13 empty] | VV | 2 | 3 | True | 0 | ROZPOCET
| VV |  | (3*5,4) |  | 16.2 | [13 empty] | VV | 2 | 2 | True | 0 | ROZPOCET
| VV |  | (3*5,4) |  | 16.2 | [13 empty] | VV | 2 | 2 | True | 0 | ROZPOCET
| VV |  | Medzisúčet v.č.A12 8np |  | 32.4 | [13 empty] | VV | 2 | 3 | True | 0 | ROZPOCET
| VV |  | (3*5,4) |  | 16.2 | [13 empty] | VV | 2 | 2 | True | 0 | ROZPOCET
| VV |  | (3*5,4) |  | 16.2 | [13 empty] | VV | 2 | 2 | True | 0 | ROZPOCET
| VV |  | Medzisúčet v.č.A13 9np |  | 32.4 | [13 empty] | VV | 2 | 3 | True | 0 | ROZPOCET
| VV |  | Súčet |  | 259.2 | [13 empty] | VV | 2 | 4 | True | 1 | ROZPOCET
| D | 725 | Zdravotechnika - zariaďovacie predmety |  |  |  | 0 | [5 empty] | 0 |  | 0 |  | 8.5619 | 2 | D | 1 |  |  |  | ROZPOCET | [11 empty] | 0
74 | K | 725190102.S | Demontáž sanitárnej priečky z HPL dosiek na WC kabíny/boxy 0,01595 t - B23 | m2 | 330.225 |  | 0 |  |  |  | znížená |  | 0 | 0 | 0 | 0.0174 | 5.7459 | 16 | K | 2 |  |  |  | ROZPOCET | [5 empty] | 0 | 0 | 0 | 0 | 0 | 2 | 0 | 16 | 1680126244
| VV |  | " B23 | [15 empty] | VV | 2 | 1 | True | 0 | ROZPOCET
| VV |  | " dem. WC kabin z Al prpfilov aa HPL dosiek | [15 empty] | VV | 2 | 1 | True | 0 | ROZPOCET
| VV |  | 2,1*(2+1,25) "m.č.131 |  | 6.825 | [13 empty] | VV | 2 | 2 | True | 0 | ROZPOCET
| VV |  | Medzisúčet v.č. A09- 1np B |  | 6.825 | [13 empty] | VV | 2 | 3 | True | 0 | ROZPOCET
| VV |  | 2,1*(1,25*5+4)*8 " vr dverí |  | 172.2 | [13 empty] | VV | 2 | 2 | True | 0 | ROZPOCET
| VV |  | Medzisúčet C v.č. A03-2-9np |  | 172.2 | [13 empty] | VV | 2 | 3 | True | 0 | ROZPOCET
| VV |  | 2,1*(1,25+1,25+1,25+1,25+4) *3 " m.č.264,464,664 |  | 56.7 | [13 empty] | VV | 2 | 2 | True | 0 | ROZPOCET
| VV |  | Medzisúčet B v.č.A10 2,4,6np |  | 56.7 | [13 empty] | VV | 2 | 3 | True | 0 | ROZPOCET
| VV |  | 2,1*(1,25+1,25+1,25+1,25+4) *3 " m.č.360,560,760 |  | 56.7 | [13 empty] | VV | 2 | 2 | True | 0 | ROZPOCET
| VV |  | Medzisúčet B v.č.A11 3,5,7np |  | 56.7 | [13 empty] | VV | 2 | 3 | True | 0 | ROZPOCET
| VV |  | 2,1*(1,25+1,25+1,25+1,25+4) *1 " m.č.864 |  | 18.9 | [13 empty] | VV | 2 | 2 | True | 0 | ROZPOCET
| VV |  | Medzisúčet B v.č.A12 8np |  | 18.9 | [13 empty] | VV | 2 | 3 | True | 0 | ROZPOCET
| VV |  | 2,1*(1,25+1,25+1,25+1,25+4) *1 " m.č.961 |  | 18.9 | [13 empty] | VV | 2 | 2 | True | 0 | ROZPOCET
| VV |  | Medzisúčet B v.č.A13 9np |  | 18.9 | [13 empty] | VV | 2 | 3 | True | 0 | ROZPOCET
| VV |  | Súčet |  | 330.225 | [13 empty] | VV | 2 | 4 | True | 1 | ROZPOCET
75 | K | 7252408R1 | Demontáž sprchovej zásteny -0,08800t B22 | súb. | 32 |  | 0 |  |  |  | znížená |  | 0 | 0 | 0 | 0.088 | 2.816 | 16 | K | 2 |  |  |  | ROZPOCET | [5 empty] | 0 | 0 | 0 | 0 | 0 | 2 | 0 | 16 | -5206640
| VV |  | " B22 | [15 empty] | VV | 2 | 1 | True | 0 | ROZPOCET
| VV |  | 2*8 |  | 16 | [13 empty] | VV | 2 | 2 | True | 0 | ROZPOCET
| VV |  | Medzisúčet C |  | 16 | [13 empty] | VV | 2 | 3 | True | 0 | ROZPOCET
| VV |  | " B | [15 empty] | VV | 2 | 1 | True | 0 | ROZPOCET
| VV |  | 2 " m.č.265, |  | 2 | [13 empty] | VV | 2 | 2 | True | 0 | ROZPOCET
| VV |  | 2 " m.č.465 |  | 2 | [13 empty] | VV | 2 | 2 | True | 0 | ROZPOCET
| VV |  | 2 " m.č.665 |  | 2 | [13 empty] | VV | 2 | 2 | True | 0 | ROZPOCET
| VV |  | Medzisúčet B 2,4,6np v,.č,A10 |  | 6 | [13 empty] | VV | 2 | 3 | True | 0 | ROZPOCET
| VV |  | " B | [15 empty] | VV | 2 | 1 | True | 0 | ROZPOCET
| VV |  | 2 "m.č.361 |  | 2 | [13 empty] | VV | 2 | 2 | True | 0 | ROZPOCET
| VV |  | 2 "m.č.561 |  | 2 | [13 empty] | VV | 2 | 2 | True | 0 | ROZPOCET
| VV |  | 2 "m.č.761 |  | 2 | [13 empty] | VV | 2 | 2 | True | 0 | ROZPOCET
| VV |  | Medzisúčet B 3,5,7np v,.č,A11 |  | 6 | [13 empty] | VV | 2 | 3 | True | 0 | ROZPOCET
| VV |  | " B | [15 empty] | VV | 2 | 1 | True | 0 | ROZPOCET
| VV |  | 2 |  | 2 | [13 empty] | VV | 2 | 2 | True | 0 | ROZPOCET
| VV |  | Medzisúčet B v.č.A12 8NP |  | 2 | [13 empty] | VV | 2 | 3 | True | 0 | ROZPOCET
| VV |  | " B | [15 empty] | VV | 2 | 1 | True | 0 | ROZPOCET
| VV |  | 2 |  | 2 | [13 empty] | VV | 2 | 2 | True | 0 | ROZPOCET
| VV |  | Medzisúčet B v.č.A13 9NP |  | 2 | [13 empty] | VV | 2 | 3 | True | 0 | ROZPOCET
| VV |  | Súčet |  | 32 | [13 empty] | VV | 2 | 4 | True | 1 | ROZPOCET
| D | 763 | Konštrukcie - drevostavby |  |  |  | 0 | [5 empty] | 0 |  | 0 |  | 2.4895 | 2 | D | 1 |  |  |  | ROZPOCET | [11 empty] | 0
76 | K | 76311952R1 | OTVOR v SDK stene hr75mm sadrokartónovej priečky, jednoduchá nosná oc konštrukcia, jednoduché opláštenie, -0,03036t - VZT6 | ks | 82 |  | 0 |  |  |  | znížená |  | 0 | 0 | 0 | 0.03036 | 2.4895 | 16 | K | 2 |  |  |  | ROZPOCET | [5 empty] | 0 | 0 | 0 | 0 | 0 | 2 | 0 | 16 | -821106372
| VV |  | " VZT 6 | [15 empty] | VV | 2 | 1 | True | 0 | ROZPOCET
| VV |  | "prieraz v sdk stene hr.75mm | [15 empty] | VV | 2 | 1 | True | 0 | ROZPOCET
| VV |  | " os 2-9 +2,52 od podlahy | [15 empty] | VV | 2 | 1 | True | 0 | ROZPOCET
| VV |  | 10*6 |  | 60 | [13 empty] | VV | 2 | 2 | True | 0 | ROZPOCET
| VV |  | 11*2 |  | 22 | [13 empty] | VV | 2 | 2 | True | 0 | ROZPOCET
| VV |  | Medzisúčet |  | 82 | [13 empty] | VV | 2 | 3 | True | 0 | ROZPOCET
| VV |  | Súčet |  | 82 | [13 empty] | VV | 2 | 4 | True | 1 | ROZPOCET
| D | 764 | Konštrukcie klampiarske |  |  |  | 0 | [5 empty] | 0 |  | 0 |  | 1.4491 | 2 | D | 1 |  |  |  | ROZPOCET | [11 empty] | 0
77 | K | 764410850.S | Demontáž oplechovania parapetov rš od 100 do 330 mm, -0,00135t - B1 | m | 1073.4 |  | 0 |  |  |  | znížená |  | 0 | 0 | 0 | 0.00135 | 1.4491 | 16 | K | 2 |  |  |  | ROZPOCET | [5 empty] | 0 | 0 | 0 | 0 | 0 | 2 | 0 | 16 | -2053229969
| VV |  | " B1 vonk.parapet popl. plech š250mm | [15 empty] | VV | 2 | 1 | True | 0 | ROZPOCET
| VV |  | 3*22 |  | 66 | [13 empty] | VV | 2 | 2 | True | 0 | ROZPOCET
| VV |  | 3*22 |  | 66 | [13 empty] | VV | 2 | 2 | True | 0 | ROZPOCET
| VV |  | 3*22 |  | 66 | [13 empty] | VV | 2 | 2 | True | 0 | ROZPOCET
| VV |  | 3*22 |  | 66 | [13 empty] | VV | 2 | 2 | True | 0 | ROZPOCET
| VV |  | 3*22 |  | 66 | [13 empty] | VV | 2 | 2 | True | 0 | ROZPOCET
| VV |  | 3*22 |  | 66 | [13 empty] | VV | 2 | 2 | True | 0 | ROZPOCET
| VV |  | 3*22 |  | 66 | [13 empty] | VV | 2 | 2 | True | 0 | ROZPOCET
| VV |  | 3*22 |  | 66 | [13 empty] | VV | 2 | 2 | True | 0 | ROZPOCET
| VV |  | Medzisúčet C |  | 528 | [13 empty] | VV | 2 | 3 | True | 0 | ROZPOCET
| VV |  | 0,9*2 " B25 |  | 1.8 | [13 empty] | VV | 2 | 2 | True | 0 | ROZPOCET
| VV |  | 1,5*1 " B24 |  | 1.5 | [13 empty] | VV | 2 | 2 | True | 0 | ROZPOCET
| VV |  | Medzisúčet v.č.A09 1np A,A, B |  | 3.3 | [13 empty] | VV | 2 | 3 | True | 0 | ROZPOCET
| VV |  | " A,A,B 2np,4np,6np | [15 empty] | VV | 2 | 1 | True | 0 | ROZPOCET
| VV |  | 3*21 |  | 63 | [13 empty] | VV | 2 | 2 | True | 0 | ROZPOCET
| VV |  | 3*21 |  | 63 | [13 empty] | VV | 2 | 2 | True | 0 | ROZPOCET
| VV |  | 3*21 |  | 63 | [13 empty] | VV | 2 | 2 | True | 0 | ROZPOCET
| VV |  | Medzisúčet v.č.A10 2np,4np,6np |  | 189 | [13 empty] | VV | 2 | 3 | True | 0 | ROZPOCET
| VV |  | 0,9*9 " B25 |  | 8.1 | [13 empty] | VV | 2 | 2 | True | 0 | ROZPOCET
| VV |  | Medzisúčet |  | 8.1 | [13 empty] | VV | 2 | 3 | True | 0 | ROZPOCET
| VV |  | " B1 vyburanie - demontaž pastové okno 3000x1500 mm , vonk.parapet , vn. parapet | [15 empty] | VV | 2 | 1 | True | 0 | ROZPOCET
| VV |  | 3*23 " 3NP |  | 69 | [13 empty] | VV | 2 | 2 | True | 0 | ROZPOCET
| VV |  | 3*23 " 5NP |  | 69 | [13 empty] | VV | 2 | 2 | True | 0 | ROZPOCET
| VV |  | 3*23 " 7NP |  | 69 | [13 empty] | VV | 2 | 2 | True | 0 | ROZPOCET
| VV |  | Medzisúčet v.č. A 11 3NP, 5NP, 7NP A, B |  | 207 | [13 empty] | VV | 2 | 3 | True | 0 | ROZPOCET
| VV |  | " B1 vyburanie - demontaž pastové okno 3000x1500 mm , vonk.parapet , vn. parapet | [15 empty] | VV | 2 | 1 | True | 0 | ROZPOCET
| VV |  | 3*23 "8NP |  | 69 | [13 empty] | VV | 2 | 2 | True | 0 | ROZPOCET
| VV |  | Medzisúčet v.č. A 12 8NP A,B |  | 69 | [13 empty] | VV | 2 | 3 | True | 0 | ROZPOCET
| VV |  | " B1 vyburanie - demontaž pastové okno 3000x1500 mm , vonk.parapet , vn. parapet | [15 empty] | VV | 2 | 1 | True | 0 | ROZPOCET
| VV |  | 3*23 "9NP |  | 69 | [13 empty] | VV | 2 | 2 | True | 0 | ROZPOCET
| VV |  | Medzisúčet v.č. A 13 9NP A,B |  | 69 | [13 empty] | VV | 2 | 3 | True | 0 | ROZPOCET
| VV |  | Súčet |  | 1073.4 | [13 empty] | VV | 2 | 4 | True | 1 | ROZPOCET
| D | 766 | Konštrukcie stolárske |  |  |  | 0 | [5 empty] | 0 |  | 0 |  | 4.2468 | 2 | D | 1 |  |  |  | ROZPOCET | [11 empty] | 0
78 | K | 766694985.S | Demontáž parapetnej dosky plastovej šírky do 300 mm, dĺžky do 1600 mm, -0,003t - B25, B24 | ks | 5.1 |  | 0 |  |  |  | znížená |  | 0 | 0 | 0 | 0.003 | 0.0153 | 16 | K | 2 |  |  |  | ROZPOCET | [5 empty] | 0 | 0 | 0 | 0 | 0 | 2 | 0 | 16 | -582464458
| VV |  | 0,9 +0,9*3 " B25 |  | 3.6 | [13 empty] | VV | 2 | 2 | True | 0 | ROZPOCET
| VV |  | 1,5 " B24 |  | 1.5 | [13 empty] | VV | 2 | 2 | True | 0 | ROZPOCET
| VV |  | Medzisúčet v.č.A09 1np A,A,B |  | 5.1 | [13 empty] | VV | 2 | 3 | True | 0 | ROZPOCET
| VV |  | Súčet |  | 5.1 | [13 empty] | VV | 2 | 4 | True | 1 | ROZPOCET
79 | K | 76669498R1 | Demontáž parapetnej dosky drevenej šírky do 300 mm, dĺžky do 1600 mm, -0,003t - B1, B2 | m | 1282.5 |  | 0 |  |  |  | znížená |  | 0 | 0 | 0 | 0.003 | 3.8475 | 16 | K | 2 |  |  |  | ROZPOCET | [5 empty] | 0 | 0 | 0 | 0 | 0 | 2 | 0 | 16 | -673690472
| VV |  | " B1 vyburanie - demontaž pastové okno 3000x1500 mm , vonk.parapet , vn. parapet | [15 empty] | VV | 2 | 1 | True | 0 | ROZPOCET
| VV |  | 3*23 " 3NP |  | 69 | [13 empty] | VV | 2 | 2 | True | 0 | ROZPOCET
| VV |  | 3*23 " 5NP |  | 69 | [13 empty] | VV | 2 | 2 | True | 0 | ROZPOCET
| VV |  | 3*23 " 7NP |  | 69 | [13 empty] | VV | 2 | 2 | True | 0 | ROZPOCET
| VV |  | Medzisúčet v.č. A 10 A,B |  | 207 | [13 empty] | VV | 2 | 3 | True | 0 | ROZPOCET
| VV |  | " B1 | [15 empty] | VV | 2 | 1 | True | 0 | ROZPOCET
| VV |  | 3*23 " NP |  | 69 | [13 empty] | VV | 2 | 2 | True | 0 | ROZPOCET
| VV |  | 3*23 " 5NP |  | 69 | [13 empty] | VV | 2 | 2 | True | 0 | ROZPOCET
| VV |  | 3*23 " 7NP |  | 69 | [13 empty] | VV | 2 | 2 | True | 0 | ROZPOCET
| VV |  | Medzisúčet v.č.A11 |  | 207 | [13 empty] | VV | 2 | 3 | True | 0 | ROZPOCET
| VV |  | " B1 | [15 empty] | VV | 2 | 1 | True | 0 | ROZPOCET
| VV |  | 3*23 " 8NP |  | 69 | [13 empty] | VV | 2 | 2 | True | 0 | ROZPOCET
| VV |  | Medzisúčet v.č.A12 |  | 69 | [13 empty] | VV | 2 | 3 | True | 0 | ROZPOCET
| VV |  | " B1 | [15 empty] | VV | 2 | 1 | True | 0 | ROZPOCET
| VV |  | 3*23 " 9NP |  | 69 | [13 empty] | VV | 2 | 2 | True | 0 | ROZPOCET
| VV |  | Medzisúčet v.č.A13 |  | 69 | [13 empty] | VV | 2 | 3 | True | 0 | ROZPOCET
| VV |  | " Blok C | [15 empty] | VV | 2 | 1 | True | 0 | ROZPOCET
| VV |  | " B1 demontaž vn.parpetu 2-9np | [15 empty] | VV | 2 | 1 | True | 0 | ROZPOCET
| VV |  | 3*22*8 |  | 528 | [13 empty] | VV | 2 | 2 | True | 0 | ROZPOCET
| VV |  | Medzisúčet v.č.A30 C 2np-9np |  | 528 | [13 empty] | VV | 2 | 3 | True | 0 | ROZPOCET
| VV |  | "blok B | [15 empty] | VV | 2 | 1 | True | 0 | ROZPOCET
| VV |  | " B2 | [15 empty] | VV | 2 | 1 | True | 0 | ROZPOCET
| VV |  | " demontaž ZS V schodisku medzipodesta | [15 empty] | VV | 2 | 1 | True | 0 | ROZPOCET
| VV |  | 3*21 " 2np |  | 63 | [13 empty] | VV | 2 | 2 | True | 0 | ROZPOCET
| VV |  | 3*21 " 4np |  | 63 | [13 empty] | VV | 2 | 2 | True | 0 | ROZPOCET
| VV |  | 3*21 " 6np |  | 63 | [13 empty] | VV | 2 | 2 | True | 0 | ROZPOCET
| VV |  | Medzisúčet v.č.A10 B |  | 189 | [13 empty] | VV | 2 | 3 | True | 0 | ROZPOCET
| VV |  | " B2 | [15 empty] | VV | 2 | 1 | True | 0 | ROZPOCET
| VV |  | " vybúranie ZS v schodisku vn. parapet ponechať alt.demontovať a vratit spať | [15 empty] | VV | 2 | 1 | True | 0 | ROZPOCET
| VV |  | 2,7 " 3NP |  | 2.7 | [13 empty] | VV | 2 | 2 | True | 0 | ROZPOCET
| VV |  | 2,7 " 5NP |  | 2.7 | [13 empty] | VV | 2 | 2 | True | 0 | ROZPOCET
| VV |  | 2,7 " 7NP |  | 2.7 | [13 empty] | VV | 2 | 2 | True | 0 | ROZPOCET
| VV |  | Medzisúčet v.č.A11 B |  | 8.1 | [13 empty] | VV | 2 | 3 | True | 0 | ROZPOCET
| VV |  | " B2 | [15 empty] | VV | 2 | 1 | True | 0 | ROZPOCET
| VV |  | " vybúranie ZS v schodisku vn. parapet ponechať alt.demontovať a vratit spať | [15 empty] | VV | 2 | 1 | True | 0 | ROZPOCET
| VV |  | 2,7 " 8NP |  | 2.7 | [13 empty] | VV | 2 | 2 | True | 0 | ROZPOCET
| VV |  | Medzisúčet v.č. A12 B |  | 2.7 | [13 empty] | VV | 2 | 3 | True | 0 | ROZPOCET
| VV |  | " B2 | [15 empty] | VV | 2 | 1 | True | 0 | ROZPOCET
| VV |  | " vybúranie ZS v schodisku vn. parapet ponechať alt.demontovať a vratit spať | [15 empty] | VV | 2 | 1 | True | 0 | ROZPOCET
| VV |  | 2,7 " 9NP |  | 2.7 | [13 empty] | VV | 2 | 2 | True | 0 | ROZPOCET
| VV |  | Medzisúčet v.č. A13 B |  | 2.7 | [13 empty] | VV | 2 | 3 | True | 0 | ROZPOCET
| VV |  | Súčet |  | 1282.5 | [13 empty] | VV | 2 | 4 | True | 1 | ROZPOCET
80 | K | 7668118R1 | Demontáž kuchynskej linky -0,01000t s odprataním do kontajnera - B17, B16 | bm | 38.4 |  | 0 |  |  |  | znížená |  | 0 | 0 | 0 | 0.01 | 0.384 | 16 | K | 2 |  |  |  | ROZPOCET | [5 empty] | 0 | 0 | 0 | 0 | 0 | 2 | 0 | 16 | 521952031
| VV |  | " B17 dolne aj horne skrinky komplet | [15 empty] | VV | 2 | 1 | True | 0 | ROZPOCET
| VV |  | 1,8 "m. č.1.64 A |  | 1.8 | [13 empty] | VV | 2 | 2 | True | 0 | ROZPOCET
| VV |  | Medzisúčet v.č.A09 1np A |  | 1.8 | [13 empty] | VV | 2 | 3 | True | 0 | ROZPOCET
| VV |  | " B16 | [15 empty] | VV | 2 | 1 | True | 0 | ROZPOCET
| VV |  | 3 "m.č.275 |  | 3 | [13 empty] | VV | 2 | 2 | True | 0 | ROZPOCET
| VV |  | 3 "m.č.475 |  | 3 | [13 empty] | VV | 2 | 2 | True | 0 | ROZPOCET
| VV |  | 3 "m.č.675 |  | 3 | [13 empty] | VV | 2 | 2 | True | 0 | ROZPOCET
| VV |  | Medzisúčet v.č.A10 2,4,6np A |  | 9 | [13 empty] | VV | 2 | 3 | True | 0 | ROZPOCET
| VV |  | 1,8*2 |  | 3.6 | [13 empty] | VV | 2 | 2 | True | 0 | ROZPOCET
| VV |  | Medzisúčet v.č.A11 3,5,7 A |  | 3.6 | [13 empty] | VV | 2 | 3 | True | 0 | ROZPOCET
| VV |  | " B16 | [15 empty] | VV | 2 | 1 | True | 0 | ROZPOCET
| VV |  | "demontaž kuch linky dl.3 | [15 empty] | VV | 2 | 1 | True | 0 | ROZPOCET
| VV |  | 3*3 |  | 9 | [13 empty] | VV | 2 | 2 | True | 0 | ROZPOCET
| VV |  | " B17 demontaž kuch.linky dl.1,8m | [15 empty] | VV | 2 | 1 | True | 0 | ROZPOCET
| VV |  | 1,8*3 |  | 5.4 | [13 empty] | VV | 2 | 2 | True | 0 | ROZPOCET
| VV |  | Medzisúčet v.č.A11 3np, 5np, 7np A, B |  | 14.4 | [13 empty] | VV | 2 | 3 | True | 0 | ROZPOCET
| VV |  | " B16 | [15 empty] | VV | 2 | 1 | True | 0 | ROZPOCET
| VV |  | "demontaž kuch linky dl.3 | [15 empty] | VV | 2 | 1 | True | 0 | ROZPOCET
| VV |  | 3 "m.č.875 |  | 3 | [13 empty] | VV | 2 | 2 | True | 0 | ROZPOCET
| VV |  | " B17 demontaž kuch.linky dl.1,8m | [15 empty] | VV | 2 | 1 | True | 0 | ROZPOCET
| VV |  | 1,8 |  | 1.8 | [13 empty] | VV | 2 | 2 | True | 0 | ROZPOCET
| VV |  | Medzisúčet v.č.A12 8np A,B |  | 4.8 | [13 empty] | VV | 2 | 3 | True | 0 | ROZPOCET
| VV |  | " B16 | [15 empty] | VV | 2 | 1 | True | 0 | ROZPOCET
| VV |  | "demontaž kuch linky dl.3 | [15 empty] | VV | 2 | 1 | True | 0 | ROZPOCET
| VV |  | 3 "m.č.875 |  | 3 | [13 empty] | VV | 2 | 2 | True | 0 | ROZPOCET
| VV |  | " B17 demontaž kuch.linky dl.1,8m | [15 empty] | VV | 2 | 1 | True | 0 | ROZPOCET
| VV |  | 1,8 |  | 1.8 | [13 empty] | VV | 2 | 2 | True | 0 | ROZPOCET
| VV |  | Medzisúčet v.č.A13 9np A,B |  | 4.8 | [13 empty] | VV | 2 | 3 | True | 0 | ROZPOCET
| VV |  | Súčet |  | 38.4 | [13 empty] | VV | 2 | 4 | True | 1 | ROZPOCET
81 | K | 979089715.S | Prenájom kontajneru 16 m3- dovoz , odvoz a poplatky za likv. odpadu | ks | 2 |  | 0 |  |  |  | znížená |  | 0 | 0 | 0 | 0 | 0 | 4 | K | 2 |  |  |  | ROZPOCET | [5 empty] | 0 | 0 | 0 | 0 | 0 | 2 | 0 | 4 | -2136078169
| VV |  | 2 |  | 2 | [13 empty] | VV | 2 | 2 | True | 0 | ROZPOCET
| VV |  | Súčet |  | 2 | [13 empty] | VV | 2 | 4 | True | 1 | ROZPOCET
| D | 776 | Podlahy povlakové |  |  |  | 0 | [5 empty] | 0 |  | 0 |  | 9.5494 | 2 | D | 1 |  |  |  | ROZPOCET | [11 empty] | 0
82 | K | 776511820.S | Odstránenie povlakových podláh z nášľapnej plochy lepených s podložkou, -0,00100t - B27 , B33 | m2 | 4854.419 |  | 0 |  |  |  | znížená |  | 0 | 0 | 0 | 0.001 | 4.8544 | 16 | K | 2 |  |  |  | ROZPOCET | [5 empty] | 0 | 0 | 0 | 0 | 0 | 2 | 0 | 16 | 1851037613
| VV |  | " B27 demontaž PVC vr.soklov | [15 empty] | VV | 2 | 1 | True | 0 | ROZPOCET
| VV |  | " Blok A ´ | [15 empty] | VV | 2 | 1 | True | 0 | ROZPOCET
| VV |  | 21,68 "m.č.173 |  | 21.68 | [13 empty] | VV | 2 | 2 | True | 0 | ROZPOCET
| VV |  | " Blok A | [15 empty] | VV | 2 | 1 | True | 0 | ROZPOCET
| VV |  | 8,02+2,14+5,4+21,15+1,73+15,47+4,79+2,25+19,89+16,18+7,46+3,06+7,45+15,41+15,92+3,75+10,65 |  | 160.72 | [13 empty] | VV | 2 | 2 | True | 0 | ROZPOCET
| VV |  | " Blok B | [15 empty] | VV | 2 | 1 | True | 0 | ROZPOCET
| VV |  | 14,55*20 |  | 291 | [13 empty] | VV | 2 | 2 | True | 0 | ROZPOCET
| VV |  | 20,4+5,4+5,4+104,94 |  | 136.14 | [13 empty] | VV | 2 | 2 | True | 0 | ROZPOCET
| VV |  | Medzisúčet v.č.A09 1np A.A B |  | 609.54 | [13 empty] | VV | 2 | 3 | True | 0 | ROZPOCET
| VV |  | " Blok A ´ | [15 empty] | VV | 2 | 1 | True | 0 | ROZPOCET
| VV |  | 10,87*3 "m.č.281 |  | 32.61 | [13 empty] | VV | 2 | 2 | True | 0 | ROZPOCET
| VV |  | 10,38*3 "m.č. 282 |  | 31.14 | [13 empty] | VV | 2 | 2 | True | 0 | ROZPOCET
| VV |  | 4,54*2*3 "m.č.283 |  | 27.24 | [13 empty] | VV | 2 | 2 | True | 0 | ROZPOCET
| VV |  | " Blok A | [15 empty] | VV | 2 | 1 | True | 0 | ROZPOCET
| VV |  | 44,45+12,43+45,59+13,36 |  | 115.83 | [13 empty] | VV | 2 | 2 | True | 0 | ROZPOCET
| VV |  | "Blok B | [15 empty] | VV | 2 | 1 | True | 0 | ROZPOCET
| VV |  | (14,1+14,10+17,19*8+14,1*8+5,64+108,98)*3 |  | 1179.42 | [13 empty] | VV | 2 | 2 | True | 0 | ROZPOCET
| VV |  | (5,685*6,315+3,57*6,75)*3 " m.č..269,469,669 |  | 179.995 | [13 empty] | VV | 2 | 2 | True | 0 | ROZPOCET
| VV |  | (1,95*2,175)*3 " medzipodesta |  | 12.724 | [13 empty] | VV | 2 | 2 | True | 0 | ROZPOCET
| VV |  | 20,8*3 "m.č.263 sch |  | 62.4 | [13 empty] | VV | 2 | 2 | True | 0 | ROZPOCET
| VV |  | Medzisúčet v.č.A10 2NP,4NP,6NP A,A, B |  | 1641.359 | [13 empty] | VV | 2 | 3 | True | 0 | ROZPOCET
| VV |  | " A | [15 empty] | VV | 2 | 1 | True | 0 | ROZPOCET
| VV |  | (70,03+8,54+10,87+2,25)*3 |  | 275.07 | [13 empty] | VV | 2 | 2 | True | 0 | ROZPOCET
| VV |  | " B | [15 empty] | VV | 2 | 1 | True | 0 | ROZPOCET
| VV |  | 17,19*10*3 |  | 515.7 | [13 empty] | VV | 2 | 2 | True | 0 | ROZPOCET
| VV |  | 14,10*8*3 |  | 338.4 | [13 empty] | VV | 2 | 2 | True | 0 | ROZPOCET
| VV |  | (5,64+5,64)*3 |  | 33.84 | [13 empty] | VV | 2 | 2 | True | 0 | ROZPOCET
| VV |  | 105,35*3 |  | 316.05 | [13 empty] | VV | 2 | 2 | True | 0 | ROZPOCET
| VV |  | Medzisúčet v.č.A11 3NP,5NP,7NP A,A,B |  | 1479.06 | [13 empty] | VV | 2 | 3 | True | 0 | ROZPOCET
| VV |  | " A | [15 empty] | VV | 2 | 1 | True | 0 | ROZPOCET
| VV |  | 44,45+12,43+45,59+13,36 |  | 115.83 | [13 empty] | VV | 2 | 2 | True | 0 | ROZPOCET
| VV |  | " B | [15 empty] | VV | 2 | 1 | True | 0 | ROZPOCET
| VV |  | 17,19*8 |  | 137.52 | [13 empty] | VV | 2 | 2 | True | 0 | ROZPOCET
| VV |  | 14,10*10 |  | 141 | [13 empty] | VV | 2 | 2 | True | 0 | ROZPOCET
| VV |  | 5,64+5,64 |  | 11.28 | [13 empty] | VV | 2 | 2 | True | 0 | ROZPOCET
| VV |  | 105,35 "m.č.868 |  | 105.35 | [13 empty] | VV | 2 | 2 | True | 0 | ROZPOCET
| VV |  | Medzisúčet v.č.12 8NP A,B |  | 510.98 | [13 empty] | VV | 2 | 3 | True | 0 | ROZPOCET
| VV |  | " A | [15 empty] | VV | 2 | 1 | True | 0 | ROZPOCET
| VV |  | 44,45+12,43+45,59+13,36 |  | 115.83 | [13 empty] | VV | 2 | 2 | True | 0 | ROZPOCET
| VV |  | " B | [15 empty] | VV | 2 | 1 | True | 0 | ROZPOCET
| VV |  | 17,19*8 |  | 137.52 | [13 empty] | VV | 2 | 2 | True | 0 | ROZPOCET
| VV |  | 14,10*10 |  | 141 | [13 empty] | VV | 2 | 2 | True | 0 | ROZPOCET
| VV |  | 5,64+5,64 |  | 11.28 | [13 empty] | VV | 2 | 2 | True | 0 | ROZPOCET
| VV |  | 105,35 "m.č.964 |  | 105.35 | [13 empty] | VV | 2 | 2 | True | 0 | ROZPOCET
| VV |  | Medzisúčet v.č.A13 9NP A,B |  | 510.98 | [13 empty] | VV | 2 | 3 | True | 0 | ROZPOCET
| VV |  | " Blok C | [15 empty] | VV | 2 | 1 | True | 0 | ROZPOCET
| VV |  | (3*2,9) "m.č.123 |  | 8.7 | [13 empty] | VV | 2 | 2 | True | 0 | ROZPOCET
| VV |  | 14,55+14,55+5,4+14,18 " m.č.120,121,122 |  | 48.68 | [13 empty] | VV | 2 | 2 | True | 0 | ROZPOCET
| VV |  | Medzisúčet v.č.A02 1NP C |  | 57.38 | [13 empty] | VV | 2 | 3 | True | 0 | ROZPOCET
| VV |  | 5,64*8 " chodba |  | 45.12 | [13 empty] | VV | 2 | 2 | True | 0 | ROZPOCET
| VV |  | Medzisúčet v.č.A03 2-9np C |  | 45.12 | [13 empty] | VV | 2 | 3 | True | 0 | ROZPOCET
| VV |  | Súčet |  | 4854.419 | [13 empty] | VV | 2 | 4 | True | 1 | ROZPOCET
83 | K | 776401800.S | Demontáž soklíkov alebo líšt - B27 | m | 4695.01 |  | 0 |  |  |  | znížená |  | 0 | 0 | 0 | 0.001 | 4.695 | 16 | K | 2 |  |  |  | ROZPOCET | [5 empty] | 0 | 0 | 0 | 0 | 0 | 2 | 0 | 16 | -456687180
| VV |  | " B27 odstr. soklikov PVC | [15 empty] | VV | 2 | 1 | True | 0 | ROZPOCET
| VV |  | " A | [15 empty] | VV | 2 | 1 | True | 0 | ROZPOCET
| VV |  | " A6,05*2+4,12*2+2,9*2+7,4*2 | [15 empty] | VV | 2 | 1 | True | 0 | ROZPOCET
| VV |  | " ´ A | [15 empty] | VV | 2 | 1 | True | 0 | ROZPOCET
| VV |  | 5,925*2+3,875*2 |  | 19.6 | [13 empty] | VV | 2 | 2 | True | 0 | ROZPOCET
| VV |  | 3,75*2+4,125*2 |  | 15.75 | [13 empty] | VV | 2 | 2 | True | 0 | ROZPOCET
| VV |  | 3,075*2+2,55*2 |  | 11.25 | [13 empty] | VV | 2 | 2 | True | 0 | ROZPOCET
| VV |  | 1,2*2+2,55*2 |  | 7.5 | [13 empty] | VV | 2 | 2 | True | 0 | ROZPOCET
| VV |  | 2,7*2+1,8*2 |  | 9 | [13 empty] | VV | 2 | 2 | True | 0 | ROZPOCET
| VV |  | 2,75*2+3,875*2 |  | 13.25 | [13 empty] | VV | 2 | 2 | True | 0 | ROZPOCET
| VV |  | " B | [15 empty] | VV | 2 | 1 | True | 0 | ROZPOCET
| VV |  | 2,975*2+2,695*2 |  | 11.34 | [13 empty] | VV | 2 | 2 | True | 0 | ROZPOCET
| VV |  | 1,225*2+1,75*2 |  | 5.95 | [13 empty] | VV | 2 | 2 | True | 0 | ROZPOCET
| VV |  | 5,755*2+3,675*2 |  | 18.86 | [13 empty] | VV | 2 | 2 | True | 0 | ROZPOCET
| VV |  | 4,13*2+3,95*2 |  | 16.16 | [13 empty] | VV | 2 | 2 | True | 0 | ROZPOCET
| VV |  | 2,2*2+1,5*2 |  | 7.4 | [13 empty] | VV | 2 | 2 | True | 0 | ROZPOCET
| VV |  | 1,625*2+1,5*2 |  | 6.25 | [13 empty] | VV | 2 | 2 | True | 0 | ROZPOCET
| VV |  | 15*2+5,5*2 |  | 41 | [13 empty] | VV | 2 | 2 | True | 0 | ROZPOCET
| VV |  | (3*2+4,85*2)*20 |  | 314 | [13 empty] | VV | 2 | 2 | True | 0 | ROZPOCET
| VV |  | 2,7*2+3*2 |  | 11.4 | [13 empty] | VV | 2 | 2 | True | 0 | ROZPOCET
| VV |  | Medzisúčet v.č A09 1np A,A B |  | 508.71 | [13 empty] | VV | 2 | 3 | True | 0 | ROZPOCET
| VV |  | " Blok A ´ | [15 empty] | VV | 2 | 1 | True | 0 | ROZPOCET
| VV |  | 3,67+2+2,96*2 "m.č.281 |  | 11.59 | [13 empty] | VV | 2 | 2 | True | 0 | ROZPOCET
| VV |  | 2,825*2+3,67*2 "m.č. 282 |  | 12.99 | [13 empty] | VV | 2 | 2 | True | 0 | ROZPOCET
| VV |  | 1,605*2+2,825*2 "m.č.283 |  | 8.86 | [13 empty] | VV | 2 | 2 | True | 0 | ROZPOCET
| VV |  | " Blok A | [15 empty] | VV | 2 | 1 | True | 0 | ROZPOCET
| VV |  | (4,93*2+2,7*2)*2 |  | 30.52 | [13 empty] | VV | 2 | 2 | True | 0 | ROZPOCET
| VV |  | "Blok B | [15 empty] | VV | 2 | 1 | True | 0 | ROZPOCET
| VV |  | (3*2+5,73*2)*20*3 |  | 1047.6 | [13 empty] | VV | 2 | 2 | True | 0 | ROZPOCET
| VV |  | (56,55*2+1,88*2)*3 |  | 350.58 | [13 empty] | VV | 2 | 2 | True | 0 | ROZPOCET
| VV |  | (2,73*2+3*2)*3 |  | 34.38 | [13 empty] | VV | 2 | 2 | True | 0 | ROZPOCET
| VV |  | Medzisúčet v.č.A10 2NP,4NP,6NP A,A, B |  | 1496.52 | [13 empty] | VV | 2 | 3 | True | 0 | ROZPOCET
| VV |  | " A | [15 empty] | VV | 2 | 1 | True | 0 | ROZPOCET
| VV |  | (2,7+2,7+4,93+4,93)*3 |  | 45.78 | [13 empty] | VV | 2 | 2 | True | 0 | ROZPOCET
| VV |  | " B | [15 empty] | VV | 2 | 1 | True | 0 | ROZPOCET
| VV |  | (6,295*2+2,975*2)*3 |  | 55.62 | [13 empty] | VV | 2 | 2 | True | 0 | ROZPOCET
| VV |  | (3+3+5,73+5,73)*20*3 |  | 1047.6 | [13 empty] | VV | 2 | 2 | True | 0 | ROZPOCET
| VV |  | (56,55*2+1,88*2)*3 |  | 350.58 | [13 empty] | VV | 2 | 2 | True | 0 | ROZPOCET
| VV |  | (2,73*2+3*2)*3 |  | 34.38 | [13 empty] | VV | 2 | 2 | True | 0 | ROZPOCET
| VV |  | Medzisúčet v.č.11 3NP,5NP,6NP |  | 1533.96 | [13 empty] | VV | 2 | 3 | True | 0 | ROZPOCET
| VV |  | " A | [15 empty] | VV | 2 | 1 | True | 0 | ROZPOCET
| VV |  | (2,7+2,7+4,93+4,93) |  | 15.26 | [13 empty] | VV | 2 | 2 | True | 0 | ROZPOCET
| VV |  | " B | [15 empty] | VV | 2 | 1 | True | 0 | ROZPOCET
| VV |  | (6,295*2+2,975*2) |  | 18.54 | [13 empty] | VV | 2 | 2 | True | 0 | ROZPOCET
| VV |  | (3+3+5,73+5,73)*20 |  | 349.2 | [13 empty] | VV | 2 | 2 | True | 0 | ROZPOCET
| VV |  | (56,55*2+1,88*2) |  | 116.86 | [13 empty] | VV | 2 | 2 | True | 0 | ROZPOCET
| VV |  | (2,73*2+3*2) |  | 11.46 | [13 empty] | VV | 2 | 2 | True | 0 | ROZPOCET
| VV |  | Medzisúčet v.č.12 8NP |  | 511.32 | [13 empty] | VV | 2 | 3 | True | 0 | ROZPOCET
| VV |  | " A | [15 empty] | VV | 2 | 1 | True | 0 | ROZPOCET
| VV |  | (2,7+2,7+4,93+4,93) |  | 15.26 | [13 empty] | VV | 2 | 2 | True | 0 | ROZPOCET
| VV |  | " B | [15 empty] | VV | 2 | 1 | True | 0 | ROZPOCET
| VV |  | (6,295*2+2,975*2) |  | 18.54 | [13 empty] | VV | 2 | 2 | True | 0 | ROZPOCET
| VV |  | (3+3+5,73+5,73)*20 |  | 349.2 | [13 empty] | VV | 2 | 2 | True | 0 | ROZPOCET
| VV |  | (56,55*2+1,88*2) |  | 116.86 | [13 empty] | VV | 2 | 2 | True | 0 | ROZPOCET
| VV |  | (2,73*2+3*2) |  | 11.46 | [13 empty] | VV | 2 | 2 | True | 0 | ROZPOCET
| VV |  | Medzisúčet v.č.13 9NP |  | 511.32 | [13 empty] | VV | 2 | 3 | True | 0 | ROZPOCET
| VV |  | " C | [15 empty] | VV | 2 | 1 | True | 0 | ROZPOCET
| VV |  | (4,85+4,85+3+3)*2+(3+3+1,8+1,8)*2 "m.č.120,121,122 |  | 50.6 | [13 empty] | VV | 2 | 2 | True | 0 | ROZPOCET
| VV |  | 1,5*3 " medzipodesta C v.č.A02 |  | 4.5 | [13 empty] | VV | 2 | 2 | True | 0 | ROZPOCET
| VV |  | Medzisúčet |  | 55.1 | [13 empty] | VV | 2 | 3 | True | 0 | ROZPOCET
| VV |  | (1,88*2+3*2)*8 " 2-9np C |  | 78.08 | [13 empty] | VV | 2 | 2 | True | 0 | ROZPOCET
| VV |  | Medzisúčet |  | 78.08 | [13 empty] | VV | 2 | 3 | True | 0 | ROZPOCET
| VV |  | Súčet |  | 4695.01 | [13 empty] | VV | 2 | 4 | True | 1 | ROZPOCET
| D | 783 | Nátery |  |  |  | 0 | [5 empty] | 0 |  | 0.011517 |  | 0 | 2 | D | 1 |  |  |  | ROZPOCET | [11 empty] | 0
84 | K | 783201821.S | Odstránenie starých náterov z kov. stavebných doplnkových konštr.opálením alebo oklepaním -B30, B31 | m2 | 21.327 |  | 0 |  |  |  | znížená |  | 0 | 0.0003 | 0.0063981 | 0 | 0 | 16 | K | 2 |  |  |  | ROZPOCET | [5 empty] | 0 | 0 | 0 | 0 | 0 | 2 | 0 | 16 | 1740653151
| VV |  | " B30 | [15 empty] | VV | 2 | 1 | True | 0 | ROZPOCET
| VV |  | " odstrániť zábradlie na podeste Blok B ponechať vodorovné madlo tr.50mm dl.3 | [15 empty] | VV | 2 | 1 | True | 0 | ROZPOCET
| VV |  | 3,14*0,03*3*10 " vod. madla |  | 2.826 | [13 empty] | VV | 2 | 2 | True | 0 | ROZPOCET
| VV |  | Medzisúčet v.č.A10,11,12,13 |  | 2.826 | [13 empty] | VV | 2 | 3 | True | 0 | ROZPOCET
| VV |  | " B31 | [15 empty] | VV | 2 | 1 | True | 0 | ROZPOCET
| VV |  | (3,14*0,05)*46,5 " madlo ponechať odstraniť exist.náter |  | 7.301 | [13 empty] | VV | 2 | 2 | True | 0 | ROZPOCET
| VV |  | (0,06+0,06+0,02+0,02)*70 " odstr.ex. náter |  | 11.2 | [13 empty] | VV | 2 | 2 | True | 0 | ROZPOCET
| VV |  | Medzisúčet v.č.A02,A03 C |  | 18.501 | [13 empty] | VV | 2 | 3 | True | 0 | ROZPOCET
| VV |  | Súčet |  | 21.327 | [13 empty] | VV | 2 | 4 | True | 1 | ROZPOCET
85 | K | 783225100.S | Nátery kov.stav.doplnk.konštr. syntetické na vzduchu schnúce dvojnás. 1x s emailov. - 105µm/jestv.konštr. | m2 | 21.327 |  | 0 |  |  |  | znížená |  | 0 | 0.00024 | 0.0051185 | 0 | 0 | 16 | K | 2 |  |  |  | ROZPOCET | [5 empty] | 0 | 0 | 0 | 0 | 0 | 2 | 0 | 16 | -1751667805
| VV |  | " B30 | [15 empty] | VV | 2 | 1 | True | 0 | ROZPOCET
| VV |  | " odstrániť zábradlie na podeste Blok B ponechať vodorovné madlo tr.50mm dl.3 | [15 empty] | VV | 2 | 1 | True | 0 | ROZPOCET
| VV |  | 3,14*0,03*3*10 " vod. madla |  | 2.826 | [13 empty] | VV | 2 | 2 | True | 0 | ROZPOCET
| VV |  | Medzisúčet v.č.A10,11,12,13 |  | 2.826 | [13 empty] | VV | 2 | 3 | True | 0 | ROZPOCET
| VV |  | " B31 | [15 empty] | VV | 2 | 1 | True | 0 | ROZPOCET
| VV |  | (3,14*0,05)*46,5 " madlo ponechať odstraniť exist.náter |  | 7.301 | [13 empty] | VV | 2 | 2 | True | 0 | ROZPOCET
| VV |  | (0,06+0,06+0,02+0,02)*70 " odstr.ex. náter |  | 11.2 | [13 empty] | VV | 2 | 2 | True | 0 | ROZPOCET
| VV |  | Medzisúčet v.č.A02,A03 C |  | 18.501 | [13 empty] | VV | 2 | 3 | True | 0 | ROZPOCET
| VV |  | Súčet |  | 21.327 | [13 empty] | VV | 2 | 4 | True | 1 | ROZPOCET
86 | K | 783801812.S | Odstránenie starých náterov z omietok oškrabaním s obrúsením stien - B21 | m2 | 2582.16 |  | 0 |  |  |  | znížená |  | 0 | 0 | 0 | 0 | 0 | 16 | K | 2 |  |  |  | ROZPOCET | [5 empty] | 0 | 0 | 0 | 0 | 0 | 2 | 0 | 16 | -778270186
| VV |  | " B21 | [15 empty] | VV | 2 | 1 | True | 0 | ROZPOCET
| VV |  | "stien | [15 empty] | VV | 2 | 1 | True | 0 | ROZPOCET
| VV |  | 2,5*(1,88+1,88+3+3)*8 " 232,432,330,432,530,632,730,832,930 |  | 195.2 | [13 empty] | VV | 2 | 2 | True | 0 | ROZPOCET
| VV |  | -(3*1,5)*8 |  | -36 | [13 empty] | VV | 2 | 2 | True | 0 | ROZPOCET
| VV |  | 2,5*(1,88+1,88+3+3)*8" 2,33+331,133,531,633,731,833,931 |  | 195.2 | [13 empty] | VV | 2 | 2 | True | 0 | ROZPOCET
| VV |  | -(3*1,5)*8 |  | -36 | [13 empty] | VV | 2 | 2 | True | 0 | ROZPOCET
| VV |  | 2,5*(5,4+5,4+3+3)*8 " 230,430,630,830,328,528,728,928 |  | 336 | [13 empty] | VV | 2 | 2 | True | 0 | ROZPOCET
| VV |  | -(3*1,5)*8 |  | -36 | [13 empty] | VV | 2 | 2 | True | 0 | ROZPOCET
| VV |  | -0,8*2*8 |  | -12.8 | [13 empty] | VV | 2 | 2 | True | 0 | ROZPOCET
| VV |  | 2,5*(5,4+5,4+3+3)*8 " 231,431,631,831,329,529,729,929 |  | 336 | [13 empty] | VV | 2 | 2 | True | 0 | ROZPOCET
| VV |  | -(3*1,5)*8 |  | -36 | [13 empty] | VV | 2 | 2 | True | 0 | ROZPOCET
| VV |  | -0,8*2*8 |  | -12.8 | [13 empty] | VV | 2 | 2 | True | 0 | ROZPOCET
| VV |  | Medzisúčet v.č A03 2-9np |  | 892.8 | [13 empty] | VV | 2 | 3 | True | 0 | ROZPOCET
| VV |  | " B21 | [15 empty] | VV | 2 | 1 | True | 0 | ROZPOCET
| VV |  | 1,5*(0,9+56,55+56,55+0,9)*3 " B |  | 517.05 | [13 empty] | VV | 2 | 2 | True | 0 | ROZPOCET
| VV |  | 1,5*3*3 |  | 13.5 | [13 empty] | VV | 2 | 2 | True | 0 | ROZPOCET
| VV |  | 1,5*(6+1,88+6)*3 |  | 62.46 | [13 empty] | VV | 2 | 2 | True | 0 | ROZPOCET
| VV |  | Medzisúčet v.č.A10 2,4,6np |  | 593.01 | [13 empty] | VV | 2 | 3 | True | 0 | ROZPOCET
| VV |  | " B21 | [15 empty] | VV | 2 | 1 | True | 0 | ROZPOCET
| VV |  | 1,5*(0,9+56,55+56,55+0,9)*3 " B |  | 517.05 | [13 empty] | VV | 2 | 2 | True | 0 | ROZPOCET
| VV |  | 1,5*3*3 |  | 13.5 | [13 empty] | VV | 2 | 2 | True | 0 | ROZPOCET
| VV |  | 1,5*(6+1,88+6)*3 |  | 62.46 | [13 empty] | VV | 2 | 2 | True | 0 | ROZPOCET
| VV |  | Medzisúčet v.č.A11 3,5,7np |  | 593.01 | [13 empty] | VV | 2 | 3 | True | 0 | ROZPOCET
| VV |  | " B21 | [15 empty] | VV | 2 | 1 | True | 0 | ROZPOCET
| VV |  | 1,5*(0,9+56,55+56,55+0,9)*1 " B |  | 172.35 | [13 empty] | VV | 2 | 2 | True | 0 | ROZPOCET
| VV |  | 1,5*3*1 |  | 4.5 | [13 empty] | VV | 2 | 2 | True | 0 | ROZPOCET
| VV |  | 1,5*(6+1,88+6)*1 |  | 20.82 | [13 empty] | VV | 2 | 2 | True | 0 | ROZPOCET
| VV |  | Medzisúčet v.č.A12 8np |  | 197.67 | [13 empty] | VV | 2 | 3 | True | 0 | ROZPOCET
| VV |  | " B21 | [15 empty] | VV | 2 | 1 | True | 0 | ROZPOCET
| VV |  | 1,5*(0,9+56,55+56,55+0,9)*1 " B |  | 172.35 | [13 empty] | VV | 2 | 2 | True | 0 | ROZPOCET
| VV |  | 1,5*3*1 |  | 4.5 | [13 empty] | VV | 2 | 2 | True | 0 | ROZPOCET
| VV |  | 1,5*(6+1,88+6)*1 |  | 20.82 | [13 empty] | VV | 2 | 2 | True | 0 | ROZPOCET
| VV |  | Medzisúčet v.č.A13 9np |  | 197.67 | [13 empty] | VV | 2 | 3 | True | 0 | ROZPOCET
| VV |  | " B21 | [15 empty] | VV | 2 | 1 | True | 0 | ROZPOCET
| VV |  | " Odstránenie olejového náteru V=1500mm | [15 empty] | VV | 2 | 1 | True | 0 | ROZPOCET
| VV |  | " m.č.230,430,630,830,328,528,728,928 | [15 empty] | VV | 2 | 1 | True | 0 | ROZPOCET
| VV |  | 1,5*(0,6+5,4+3)*8 |  | 108 | [13 empty] | VV | 2 | 2 | True | 0 | ROZPOCET
| VV |  | Medzisúčet v.č.A03 |  | 108 | [13 empty] | VV | 2 | 3 | True | 0 | ROZPOCET
| VV |  | Súčet |  | 2582.16 | [13 empty] | VV | 2 | 4 | True | 1 | ROZPOCET
| D | 784 | Maľby |  |  |  | 0 | [5 empty] | 0 |  | 0 |  | 1.4573 | 2 | D | 1 |  |  |  | ROZPOCET | [11 empty] | 0
87 | K | 784402801.S | Odstránenie malieb oškrabaním, výšky do 3,80 m, -0,0003 t | m2 | 4857.769 |  | 0 |  |  |  | znížená |  | 0 | 0 | 0 | 0.0003 | 1.4573 | 16 | K | 2 |  |  |  | ROZPOCET | [5 empty] | 0 | 0 | 0 | 0 | 0 | 2 | 0 | 16 | -329198951
| VV |  | "Presné výmery a odsleduje stav.dozor | [15 empty] | VV | 2 | 1 | True | 0 | ROZPOCET
| VV |  | "STROPY | [15 empty] | VV | 2 | 1 | True | 0 | ROZPOCET
| VV |  | " A | [15 empty] | VV | 2 | 1 | True | 0 | ROZPOCET
| VV |  | 68+21,24+24,92+21,68 |  | 135.84 | [13 empty] | VV | 2 | 2 | True | 0 | ROZPOCET
| VV |  | " A | [15 empty] | VV | 2 | 1 | True | 0 | ROZPOCET
| VV |  | 57,10 |  | 57.1 | [13 empty] | VV | 2 | 2 | True | 0 | ROZPOCET
| VV |  | 8,02+2,14+5,4+21,15+1,73+15,47+4,79+2,25+19,89+16,18+7,46+3,06+7,45+15,41+15,93+3,92+3,75+10,65 |  | 164.65 | [13 empty] | VV | 2 | 2 | True | 0 | ROZPOCET
| VV |  | " B | [15 empty] | VV | 2 | 1 | True | 0 | ROZPOCET
| VV |  | 14,558*20+20,4+5,4+5,4+104,94 |  | 427.3 | [13 empty] | VV | 2 | 2 | True | 0 | ROZPOCET
| VV |  | Medzisúčet v.č.A09 1NP A,A,B |  | 784.89 | [13 empty] | VV | 2 | 3 | True | 0 | ROZPOCET
| VV |  | " A,A,B 2,4,6NP | [15 empty] | VV | 2 | 1 | True | 0 | ROZPOCET
| VV |  | 2,25+70,03+11,63+8,54+15,90+10,87+10,38+4,54 " A |  | 134.14 | [13 empty] | VV | 2 | 2 | True | 0 | ROZPOCET
| VV |  | 96,2+44,45+2,25+12,43+2,25+45,59 " A |  | 203.17 | [13 empty] | VV | 2 | 2 | True | 0 | ROZPOCET
| VV |  | (14,1+2,6)*10 |  | 167 | [13 empty] | VV | 2 | 2 | True | 0 | ROZPOCET
| VV |  | 17,19*8 |  | 137.52 | [13 empty] | VV | 2 | 2 | True | 0 | ROZPOCET
| VV |  | 20,8+15,9+15,43+5,64+5,64 |  | 63.41 | [13 empty] | VV | 2 | 2 | True | 0 | ROZPOCET
| VV |  | 108,98 |  | 108.98 | [13 empty] | VV | 2 | 2 | True | 0 | ROZPOCET
| VV |  | Medzisúčet v.č. A10 2,4,6NP A,A,B |  | 814.22 | [13 empty] | VV | 2 | 3 | True | 0 | ROZPOCET
| VV |  | " A | [15 empty] | VV | 2 | 1 | True | 0 | ROZPOCET
| VV |  | 2,7*4,93*3 |  | 39.933 | [13 empty] | VV | 2 | 2 | True | 0 | ROZPOCET
| VV |  | " B | [15 empty] | VV | 2 | 1 | True | 0 | ROZPOCET
| VV |  | (17,19*10)*3 |  | 515.7 | [13 empty] | VV | 2 | 2 | True | 0 | ROZPOCET
| VV |  | (14,1*8)*3 |  | 338.4 | [13 empty] | VV | 2 | 2 | True | 0 | ROZPOCET
| VV |  | 20,8*3 |  | 62.4 | [13 empty] | VV | 2 | 2 | True | 0 | ROZPOCET
| VV |  | 15,9+15,43+5,64+5,64 |  | 42.61 | [13 empty] | VV | 2 | 2 | True | 0 | ROZPOCET
| VV |  | 105,35 |  | 105.35 | [13 empty] | VV | 2 | 2 | True | 0 | ROZPOCET
| VV |  | Medzisúčet V.č.A11 3np,5np,7np A ,B |  | 1104.393 | [13 empty] | VV | 2 | 3 | True | 0 | ROZPOCET
| VV |  | " A | [15 empty] | VV | 2 | 1 | True | 0 | ROZPOCET
| VV |  | 2,7*4,93*3 |  | 39.933 | [13 empty] | VV | 2 | 2 | True | 0 | ROZPOCET
| VV |  | " B | [15 empty] | VV | 2 | 1 | True | 0 | ROZPOCET
| VV |  | (14,1*10)*1 |  | 141 | [13 empty] | VV | 2 | 2 | True | 0 | ROZPOCET
| VV |  | (17,19*8)*1 |  | 137.52 | [13 empty] | VV | 2 | 2 | True | 0 | ROZPOCET
| VV |  | 20,8 |  | 20.8 | [13 empty] | VV | 2 | 2 | True | 0 | ROZPOCET
| VV |  | 15,9+16,2 |  | 32.1 | [13 empty] | VV | 2 | 2 | True | 0 | ROZPOCET
| VV |  | 5,64+5,64 |  | 11.28 | [13 empty] | VV | 2 | 2 | True | 0 | ROZPOCET
| VV |  | 105,35 |  | 105.35 | [13 empty] | VV | 2 | 2 | True | 0 | ROZPOCET
| VV |  | Medzisúčet v.č. A12 8NP A,B |  | 487.983 | [13 empty] | VV | 2 | 3 | True | 0 | ROZPOCET
| VV |  | " A | [15 empty] | VV | 2 | 1 | True | 0 | ROZPOCET
| VV |  | 2,7*4,93*3 |  | 39.933 | [13 empty] | VV | 2 | 2 | True | 0 | ROZPOCET
| VV |  | " B | [15 empty] | VV | 2 | 1 | True | 0 | ROZPOCET
| VV |  | (17,19*10)*3 |  | 515.7 | [13 empty] | VV | 2 | 2 | True | 0 | ROZPOCET
| VV |  | (14,1*8)*3 |  | 338.4 | [13 empty] | VV | 2 | 2 | True | 0 | ROZPOCET
| VV |  | 20,8*3 |  | 62.4 | [13 empty] | VV | 2 | 2 | True | 0 | ROZPOCET
| VV |  | 15,9+15,43+5,64+5,64 |  | 42.61 | [13 empty] | VV | 2 | 2 | True | 0 | ROZPOCET
| VV |  | 105,35 |  | 105.35 | [13 empty] | VV | 2 | 2 | True | 0 | ROZPOCET
| VV |  | Medzisúčet v.č.A13 9NP A,B |  | 1104.393 | [13 empty] | VV | 2 | 3 | True | 0 | ROZPOCET
| VV |  | " C 1np | [15 empty] | VV | 2 | 1 | True | 0 | ROZPOCET
| VV |  | 11,85+14,55+14,55+5,4+14,18 |  | 60.53 | [13 empty] | VV | 2 | 2 | True | 0 | ROZPOCET
| VV |  | Medzisúčet v.č.A02 1NP C |  | 60.53 | [13 empty] | VV | 2 | 3 | True | 0 | ROZPOCET
| VV |  | " BLlok C 2-9np | [15 empty] | VV | 2 | 1 | True | 0 | ROZPOCET
| VV |  | "stropov | [15 empty] | VV | 2 | 1 | True | 0 | ROZPOCET
| VV |  | (8,34+12,15+15,71+15,19+5,64+5,64)*8 |  | 501.36 | [13 empty] | VV | 2 | 2 | True | 0 | ROZPOCET
| VV |  | Medzisúčet v.č A03 2-9np C |  | 501.36 | [13 empty] | VV | 2 | 3 | True | 0 | ROZPOCET
| VV |  | Súčet |  | 4857.769 | [13 empty] | VV | 2 | 4 | True | 1 | ROZPOCET
| D | 787 | Zasklievanie |  |  |  | 0 | [5 empty] | 0 |  | 0 |  | 5.4754 | 2 | D | 1 |  |  |  | ROZPOCET | [11 empty] | 0
88 | K | 787100801.S | Vysklievanie stien a priečok, balkónového zábradlia, výťahových šachiet skla plochého -0,01000t B1,B2, B34 | m2 | 547.542 |  | 0 |  |  |  | znížená |  | 0 | 0 | 0 | 0.01 | 5.4754 | 16 | K | 2 |  |  |  | ROZPOCET | [5 empty] | 0 | 0 | 0 | 0 | 0 | 2 | 0 | 16 | 997564942
| VV |  | " B1 vysklievnie sklo do sute | [15 empty] | VV | 2 | 1 | True | 0 | ROZPOCET
| VV |  | (1,5*1,5)*2*8 |  | 36 | [13 empty] | VV | 2 | 2 | True | 0 | ROZPOCET
| VV |  | Medzisúčet v.č.A3 C |  | 36 | [13 empty] | VV | 2 | 3 | True | 0 | ROZPOCET
| VV |  | " B2 vysklievanie | [15 empty] | VV | 2 | 1 | True | 0 | ROZPOCET
| VV |  | (2,64*2,7)*8 |  | 57.024 | [13 empty] | VV | 2 | 2 | True | 0 | ROZPOCET
| VV |  | Medzisúčet v.č.A3 C |  | 57.024 | [13 empty] | VV | 2 | 3 | True | 0 | ROZPOCET
| VV |  | " B2 2np,4np,6np sklo | [15 empty] | VV | 2 | 1 | True | 0 | ROZPOCET
| VV |  | (2,64*2,7)*1 " 2np |  | 7.128 | [13 empty] | VV | 2 | 2 | True | 0 | ROZPOCET
| VV |  | (2,64*2,7)*1 " 4np |  | 7.128 | [13 empty] | VV | 2 | 2 | True | 0 | ROZPOCET
| VV |  | (2,64*2,7)*1 " 6np |  | 7.128 | [13 empty] | VV | 2 | 2 | True | 0 | ROZPOCET
| VV |  | Medzisúčet v.č.A10 A,A,B |  | 21.384 | [13 empty] | VV | 2 | 3 | True | 0 | ROZPOCET
| VV |  | " B34 | [15 empty] | VV | 2 | 1 | True | 0 | ROZPOCET
| VV |  | " sklo plastovej zasklennej steny 5000x/2700mm zaskl. iz.2 sklom | [15 empty] | VV | 2 | 1 | True | 0 | ROZPOCET
| VV |  | (5*2,7)*2 " m.č.469,669 B |  | 27 | [13 empty] | VV | 2 | 2 | True | 0 | ROZPOCET
| VV |  | Medzisúčet v.č.A10 A,A, B |  | 27 | [13 empty] | VV | 2 | 3 | True | 0 | ROZPOCET
| VV |  | " B1 vyburanie - vysklievanie pastové okno 3000x1500 mm , vonk.parapet , vn. parapet | [15 empty] | VV | 2 | 1 | True | 0 | ROZPOCET
| VV |  | (3*1,5)*23 " 3NP |  | 103.5 | [13 empty] | VV | 2 | 2 | True | 0 | ROZPOCET
| VV |  | (3*1,5)*23 " 5NP |  | 103.5 | [13 empty] | VV | 2 | 2 | True | 0 | ROZPOCET
| VV |  | (3*1,5)*23 " 7NP |  | 103.5 | [13 empty] | VV | 2 | 2 | True | 0 | ROZPOCET
| VV |  | Medzisúčet v.č. A 11 3NP, 5NP, 7NP A, B |  | 310.5 | [13 empty] | VV | 2 | 3 | True | 0 | ROZPOCET
| VV |  | " B2 | [15 empty] | VV | 2 | 1 | True | 0 | ROZPOCET
| VV |  | " vysklievanie | [15 empty] | VV | 2 | 1 | True | 0 | ROZPOCET
| VV |  | (2,64*2,7) " 3NP |  | 7.128 | [13 empty] | VV | 2 | 2 | True | 0 | ROZPOCET
| VV |  | (2,64*2,7) " 5NP |  | 7.128 | [13 empty] | VV | 2 | 2 | True | 0 | ROZPOCET
| VV |  | (2,64*2,7) " 7NP |  | 7.128 | [13 empty] | VV | 2 | 2 | True | 0 | ROZPOCET
| VV |  | Medzisúčet v.č.A11 A,B |  | 21.384 | [13 empty] | VV | 2 | 3 | True | 0 | ROZPOCET
| VV |  | " B34 | [15 empty] | VV | 2 | 1 | True | 0 | ROZPOCET
| VV |  | " vybúranie plastovej zasklennej steny 5000x/2700mm zaskl. iz.2 sklom | [15 empty] | VV | 2 | 1 | True | 0 | ROZPOCET
| VV |  | (5,5*2,7) " 5Np |  | 14.85 | [13 empty] | VV | 2 | 2 | True | 0 | ROZPOCET
| VV |  | (5,5*2,7) " 7NP |  | 14.85 | [13 empty] | VV | 2 | 2 | True | 0 | ROZPOCET
| VV |  | " B35 | [15 empty] | VV | 2 | 1 | True | 0 | ROZPOCET
| VV |  | (5,5*2,7) " 3np |  | 14.85 | [13 empty] | VV | 2 | 2 | True | 0 | ROZPOCET
| VV |  | Medzisúčet v.č.A10 A,A, B |  | 44.55 | [13 empty] | VV | 2 | 3 | True | 0 | ROZPOCET
| VV |  | " B34 | [15 empty] | VV | 2 | 1 | True | 0 | ROZPOCET
| VV |  | " vybúranie plastovej zasklennej steny 5000x/2700mm zaskl. iz.2 sklom | [15 empty] | VV | 2 | 1 | True | 0 | ROZPOCET
| VV |  | (5,5*2,7) " m.č.869 |  | 14.85 | [13 empty] | VV | 2 | 2 | True | 0 | ROZPOCET
| VV |  | Medzisúčet v.č.A12 B |  | 14.85 | [13 empty] | VV | 2 | 3 | True | 0 | ROZPOCET
| VV |  | " B34 | [15 empty] | VV | 2 | 1 | True | 0 | ROZPOCET
| VV |  | " vybúranie plastovej zasklennej steny 5000x/2700mm zaskl. iz.2 sklom | [15 empty] | VV | 2 | 1 | True | 0 | ROZPOCET
| VV |  | (5,5*2,7) " m.č.965 |  | 14.85 | [13 empty] | VV | 2 | 2 | True | 0 | ROZPOCET
| VV |  | Medzisúčet v.č.A13 B |  | 14.85 | [13 empty] | VV | 2 | 3 | True | 0 | ROZPOCET
| VV |  | Súčet |  | 547.542 | [13 empty] | VV | 2 | 4 | True | 1 | ROZPOCET
89 | K | 979089715.SKLO | Prenájom kontajneru 16 m3- SKLO | ks | 3 |  | 0 |  |  |  | znížená |  | 0 | 0 | 0 | 0 | 0 | 4 | K | 2 |  |  |  | ROZPOCET | [5 empty] | 0 | 0 | 0 | 0 | 0 | 2 | 0 | 4 | -469509956
| VV |  | 3 |  | 3 | [13 empty] | VV | 2 | 2 | True | 1 | ROZPOCET

## E1.1c - E1.1c Povrchové ...
[9 empty] | >> skryté stĺpce << | [9 empty] | {ff248823-66d5-4102-bf05-6007edcc081b} | [5 empty] | malby | malby | m2 | 25148,833 | 2
[19 empty] | 0 | [5 empty] | R1aomSCH | OMIETKA SCH. C | M2 | 228,15 | 2
| KRYCÍ LIST ROZPOČTU | [8 empty] | v --- nižšie sa nachádzajú doplnkové a pomocné údaje k zostavám --- v | [8 empty] | False | [5 empty] | R1ramschC | rameno sch. C | m2 | 228,15 | 2
[25 empty] | R1schoAB | rameno sch AB | m2 | 179,55 | 2
| Stavba: | [23 empty] | R1stropAAB | strop A,A, B | m2 | 7002,97 | 2
|  | PD PRE MODERNIZÁCIU A STAVEBNÉ ÚPRAVY- ŠD NOVÁ DOBA PRI SPU V NITRE | [22 empty] | R1stropC | R1, strop C | m2 | 684,23 | 2
| Objekt: | [23 empty] | SDK1wcstena | SDK1 WC stena kupelne | m2 | 201,4 | 2
|  | 2N - 2N NEZELENA ČASŤ PRÁC | [22 empty] | sdk5sadrstena | SDK 5 potom KO | m2 | 70,62 | 2
| Časť: | [23 empty] | sdk6priečky | sdk 6 | m2 | 27,39 | 2
|  | E1.1c - E1.1c Povrchové úpravy vn. stien A,B,C, domurovanie murív | [22 empty] | SDKobkladpodhl | sdk obklad podhlad | m2 | 434 | 2
[25 empty] | sdkstropR3 | sdk strop R3 | m2 | 241,7 | 2
| JKSO: |  |  |  |  | KS: | [18 empty] | U1U2OMstBAA | Omietka stien B, A,A | m2 | 14284,815 | 2
| Miesto: |  | Nitra |  |  | Dátum: | 6. 6. 2024 | [17 empty] | U1U2OMstienC | Omietky stien C | m2 | 1795,971 | 2
[25 empty] | U4kerobklad | keramický obklad | m2 | 670,5 | 2
| Objednávateľ: |  |  |  |  | IČO: | [18 empty] | U4ompodKO | omietka | m2 | 129,636 | 2
|  | SPU v NITRE , A.Hlinku č.2 , 94901 NITRA |  |  |  | IČ DPH: | [18 empty] | U5omietkyNM | nové omietky nové murivá | m2 | 973,147 | 2
[25 empty] | U6sprchyKO | Ker.obklad sprchy | m2 | 617,76 | 2
| Zhotoviteľ: |  |  |  |  | IČO: | Vyplň údaj
|  | Vyplň údaj |  |  |  | IČ DPH: | Vyplň údaj
| Projektant: |  |  |  |  | IČO:
|  | STAPRING a.s.,Cintorínska 9,811 Bratislava |  |  |  | IČ DPH:
| Spracovateľ: |  |  |  |  | IČO:
|  | K.Šinská |  |  |  | IČ DPH:
Poznámka:
| Cena bez DPH | [5 empty] | 0
|  |  | Základ dane |  |  | Sadzba dane | Výška dane
| DPH | základná | 0 |  |  | 20% | 0
|  | znížená | 0 |  |  | 20% | 0
|  | zákl. prenesená | 0 |  |  | 20% | 0
|  | zníž. prenesená | 0 |  |  | 20% | 0
|  | nulová | 0 |  |  | 0% | 0
| Cena s DPH |  |  | v | EUR |  | 0
| Projektant |  |  | Spracovateľ
| Dátum a podpis: |  | Pečiatka | Dátum a podpis: |  |  | Pečiatka
| Objednávateľ |  |  | Zhotoviteľ
| Dátum a podpis: |  | Pečiatka | Dátum a podpis: |  |  | Pečiatka
REKAPITULÁCIA ROZPOČTU
Stavba:
PD PRE MODERNIZÁCIU A STAVEBNÉ ÚPRAVY- ŠD NOVÁ DOBA PRI SPU V NITRE
Objekt:
2N - 2N NEZELENA ČASŤ PRÁC
Časť:
E1.1c - E1.1c Povrchové úpravy vn. stien A,B,C, domurovanie murív
Miesto: |  |  | Nitra |  |  | Dátum: | 6. 6. 2024
Objednávateľ: |  |  | SPU v NITRE , A.Hlinku č.2 , 94901 NITRA |  |  | Projektant: | STAPRING a.s.,Cintorínska 9,811 Bratislava
Zhotoviteľ: |  |  | Vyplň údaj |  |  | Spracovateľ: | K.Šinská
Kód dielu - Popis | [6 empty] | Cena celkom [EUR]
Náklady z rozpočtu | [6 empty] | 0 | [12 empty] | -1
| HSV - Práce a dodávky HSV | [5 empty] | 0
| 3 - Zvislé a kompletné konštrukcie | [5 empty] | 0
| 6 - Úpravy povrchov, podlahy, osadenie | [5 empty] | 0
| 6.AB - Úpravy povrchov, podlahy, osadenie | [5 empty] | 0
| 6.C - Úpravy povrchov, podlahy, osadenie | [5 empty] | 0
| 94L - Lešenie | [5 empty] | 0
| 99 - Presun hmôt HSV | [5 empty] | 0
| PSV - Práce a dodávky PSV | [5 empty] | 0
| 711 - Izolácie proti vode a vlhkosti | [5 empty] | 0
| 725 - Zdravotechnika - zariaďovacie predmety | [5 empty] | 0
| 763 - Konštrukcie - drevostavby | [5 empty] | 0
| 781 - Obklady | [5 empty] | 0
| 783 - Nátery | [5 empty] | 0
| 784 - Maľby | [5 empty] | 0
ROZPOČET
Stavba:
PD PRE MODERNIZÁCIU A STAVEBNÉ ÚPRAVY- ŠD NOVÁ DOBA PRI SPU V NITRE
Objekt:
2N - 2N NEZELENA ČASŤ PRÁC
Časť:
E1.1c - E1.1c Povrchové úpravy vn. stien A,B,C, domurovanie murív
Miesto: |  |  | Nitra |  |  | Dátum: | 6. 6. 2024
Objednávateľ: |  |  | SPU v NITRE , A.Hlinku č.2 , 94901 NITRA |  |  | Projektant: | STAPRING a.s.,Cintorínska 9,811 Bratislava
Zhotoviteľ: |  |  | Vyplň údaj |  |  | Spracovateľ: | K.Šinská
PČ | Typ | Kód | Popis | MJ | Množstvo | J.cena [EUR] | Cena celkom [EUR] | Cenová sústava |  |  | DPH | J. Nh [h] | Nh celkom [h] | J. hmotnosť [t] | Hmotnosť celkom [t] | J. suť [t] | Suť Celkom [t]
Náklady z rozpočtu | [6 empty] | 0 | [5 empty] | 0 |  | 548.4987 |  | 0 |  | D | -1 | [15 empty] | 0
| D | HSV | Práce a dodávky HSV |  |  |  | 0 | [5 empty] | 0 |  | 470.843 |  | 0 | 1 | D | 0 |  |  |  | ROZPOCET | [11 empty] | 0
1 | M | Poz1POZN. | V prípade výskytu obchodných názvov výrobkov a technoloógií, tieto majú inform. charakter a slúžia ako minimálny štandart. Sú uvedené ako ref. kvalita a môžu byťnahradené EKVIVALENTOM výrobkom ,ktorý má rovnaké alebo lepšie vlastnosti -ODSUHLASIŤ S GP. |  | 0 |  | 0 |  |  |  | znížená |  | 0 | 0 | 0 | 0 | 0 | 256 | M | 1 |  |  |  | ROZPOCET | [5 empty] | 0 | 0 | 0 | 0 | 0 | 2 | 0 | 64 | -437066863
| D | 3 | Zvislé a kompletné konštrukcie |  |  |  | 0 | [5 empty] | 0 |  | 175.9884 |  | 0 | 1 | D | 1 |  |  |  | ROZPOCET | [11 empty] | 0
2 | K | 311272564 | Murivo nosné (m3) z tvárnic YTONG Statik hr. 375 mm P4-550 PD, na MVC a maltu YTONG (375x249x499) | m3 | 15.088 |  | 0 |  |  |  | znížená |  | 0 | 0.82162 | 12.3966 | 0 | 0 | 4 | K | 2 |  |  |  | ROZPOCET | [5 empty] | 0 | 0 | 0 | 0 | 0 | 2 | 0 | 4 | 1635535154
| VV |  | "domurovania | [15 empty] | VV | 2 | 1 | True | 0 | ROZPOCET
| VV |  | 0,375*(0,9*09) " m.č.159 1NP A |  | 3.038 | [13 empty] | VV | 2 | 2 | True | 0 | ROZPOCET
| VV |  | 0,375*(1,5*0,6) "m.č.173 1NP A |  | 0.338 | [13 empty] | VV | 2 | 2 | True | 0 | ROZPOCET
| VV |  | Medzisúčet |  | 3.376 | [13 empty] | VV | 2 | 3 | True | 0 | ROZPOCET
| VV |  | 0,375*(0,9*0,9)*8 " m.č.273-969 A |  | 2.43 | [13 empty] | VV | 2 | 2 | True | 0 | ROZPOCET
| VV |  | 0,375*(3*1,5)*3 "m.č.268,468,668 B |  | 5.063 | [13 empty] | VV | 2 | 2 | True | 0 | ROZPOCET
| VV |  | 0,375*(1,5*1,5)*3 "m.č.363,563,7,63 B |  | 2.531 | [13 empty] | VV | 2 | 2 | True | 0 | ROZPOCET
| VV |  | 0,375*(1,5*1,5)*1 "m.č.868 B |  | 0.844 | [13 empty] | VV | 2 | 2 | True | 0 | ROZPOCET
| VV |  | 0,375*(1,5*1,5)*1 "m.č.964 B |  | 0.844 | [13 empty] | VV | 2 | 2 | True | 0 | ROZPOCET
| VV |  | Medzisúčet |  | 11.712 | [13 empty] | VV | 2 | 3 | True | 0 | ROZPOCET
| VV |  | Súčet A16,17,18,19,20 |  | 15.088 | [13 empty] | VV | 2 | 4 | True | 1 | ROZPOCET
3 | K | 311272561 | Murivo nosné (m3) z tvárnic YTONG Statik hr. 200 mm P4-550, na MVC a maltu YTONG (200x249x599) | m3 | 0.159 |  | 0 |  |  |  | znížená |  | 0 | 0.83005 | 0.13198 | 0 | 0 | 4 | K | 2 |  |  |  | ROZPOCET | [5 empty] | 0 | 0 | 0 | 0 | 0 | 2 | 0 | 4 | 1493562063
| VV |  | 0,2*2,65*0,3 "m.č.131 stupyčky |  | 0.159 | [13 empty] | VV | 2 | 2 | True | 0 | ROZPOCET
| VV |  | Medzisúčet v.č.A16 1NP B |  | 0.159 | [13 empty] | VV | 2 | 3 | True | 0 | ROZPOCET
| VV |  | Súčet |  | 0.159 | [13 empty] | VV | 2 | 4 | True | 1 | ROZPOCET
4 | K | 342272104 | Priečky z tvárnic YTONG hr. 150 mm P2-500 hladkých, na MVC a maltu YTONG (150x249x599) | m2 | 126 |  | 0 |  |  |  | znížená |  | 0 | 0.11069 | 13.9469 | 0 | 0 | 4 | K | 2 |  |  |  | ROZPOCET | [5 empty] | 0 | 0 | 0 | 0 | 0 | 2 | 0 | 4 | 2045515207
| VV |  | " zamurovanie dverí | [15 empty] | VV | 2 | 1 | True | 0 | ROZPOCET
| VV |  | " B | [15 empty] | VV | 2 | 1 | True | 0 | ROZPOCET
| VV |  | (1*2,1)*10*3 " B 10x 3 posch 2,4,6NP |  | 63 | [13 empty] | VV | 2 | 2 | True | 0 | ROZPOCET
| VV |  | Medzisúčet v.č.A17 2,4,6NP B |  | 63 | [13 empty] | VV | 2 | 3 | True | 0 | ROZPOCET
| VV |  | (1*2,1)*10*3 " B 10x 3 posch 3,5,7NP |  | 63 | [13 empty] | VV | 2 | 2 | True | 0 | ROZPOCET
| VV |  | Medzisúčet v.č.A18 3,5,7NP B |  | 63 | [13 empty] | VV | 2 | 3 | True | 0 | ROZPOCET
| VV |  | Súčet |  | 126 | [13 empty] | VV | 2 | 4 | True | 1 | ROZPOCET
5 | K | 342272102 | Priečky z tvárnic YTONG hr. 100 mm P2-500 hladkých, na MVC a maltu YTONG (100x249x599) | m2 | 672.189 |  | 0 |  |  |  | znížená |  | 0 | 0.07382 | 49.621 | 0 | 0 | 4 | K | 2 |  |  |  | ROZPOCET | [5 empty] | 0 | 0 | 0 | 0 | 0 | 2 | 0 | 4 | -1431865259
| VV |  | " domurovanie stupačiek | [15 empty] | VV | 2 | 1 | True | 0 | ROZPOCET
| VV |  | " A | [15 empty] | VV | 2 | 1 | True | 0 | ROZPOCET
| VV |  | 2,75*(1,755+2,1+1,755)*8 "m.č.287-971 |  | 123.42 | [13 empty] | VV | 2 | 2 | True | 0 | ROZPOCET
| VV |  | 2,75*0,95*8 |  | 20.9 | [13 empty] | VV | 2 | 2 | True | 0 | ROZPOCET
| VV |  | -0,6*2*8 |  | -9.6 | [13 empty] | VV | 2 | 2 | True | 0 | ROZPOCET
| VV |  | Medzisúčet v.č.A17 2-9np A |  | 134.72 | [13 empty] | VV | 2 | 3 | True | 0 | ROZPOCET
| VV |  | " 1NP | [15 empty] | VV | 2 | 1 | True | 0 | ROZPOCET
| VV |  | 2,75*0,35*10 " m.č.126-146 |  | 9.625 | [13 empty] | VV | 2 | 2 | True | 0 | ROZPOCET
| VV |  | 2,75*0,825*1 " m.č.131 |  | 2.269 | [13 empty] | VV | 2 | 2 | True | 0 | ROZPOCET
| VV |  | 2,75*2,1 |  | 5.775 | [13 empty] | VV | 2 | 2 | True | 0 | ROZPOCET
| VV |  | -0,6*2 |  | -1.2 | [13 empty] | VV | 2 | 2 | True | 0 | ROZPOCET
| VV |  | v.č.A16 1NP B |  | 16.469 | [13 empty] | VV | 2 | 3 | True | 0 | ROZPOCET
| VV |  | " B | [15 empty] | VV | 2 | 1 | True | 0 | ROZPOCET
| VV |  | 2,75*(2+0,95)*10*3 "m.č.284 10x |  | 243.375 | [13 empty] | VV | 2 | 2 | True | 0 | ROZPOCET
| VV |  | -0,8*2*10*3 |  | -48 | [13 empty] | VV | 2 | 2 | True | 0 | ROZPOCET
| VV |  | Medzisúčet v.č.A17 2,4,6NP |  | 195.375 | [13 empty] | VV | 2 | 3 | True | 0 | ROZPOCET
| VV |  | " B | [15 empty] | VV | 2 | 1 | True | 0 | ROZPOCET
| VV |  | 2,75*(2+0,95)*10*3 "m.č.333 ,533,733 10x |  | 243.375 | [13 empty] | VV | 2 | 2 | True | 0 | ROZPOCET
| VV |  | -0,8*2*10*3 |  | -48 | [13 empty] | VV | 2 | 2 | True | 0 | ROZPOCET
| VV |  | Medzisúčet v.č.A18 3,5,7NP |  | 195.375 | [13 empty] | VV | 2 | 3 | True | 0 | ROZPOCET
| VV |  | " B | [15 empty] | VV | 2 | 1 | True | 0 | ROZPOCET
| VV |  | 2,75*(2+0,95)*10 " Kupelne m.č.877/835 |  | 81.125 | [13 empty] | VV | 2 | 2 | True | 0 | ROZPOCET
| VV |  | -0,8*2*10 |  | -16 | [13 empty] | VV | 2 | 2 | True | 0 | ROZPOCET
| VV |  | Medzisúčet v.č.A19 8NP |  | 65.125 | [13 empty] | VV | 2 | 3 | True | 0 | ROZPOCET
| VV |  | " B | [15 empty] | VV | 2 | 1 | True | 0 | ROZPOCET
| VV |  | 2,75*(2+0,95)*10 "kupelne m.č.972/933 |  | 81.125 | [13 empty] | VV | 2 | 2 | True | 0 | ROZPOCET
| VV |  | -0,8*2*10 |  | -16 | [13 empty] | VV | 2 | 2 | True | 0 | ROZPOCET
| VV |  | Medzisúčet v.č.A20 9NP |  | 65.125 | [13 empty] | VV | 2 | 3 | True | 0 | ROZPOCET
| VV |  | Súčet |  | 672.189 | [13 empty] | VV | 2 | 4 | True | 1 | ROZPOCET
6 | K | 317165301 | Nenosný preklad YTONG šírky 100 mm, výšky 249 mm, dĺžky 1250 mm - d | ks | 80 |  | 0 |  |  |  | znížená |  | 0 | 0.02658 | 2.1264 | 0 | 0 | 4 | K | 2 |  |  |  | ROZPOCET | [5 empty] | 0 | 0 | 0 | 0 | 0 | 2 | 0 | 4 | -578274567
| VV |  | " d ytong preklad NEP 100x250x1250 1-9 | [15 empty] | VV | 2 | 1 | True | 0 | ROZPOCET
| VV |  | 80 |  | 80 | [13 empty] | VV | 2 | 2 | True | 0 | ROZPOCET
| VV |  | Súčet |  | 80 | [13 empty] | VV | 2 | 4 | True | 1 | ROZPOCET
7 | K | 342272103 | Priečky z tvárnic YTONG hr. 125 mm P2-500 hladkých, na MVC a maltu YTONG (125x249x599) | m2 | 1015.783 |  | 0 |  |  |  | znížená |  | 0 | 0.09222 | 93.6755 | 0 | 0 | 4 | K | 2 |  |  |  | ROZPOCET | [5 empty] | 0 | 0 | 0 | 0 | 0 | 2 | 0 | 4 | -790535764
| VV |  | " domurovanie priečok | [15 empty] | VV | 2 | 1 | True | 0 | ROZPOCET
| VV |  | 1*2,1 "m.č.166 |  | 2.1 | [13 empty] | VV | 2 | 2 | True | 0 | ROZPOCET
| VV |  | 2,75*1,5 " m.č.1.68 |  | 4.125 | [13 empty] | VV | 2 | 2 | True | 0 | ROZPOCET
| VV |  | -0,6*2 |  | -1.2 | [13 empty] | VV | 2 | 2 | True | 0 | ROZPOCET
| VV |  | 2,75*(3,95+2+0,7) "m.č.157,158 |  | 18.288 | [13 empty] | VV | 2 | 2 | True | 0 | ROZPOCET
| VV |  | -0,6*2 |  | -1.2 | [13 empty] | VV | 2 | 2 | True | 0 | ROZPOCET
| VV |  | 2,75*1,8 "m.č.148 |  | 4.95 | [13 empty] | VV | 2 | 2 | True | 0 | ROZPOCET
| VV |  | -0,8*2 |  | -1.6 | [13 empty] | VV | 2 | 2 | True | 0 | ROZPOCET
| VV |  | Medzisúčet v.č.A16 1NP |  | 25.463 | [13 empty] | VV | 2 | 3 | True | 0 | ROZPOCET
| VV |  | " A | [15 empty] | VV | 2 | 1 | True | 0 | ROZPOCET
| VV |  | 2,75*(1,755+1,755) *8 " 8posch 275,475,675,371, 571,771, 876,971 |  | 77.22 | [13 empty] | VV | 2 | 2 | True | 0 | ROZPOCET
| VV |  | Medzisúčet v.č.A17 A,A |  | 77.22 | [13 empty] | VV | 2 | 3 | True | 0 | ROZPOCET
| VV |  | " B | [15 empty] | VV | 2 | 1 | True | 0 | ROZPOCET
| VV |  | 2,75*3*8*3 "m.č.235/285 3posch |  | 198 | [13 empty] | VV | 2 | 2 | True | 0 | ROZPOCET
| VV |  | -0,8*2*8*3 |  | -38.4 | [13 empty] | VV | 2 | 2 | True | 0 | ROZPOCET
| VV |  | 2,75*3*10*3 "m.č.239/286 3 posch |  | 247.5 | [13 empty] | VV | 2 | 2 | True | 0 | ROZPOCET
| VV |  | -0,8*2*10*3 |  | -48 | [13 empty] | VV | 2 | 2 | True | 0 | ROZPOCET
| VV |  | Medzisúčet v.č.A17 2,4,6NP B |  | 359.1 | [13 empty] | VV | 2 | 3 | True | 0 | ROZPOCET
| VV |  | 2,75*3*8*3 "m.č.333/373 3posch |  | 198 | [13 empty] | VV | 2 | 2 | True | 0 | ROZPOCET
| VV |  | -0,8*2*8*3 |  | -38.4 | [13 empty] | VV | 2 | 2 | True | 0 | ROZPOCET
| VV |  | 2,75*3*10*3 " m.č.335/375 3posch |  | 247.5 | [13 empty] | VV | 2 | 2 | True | 0 | ROZPOCET
| VV |  | -0,8*2*10*3 |  | -48 | [13 empty] | VV | 2 | 2 | True | 0 | ROZPOCET
| VV |  | Medzisúčet v.č.A18 3,5,7NP B |  | 359.1 | [13 empty] | VV | 2 | 3 | True | 0 | ROZPOCET
| VV |  | " B | [15 empty] | VV | 2 | 1 | True | 0 | ROZPOCET
| VV |  | 2,75*3*8 " m.č.878 8x m.č.837,840,845,846,851,852,857,859 |  | 66 | [13 empty] | VV | 2 | 2 | True | 0 | ROZPOCET
| VV |  | -0,8*2*8 |  | -12.8 | [13 empty] | VV | 2 | 2 | True | 0 | ROZPOCET
| VV |  | 2,75*1,9*10 "m.č.835,841,843,847,849,853,855,861,864,865 |  | 52.25 | [13 empty] | VV | 2 | 2 | True | 0 | ROZPOCET
| VV |  | -0,8*2*8 |  | -12.8 | [13 empty] | VV | 2 | 2 | True | 0 | ROZPOCET
| VV |  | Medzisúčet v.č.A19 8NP B |  | 92.65 | [13 empty] | VV | 2 | 3 | True | 0 | ROZPOCET
| VV |  | " B | [15 empty] | VV | 2 | 1 | True | 0 | ROZPOCET
| VV |  | 2,75*3*8 " m.č.934,937,941,943,947,949,953,955,960,961 10x |  | 66 | [13 empty] | VV | 2 | 2 | True | 0 | ROZPOCET
| VV |  | -0,8*2*10 |  | -16 | [13 empty] | VV | 2 | 2 | True | 0 | ROZPOCET
| VV |  | 2,75*1,9*10 " m.č.972/973 10x kupelne /izba |  | 52.25 | [13 empty] | VV | 2 | 2 | True | 0 | ROZPOCET
| VV |  | Medzisúčet m.č.A20 9NP B |  | 102.25 | [13 empty] | VV | 2 | 3 | True | 0 | ROZPOCET
| VV |  | Súčet |  | 1015.783 | [13 empty] | VV | 2 | 4 | True | 1 | ROZPOCET
8 | K | 317165302 | Nenosný preklad YTONG šírky 125 mm, výšky 249 mm, dĺžky 1250 mm - a A,B,C | ks | 125 |  | 0 |  |  |  | znížená |  | 0 | 0.03272 | 4.09 | 0 | 0 | 4 | K | 2 |  |  |  | ROZPOCET | [5 empty] | 0 | 0 | 0 | 0 | 0 | 2 | 0 | 4 | 662446880
| VV |  | 125 " 1-9np |  | 125 | [13 empty] | VV | 2 | 2 | True | 0 | ROZPOCET
| VV |  | Súčet |  | 125 | [13 empty] | VV | 2 | 4 | True | 1 | ROZPOCET
| D | 6 | Úpravy povrchov, podlahy, osadenie |  |  |  | 0 | [5 empty] | 0 |  | 15.9488 |  | 0 | 1 | D | 1 |  |  |  | ROZPOCET | [11 empty] | 0
9 | K | 612460151.S | Príprava vnútorného podkladu stien cementovým prednástrekom, hr. 1 mm - U4 | m2 | 129.636 |  | 0 |  |  |  | znížená |  | 0 | 0.00493 | 0.63911 | 0 | 0 | 4 | K | 2 |  |  |  | ROZPOCET | [5 empty] | 0 | 0 | 0 | 0 | 0 | 2 | 0 | 4 | 2097777754
| VV |  | " U4 kupelne | [15 empty] | VV | 2 | 1 | True | 0 | ROZPOCET
| VV |  | " nové murivo YTONG / hygienické kupelne /nie sprchy | [15 empty] | VV | 2 | 1 | True | 0 | ROZPOCET
| VV |  | " PODKLAD OM | [15 empty] | VV | 2 | 1 | True | 0 | ROZPOCET
| VV |  | " cementový nástrek 1mm | [15 empty] | VV | 2 | 1 | True | 0 | ROZPOCET
| VV |  | " VC omietka 10mm | [15 empty] | VV | 2 | 1 | True | 0 | ROZPOCET
| VV |  | " vápennocementová jednovrstvová univerzálna omietka (pevnost v odtrhu min.0,5MPa) | [15 empty] | VV | 2 | 1 | True | 0 | ROZPOCET
| VV |  | " sklotextilná mriežka 0,15kg/m2 | [15 empty] | VV | 2 | 1 | True | 0 | ROZPOCET
| VV |  | " VRCHNÁ ČAST KO | [15 empty] | VV | 2 | 1 | True | 0 | ROZPOCET
| VV |  | "hydroizolačný náter proti ztekajúcej vode | [15 empty] | VV | 2 | 1 | True | 0 | ROZPOCET
| VV |  | " lepiaci tmel vodeodolný | [15 empty] | VV | 2 | 1 | True | 0 | ROZPOCET
| VV |  | " KER.OBKLAD v.2m | [15 empty] | VV | 2 | 1 | True | 0 | ROZPOCET
| VV |  | " cementová škárovacia hmota | [15 empty] | VV | 2 | 1 | True | 0 | ROZPOCET
| VV |  | " A | [15 empty] | VV | 2 | 1 | True | 0 | ROZPOCET
| VV |  | 2,64*(2,7+2,7+2+2+0,7+0,1+0,7) "m.č.157 byt školnika |  | 28.776 | [13 empty] | VV | 2 | 2 | True | 0 | ROZPOCET
| VV |  | -0,9*0,6 |  | -0.54 | [13 empty] | VV | 2 | 2 | True | 0 | ROZPOCET
| VV |  | -0,9*2 |  | -1.8 | [13 empty] | VV | 2 | 2 | True | 0 | ROZPOCET
| VV |  | 2,64*(2,5+2,5+1,5+1,5) "m.č.168 |  | 21.12 | [13 empty] | VV | 2 | 2 | True | 0 | ROZPOCET
| VV |  | -0,9*0,6 |  | -0.54 | [13 empty] | VV | 2 | 2 | True | 0 | ROZPOCET
| VV |  | 0,6*2 |  | 1.2 | [13 empty] | VV | 2 | 2 | True | 0 | ROZPOCET
| VV |  | 2,64*(2,1+0,7+0,825+0,7) " m.č.131 |  | 11.418 | [13 empty] | VV | 2 | 2 | True | 0 | ROZPOCET
| VV |  | -0,6*2 |  | -1.2 | [13 empty] | VV | 2 | 2 | True | 0 | ROZPOCET
| VV |  | 2,64*(0,7+0,825+0,7) " m.č.131 |  | 5.874 | [13 empty] | VV | 2 | 2 | True | 0 | ROZPOCET
| VV |  | -0,6*2 |  | -1.2 | [13 empty] | VV | 2 | 2 | True | 0 | ROZPOCET
| VV |  | Medzisúčet v.č.A16 B 1NP |  | 63.108 | [13 empty] | VV | 2 | 3 | True | 0 | ROZPOCET
| VV |  | " A | [15 empty] | VV | 2 | 1 | True | 0 | ROZPOCET
| VV |  | 2,64*(1,8+0,95+0,4)*8 "m.č.275-971 8x |  | 66.528 | [13 empty] | VV | 2 | 2 | True | 0 | ROZPOCET
| VV |  | Medzisúčet v.č.A17 A 2,3,4,5,6,7,8,9NP |  | 66.528 | [13 empty] | VV | 2 | 3 | True | 0 | ROZPOCET
| VV | U4ompodKO | Súčet |  | 129.636 | [13 empty] | VV | 2 | 4 | True | 1 | ROZPOCET
10 | K | 612460241.Sx | Vnútorná omietka stien vc jadrová (hrubá), hr. 10 mm+ sklotextilná sieťka- U4/pod KO NOVÉ MURIVA | m2 | 129.636 |  | 0 |  |  |  | znížená |  | 0 | 0.01575 | 2.0418 | 0 | 0 | 4 | K | 2 |  |  |  | ROZPOCET | [5 empty] | 0 | 0 | 0 | 0 | 0 | 2 | 0 | 4 | 68468205
| VV |  | U4ompodKO |  | 129.636 | [13 empty] | VV | 2 | 2 | True | 0 | ROZPOCET
| VV |  | Súčet |  | 129.636 | [13 empty] | VV | 2 | 4 | True | 1 | ROZPOCET
11 | K | 612460121.S | Príprava vnútorného podkladu stien penetráciou základnou | m2 | 973.147 |  | 0 |  |  |  | znížená |  | 0 | 0.00023 | 0.22382 | 0 | 0 | 4 | K | 2 |  |  |  | ROZPOCET | [5 empty] | 0 | 0 | 0 | 0 | 0 | 2 | 0 | 4 | 102212390
| VV |  | U5omietkyNM |  | 973.147 | [13 empty] | VV | 2 | 2 | True | 0 | ROZPOCET
| VV |  | Súčet |  | 973.147 | [13 empty] | VV | 2 | 4 | True | 1 | ROZPOCET
12 | K | 612460363.S | Vnútorná omietka stien vápennocementová jednovrstvová, hr. 10 mm+ sklotextilná sieťka - U5 /NOVÉ MURIVA | m2 | 973.147 |  | 0 |  |  |  | znížená |  | 0 | 0.01313 | 12.7774 | 0 | 0 | 4 | K | 2 |  |  |  | ROZPOCET | [5 empty] | 0 | 0 | 0 | 0 | 0 | 2 | 0 | 4 | 1958308777
| VV |  | " U5 nové muriva izby | [15 empty] | VV | 2 | 1 | True | 0 | ROZPOCET
| VV |  | "OMIETKY | [15 empty] | VV | 2 | 1 | True | 0 | ROZPOCET
| VV |  | " penetračný náter | [15 empty] | VV | 2 | 1 | True | 0 | ROZPOCET
| VV |  | " univerzálne stavebné lepidlo s vloženoeu sieťkou | [15 empty] | VV | 2 | 1 | True | 0 | ROZPOCET
| VV |  | "VC jednovrstvová univerzálna omietka | [15 empty] | VV | 2 | 1 | True | 0 | ROZPOCET
| VV |  | " MALBY | [15 empty] | VV | 2 | 1 | True | 0 | ROZPOCET
| VV |  | " penetračný náter | [15 empty] | VV | 2 | 1 | True | 0 | ROZPOCET
| VV |  | " maliarsky náter 2x napr. PrIMALEX , farba biela | [15 empty] | VV | 2 | 1 | True | 0 | ROZPOCET
| VV |  | " prechod medzi starým a novým murivom sklotext. sietka | [15 empty] | VV | 2 | 1 | True | 0 | ROZPOCET
| VV |  | 2,65*1,5 " m.č.162/168 |  | 3.975 | [13 empty] | VV | 2 | 2 | True | 0 | ROZPOCET
| VV |  | 0,9*1,5 "m.č.159 |  | 1.35 | [13 empty] | VV | 2 | 2 | True | 0 | ROZPOCET
| VV |  | 2,64*3,95 "m.č.157 |  | 10.428 | [13 empty] | VV | 2 | 2 | True | 0 | ROZPOCET
| VV |  | -0,8*2 |  | -1.6 | [13 empty] | VV | 2 | 2 | True | 0 | ROZPOCET
| VV |  | 2,64*(2+0,95) ".č.157/156 |  | 7.788 | [13 empty] | VV | 2 | 2 | True | 0 | ROZPOCET
| VV |  | -0,8*2 |  | -1.6 | [13 empty] | VV | 2 | 2 | True | 0 | ROZPOCET
| VV |  | -0,6*2 |  | -1.2 | [13 empty] | VV | 2 | 2 | True | 0 | ROZPOCET
| VV |  | " domurovanie | [15 empty] | VV | 2 | 1 | True | 0 | ROZPOCET
| VV |  | 2,65*0,35*10 |  | 9.275 | [13 empty] | VV | 2 | 2 | True | 0 | ROZPOCET
| VV |  | Medzisúčet v.č.A16 1Np |  | 28.416 | [13 empty] | VV | 2 | 3 | True | 0 | ROZPOCET
| VV |  | " A | [15 empty] | VV | 2 | 1 | True | 0 | ROZPOCET
| VV |  | 0,64*(1,755+1,6+1,755)*8 " m.č.275-971 |  | 26.163 | [13 empty] | VV | 2 | 2 | True | 0 | ROZPOCET
| VV |  | (0,9*0,9)*8 "m.č.273-969 |  | 6.48 | [13 empty] | VV | 2 | 2 | True | 0 | ROZPOCET
| VV |  | Medzisúčet v.č.A17 2,3,4,5,6,7,8,9NP |  | 32.643 | [13 empty] | VV | 2 | 3 | True | 0 | ROZPOCET
| VV |  | " B | [15 empty] | VV | 2 | 1 | True | 0 | ROZPOCET
| VV |  | 2,64*3*10*3 " izby nové muriva |  | 237.6 | [13 empty] | VV | 2 | 2 | True | 0 | ROZPOCET
| VV |  | -0,8*2*3*10 |  | -48 | [13 empty] | VV | 2 | 2 | True | 0 | ROZPOCET
| VV |  | 2,64*(2+1,1)*2*3 "m.č.285 2,4,6NP |  | 49.104 | [13 empty] | VV | 2 | 2 | True | 0 | ROZPOCET
| VV |  | -(0,8*2)*2*3 |  | -9.6 | [13 empty] | VV | 2 | 2 | True | 0 | ROZPOCET
| VV |  | -(0,6*2)*1*3 |  | -3.6 | [13 empty] | VV | 2 | 2 | True | 0 | ROZPOCET
| VV |  | 2,64*3*8*3 "chodby m.č.286 |  | 190.08 | [13 empty] | VV | 2 | 2 | True | 0 | ROZPOCET
| VV |  | -(0,8*2)*3*8*3 |  | -115.2 | [13 empty] | VV | 2 | 2 | True | 0 | ROZPOCET
| VV |  | Medzisúčet v.č.A17 2,4,6NP |  | 300.384 | [13 empty] | VV | 2 | 3 | True | 0 | ROZPOCET
| VV |  | " B | [15 empty] | VV | 2 | 1 | True | 0 | ROZPOCET
| VV |  | 2,64*3*10*3 " izby nové muriva |  | 237.6 | [13 empty] | VV | 2 | 2 | True | 0 | ROZPOCET
| VV |  | -0,8*2*3*10 |  | -48 | [13 empty] | VV | 2 | 2 | True | 0 | ROZPOCET
| VV |  | 2,64*(2+1,1)*2*3 "m.č.374 3,5,7NP |  | 49.104 | [13 empty] | VV | 2 | 2 | True | 0 | ROZPOCET
| VV |  | -(0,8*2)*2*3 |  | -9.6 | [13 empty] | VV | 2 | 2 | True | 0 | ROZPOCET
| VV |  | -(0,6*2)*1*3 |  | -3.6 | [13 empty] | VV | 2 | 2 | True | 0 | ROZPOCET
| VV |  | 2,64*3*8*3 "chodby m.č.375 |  | 190.08 | [13 empty] | VV | 2 | 2 | True | 0 | ROZPOCET
| VV |  | -(0,8*2)*3*8*3 |  | -115.2 | [13 empty] | VV | 2 | 2 | True | 0 | ROZPOCET
| VV |  | " zamurované dvere | [15 empty] | VV | 2 | 1 | True | 0 | ROZPOCET
| VV |  | 1*2,1*10 |  | 21 | [13 empty] | VV | 2 | 2 | True | 0 | ROZPOCET
| VV |  | Medzisúčet v.č.A18 3,5,7NP |  | 321.384 | [13 empty] | VV | 2 | 3 | True | 0 | ROZPOCET
| VV |  | " B | [15 empty] | VV | 2 | 1 | True | 0 | ROZPOCET
| VV |  | 2,64*(1,9+2,1)*10 " chodby |  | 105.6 | [13 empty] | VV | 2 | 2 | True | 0 | ROZPOCET
| VV |  | -(0,8*2)*2*10 |  | -32 | [13 empty] | VV | 2 | 2 | True | 0 | ROZPOCET
| VV |  | 2,64*3*8 "izby |  | 63.36 | [13 empty] | VV | 2 | 2 | True | 0 | ROZPOCET
| VV |  | -(0,8*2)*8 |  | -12.8 | [13 empty] | VV | 2 | 2 | True | 0 | ROZPOCET
| VV |  | " zamurované dvere | [15 empty] | VV | 2 | 1 | True | 0 | ROZPOCET
| VV |  | 1*2,1*10 |  | 21 | [13 empty] | VV | 2 | 2 | True | 0 | ROZPOCET
| VV |  | Medzisúčet v.č.A19 8NP |  | 145.16 | [13 empty] | VV | 2 | 3 | True | 0 | ROZPOCET
| VV |  | " B | [15 empty] | VV | 2 | 1 | True | 0 | ROZPOCET
| VV |  | 2,64*(1,9+2,1)*10 " chodby |  | 105.6 | [13 empty] | VV | 2 | 2 | True | 0 | ROZPOCET
| VV |  | -(0,8*2)*2*10 |  | -32 | [13 empty] | VV | 2 | 2 | True | 0 | ROZPOCET
| VV |  | 2,64*3*8 "izby |  | 63.36 | [13 empty] | VV | 2 | 2 | True | 0 | ROZPOCET
| VV |  | -(0,8*2)*8 |  | -12.8 | [13 empty] | VV | 2 | 2 | True | 0 | ROZPOCET
| VV |  | " zamurované dvere | [15 empty] | VV | 2 | 1 | True | 0 | ROZPOCET
| VV |  | 1*2,1*10 |  | 21 | [13 empty] | VV | 2 | 2 | True | 0 | ROZPOCET
| VV |  | Medzisúčet v.č.A19 8NP |  | 145.16 | [13 empty] | VV | 2 | 3 | True | 0 | ROZPOCET
| VV | U5omietkyNM | Súčet |  | 973.147 | [13 empty] | VV | 2 | 4 | True | 1 | ROZPOCET
13 | K | 612460302U7 | Vnútorná stierka stien sadrová, hr. 2 mm / sadrokartonvé priečky - U7 | m2 | 27.39 |  | 0 |  |  |  | znížená |  | 0 | 0.00189 | 0.051767 | 0 | 0 | 4 | K | 2 |  |  |  | ROZPOCET | [5 empty] | 0 | 0 | 0 | 0 | 0 | 2 | 0 | 4 | 1405356012
| VV |  | " B | [15 empty] | VV | 2 | 1 | True | 0 | ROZPOCET
| VV |  | sdk6priečky |  | 27.39 | [13 empty] | VV | 2 | 2 | True | 0 | ROZPOCET
| VV |  | Súčet |  | 27.39 | [13 empty] | VV | 2 | 4 | True | 1 | ROZPOCET
14 | K | 62266121R1 | Náter Protiprašný náter na beton napr. STAVAKRYL /PAM -farba biela - U10 | m2 | 426.088 |  | 0 |  |  |  | znížená |  | 0 | 0.00042 | 0.17896 | 0 | 0 | 4 | K | 2 |  |  |  | ROZPOCET | [5 empty] | 0 | 0 | 0 | 0 | 0 | 2 | 0 | 4 | 1963464887
| VV |  | " U10 | [15 empty] | VV | 2 | 1 | True | 0 | ROZPOCET
| VV |  | " dk -2,85 hk +26,0 | [15 empty] | VV | 2 | 1 | True | 0 | ROZPOCET
| VV |  | (2,85+26)*(2,975*2+1,6*2) |  | 263.978 | [13 empty] | VV | 2 | 2 | True | 0 | ROZPOCET
| VV |  | -(0,1*2)*9 |  | -1.8 | [13 empty] | VV | 2 | 2 | True | 0 | ROZPOCET
| VV |  | " dno | [15 empty] | VV | 2 | 1 | True | 0 | ROZPOCET
| VV |  | 2,975*1,6 |  | 4.76 | [13 empty] | VV | 2 | 2 | True | 0 | ROZPOCET
| VV |  | Medzisúčet |  | 266.938 | [13 empty] | VV | 2 | 3 | True | 0 | ROZPOCET
| VV |  | (2,85+26)*(1,5+1,5+1,5+1,5) |  | 173.1 | [13 empty] | VV | 2 | 2 | True | 0 | ROZPOCET
| VV |  | -(0,9*2)*9 |  | -16.2 | [13 empty] | VV | 2 | 2 | True | 0 | ROZPOCET
| VV |  | " dno | [15 empty] | VV | 2 | 1 | True | 0 | ROZPOCET
| VV |  | 1,5*1,5 |  | 2.25 | [13 empty] | VV | 2 | 2 | True | 0 | ROZPOCET
| VV |  | Medzisúčet |  | 159.15 | [13 empty] | VV | 2 | 3 | True | 0 | ROZPOCET
| VV |  | Súčet |  | 426.088 | [13 empty] | VV | 2 | 4 | True | 1 | ROZPOCET
15 | K | 6124810D1 | Dilatačné lišty do steny , podlahy a stropu š.50mm -ozn.D1 | m | 20.34 |  | 0 |  |  |  | znížená |  | 0 | 0.00177 | 0.036002 | 0 | 0 | 4 | K | 2 |  |  |  | ROZPOCET | [5 empty] | 0 | 0 | 0 | 0 | 0 | 2 | 0 | 4 | 1561297990
| VV |  | " D1 dilatačná lišta od stenyx a stropu š. dil.škary 20mm | [15 empty] | VV | 2 | 1 | True | 0 | ROZPOCET
| VV |  | " steny 2x2,64 a strop š.1500mm | [15 empty] | VV | 2 | 1 | True | 0 | ROZPOCET
| VV |  | 3*2*2,64 |  | 15.84 | [13 empty] | VV | 2 | 2 | True | 0 | ROZPOCET
| VV |  | 3*1,5 |  | 4.5 | [13 empty] | VV | 2 | 2 | True | 0 | ROZPOCET
| VV |  | Súčet B |  | 20.34 | [13 empty] | VV | 2 | 4 | True | 1 | ROZPOCET
| D | 6.AB | Úpravy povrchov, podlahy, osadenie |  |  |  | 0 | [5 empty] | 0 |  | 236.9744 |  | 0 | 1 | D | 1 |  |  |  | ROZPOCET | [11 empty] | 0
16 | K | 611460112.Sx | Príprava vnútorného podkladu stropov na betónové podklady kontaktným mostíkom -A, A,B | m2 | 179.55 |  | 0 |  |  |  | znížená |  | 0 | 0.00043 | 0.077206 | 0 | 0 | 4 | K | 2 |  |  |  | ROZPOCET | [5 empty] | 0 | 0 | 0 | 0 | 0 | 2 | 0 | 4 | -1369268446
| VV |  | R1schoAB |  | 179.55 | [13 empty] | VV | 2 | 2 | True | 0 | ROZPOCET
| VV |  | Súčet |  | 179.55 | [13 empty] | VV | 2 | 4 | True | 1 | ROZPOCET
17 | K | 611460226.Sx | Vnútorná stierka stropov vápenná, hr. 1 mm - ramena schodiska - R1 -ramená sch -A,A, B | m2 | 179.55 |  | 0 |  |  |  | znížená |  | 0 | 0.00132 | 0.23701 | 0 | 0 | 4 | K | 2 |  |  |  | ROZPOCET | [5 empty] | 0 | 0 | 0 | 0 | 0 | 2 | 0 | 4 | 1995588521
| VV |  | " sch ramená a medzipodesta podhlad SCH | [15 empty] | VV | 2 | 1 | True | 0 | ROZPOCET
| VV |  | 3*4,85*9 |  | 130.95 | [13 empty] | VV | 2 | 2 | True | 0 | ROZPOCET
| VV |  | 1,8*3*9 |  | 48.6 | [13 empty] | VV | 2 | 2 | True | 0 | ROZPOCET
| VV |  | Medzisúčet SCH C rameno 1-9NP |  | 179.55 | [13 empty] | VV | 2 | 3 | True | 0 | ROZPOCET
| VV | R1schoAB | Súčet |  | 179.55 | [13 empty] | VV | 2 | 4 | True | 1 | ROZPOCET
18 | K | 611460R1x | Mechanické očistenie omietok - R1, R2 -A,A, B | m2 | 7002.97 |  | 0 |  |  |  | znížená |  | 0 | 0.00015 | 1.0504 | 0 | 0 | 4 | K | 2 |  |  |  | ROZPOCET | [5 empty] | 0 | 0 | 0 | 0 | 0 | 2 | 0 | 4 | 588026323
| VV |  | "R1,R2 stropy | [15 empty] | VV | 2 | 1 | True | 0 | ROZPOCET
| VV |  | R1stropAAB |  | 7002.97 | [13 empty] | VV | 2 | 2 | True | 0 | ROZPOCET
| VV |  | Medzisúčet |  | 7002.97 | [13 empty] | VV | 2 | 3 | True | 0 | ROZPOCET
| VV |  | Súčet |  | 7002.97 | [13 empty] | VV | 2 | 4 | True | 1 | ROZPOCET
19 | K | 611461115x | Príprava vnútorného podkladu stropov,penetračný náter - R1, R2 - A, A,B | m2 | 7002.97 |  | 0 |  |  |  | znížená |  | 0 | 0.0004 | 2.8012 | 0 | 0 | 4 | K | 2 |  |  |  | ROZPOCET | [5 empty] | 0 | 0 | 0 | 0 | 0 | 2 | 0 | 4 | -715675279
| VV |  | " Presné výmery odsleduje stav.dozor, podľa skutočnosti | [15 empty] | VV | 2 | 1 | True | 0 | ROZPOCET
| VV |  | " R1, R2 | [15 empty] | VV | 2 | 1 | True | 0 | ROZPOCET
| VV |  | "očistenie | [15 empty] | VV | 2 | 1 | True | 0 | ROZPOCET
| VV |  | " penetračný náter | [15 empty] | VV | 2 | 1 | True | 0 | ROZPOCET
| VV |  | " VC omietka stropov | [15 empty] | VV | 2 | 1 | True | 0 | ROZPOCET
| VV |  | "MALBY | [15 empty] | VV | 2 | 1 | True | 0 | ROZPOCET
| VV |  | " mliarsky náter 2x | [15 empty] | VV | 2 | 1 | True | 0 | ROZPOCET
| VV |  | "BLOK A, A | [15 empty] | VV | 2 | 1 | True | 0 | ROZPOCET
| VV |  | 88,66 |  | 88.66 | [13 empty] | VV | 2 | 2 | True | 0 | ROZPOCET
| VV |  | 8,2+5,4+21,15+1,73+14,10+5,4+4,76+12,30+16,18+7,46+3,06+7,45+15,41+15,92+3,95+3,95+10,65 |  | 157.07 | [13 empty] | VV | 2 | 2 | True | 0 | ROZPOCET
| VV |  | 68+15,94+35,88+16,49 |  | 136.31 | [13 empty] | VV | 2 | 2 | True | 0 | ROZPOCET
| VV |  | Medzisúčet 1NP A,B v.č.A16 |  | 382.04 | [13 empty] | VV | 2 | 3 | True | 0 | ROZPOCET
| VV |  | " A | [15 empty] | VV | 2 | 1 | True | 0 | ROZPOCET
| VV |  | (112,17+44,45+10,16*2+4,76+45,59+9,28+3,01)*8 |  | 1916.64 | [13 empty] | VV | 2 | 2 | True | 0 | ROZPOCET
| VV |  | " A | [15 empty] | VV | 2 | 1 | True | 0 | ROZPOCET
| VV |  | (2,25+70,03+11,63+8,54+15,89+10,87+10,38+4,54)*8 |  | 1073.04 | [13 empty] | VV | 2 | 2 | True | 0 | ROZPOCET
| VV |  | Medzisúčet v.č.A17 B,A,A |  | 2989.68 | [13 empty] | VV | 2 | 3 | True | 0 | ROZPOCET
| VV |  | "BLOK B | [15 empty] | VV | 2 | 1 | True | 0 | ROZPOCET
| VV |  | " Blok B 1np | [15 empty] | VV | 2 | 1 | True | 0 | ROZPOCET
| VV |  | (14,55*19)*1 |  | 276.45 | [13 empty] | VV | 2 | 2 | True | 0 | ROZPOCET
| VV |  | 20,4+19,95+5,4+5,4+78,51 |  | 129.66 | [13 empty] | VV | 2 | 2 | True | 0 | ROZPOCET
| VV |  | 8,2+5,4+21,15+1,73+14,10+5,4+4,76+12,30+16,18+7,46+3,06+7,45+15,41+15,92+3,95+3,95+10,65 |  | 157.07 | [13 empty] | VV | 2 | 2 | True | 0 | ROZPOCET
| VV |  | Medzisúčet 1NP A,B v.č.A16 |  | 563.18 | [13 empty] | VV | 2 | 3 | True | 0 | ROZPOCET
| VV |  | " Blok B 2np,4np,6np | [15 empty] | VV | 2 | 1 | True | 0 | ROZPOCET
| VV |  | 8,025*10*3 |  | 240.75 | [13 empty] | VV | 2 | 2 | True | 0 | ROZPOCET
| VV |  | 12,62*8*3 |  | 302.88 | [13 empty] | VV | 2 | 2 | True | 0 | ROZPOCET
| VV |  | (22,14+16,20+16,20+2,40+5,64)*3 |  | 187.74 | [13 empty] | VV | 2 | 2 | True | 0 | ROZPOCET
| VV |  | 70,10*3 |  | 210.3 | [13 empty] | VV | 2 | 2 | True | 0 | ROZPOCET
| VV |  | (3,01+2,09*2+6,41*8)*3 |  | 175.41 | [13 empty] | VV | 2 | 2 | True | 0 | ROZPOCET
| VV |  | Medzisúčet v.č.A17 B,A,A |  | 1117.08 | [13 empty] | VV | 2 | 3 | True | 0 | ROZPOCET
| VV |  | " B 3np,5np,7np | [15 empty] | VV | 2 | 1 | True | 0 | ROZPOCET
| VV |  | (11,12*10)*3 |  | 333.6 | [13 empty] | VV | 2 | 2 | True | 0 | ROZPOCET
| VV |  | (8,53*8)*3 |  | 204.72 | [13 empty] | VV | 2 | 2 | True | 0 | ROZPOCET
| VV |  | (22,14+16,2+16,2+23,40+5,64)*3 |  | 250.74 | [13 empty] | VV | 2 | 2 | True | 0 | ROZPOCET
| VV |  | 70,10*3 |  | 210.3 | [13 empty] | VV | 2 | 2 | True | 0 | ROZPOCET
| VV |  | (3,01+2,09*3+6,41*8)*3 |  | 181.68 | [13 empty] | VV | 2 | 2 | True | 0 | ROZPOCET
| VV |  | Medzisúčet v.č.A18 B 3NP,5NP,6NP |  | 1181.04 | [13 empty] | VV | 2 | 3 | True | 0 | ROZPOCET
| VV |  | " B 8np | [15 empty] | VV | 2 | 1 | True | 0 | ROZPOCET
| VV |  | (8,025*8)*1 |  | 64.2 | [13 empty] | VV | 2 | 2 | True | 0 | ROZPOCET
| VV |  | (17,19+12,62*6+17,19)*1 |  | 110.1 | [13 empty] | VV | 2 | 2 | True | 0 | ROZPOCET
| VV |  | (22,14+12,33+12,35+5,64+5,64+3,01+6,36+23,4+70,1) |  | 160.97 | [13 empty] | VV | 2 | 2 | True | 0 | ROZPOCET
| VV |  | Medzisúčet v.č.A19 8NP B |  | 335.27 | [13 empty] | VV | 2 | 3 | True | 0 | ROZPOCET
| VV |  | " B 9np | [15 empty] | VV | 2 | 1 | True | 0 | ROZPOCET
| VV |  | (11,12+12,8+14,10+10,28+11,12+11,12+10,28+10,28+11,12+11,12+10,28+10,28+11,12+11,12+10,28+14,10+12,8+11,12)*1 " |  | 204.44 | [13 empty] | VV | 2 | 2 | True | 0 | ROZPOCET
| VV |  | (22,14+12,33+12,35+5,64+5,64+3,01*10+6,36*2+5,97*6+23,40+70,10) |  | 230.24 | [13 empty] | VV | 2 | 2 | True | 0 | ROZPOCET
| VV |  | Medzisúčet v.č.A20 B 9NP |  | 434.68 | [13 empty] | VV | 2 | 3 | True | 0 | ROZPOCET
| VV | R1stropAAB | Súčet |  | 7002.97 | [13 empty] | VV | 2 | 4 | True | 1 | ROZPOCET
20 | K | 611460362.Sx | Vnútorná omietka stropov vápennocementová jednovrstvová, hr. 8 mm - R1, R2 - A,A,B | m2 | 7002.97 |  | 0 |  |  |  | znížená |  | 0 | 0.011 | 77.0327 | 0 | 0 | 4 | K | 2 |  |  |  | ROZPOCET | [5 empty] | 0 | 0 | 0 | 0 | 0 | 2 | 0 | 4 | -1762840629
| VV |  | "R1 stropy | [15 empty] | VV | 2 | 1 | True | 0 | ROZPOCET
| VV |  | R1stropAAB |  | 7002.97 | [13 empty] | VV | 2 | 2 | True | 0 | ROZPOCET
| VV |  | Súčet |  | 7002.97 | [13 empty] | VV | 2 | 4 | True | 1 | ROZPOCET
21 | K | 612460112.Sx | Príprava vnútorného podkladu stien kontaktným mostíkom - penetračný náter - A,A, B | m2 | 14284.815 |  | 0 |  |  |  | znížená |  | 0 | 0.00043 | 6.1425 | 0 | 0 | 4 | K | 2 |  |  |  | ROZPOCET | [5 empty] | 0 | 0 | 0 | 0 | 0 | 2 | 0 | 4 | -501821307
| VV |  | U1U2OMstBAA |  | 14284.815 | [13 empty] | VV | 2 | 2 | True | 0 | ROZPOCET
| VV |  | Súčet |  | 14284.815 | [13 empty] | VV | 2 | 4 | True | 1 | ROZPOCET
22 | K | 61246037R1x | Vnútorná omietka stien vápennocementová hr. 10 mm- U1,U2 - A, A,B | m2 | 14284.815 |  | 0 |  |  |  | znížená |  | 0 | 0.00893 | 127.5634 | 0 | 0 | 4 | K | 2 |  |  |  | ROZPOCET | [5 empty] | 0 | 0 | 0 | 0 | 0 | 2 | 0 | 4 | -1851177919
| VV |  | "posúdi stavebný dozor skutočný rozsah | [15 empty] | VV | 2 | 1 | True | 0 | ROZPOCET
| VV |  | "POVRCHOVÉ ÚPRAVY VNÚTORNĆH STIEN | [15 empty] | VV | 2 | 1 | True | 0 | ROZPOCET
| VV |  | " na exist.steny na starú omietku | [15 empty] | VV | 2 | 1 | True | 0 | ROZPOCET
| VV |  | " U1, U2 OMIETKY | [15 empty] | VV | 2 | 1 | True | 0 | ROZPOCET
| VV |  | " V mieste dobrých omietok sa oškrabe vrchná časť omietok U1 | [15 empty] | VV | 2 | 1 | True | 0 | ROZPOCET
| VV |  | " po odstránení keramických obkladov a omietok U2 | [15 empty] | VV | 2 | 1 | True | 0 | ROZPOCET
| VV |  | " penetracia stien | [15 empty] | VV | 2 | 1 | True | 0 | ROZPOCET
| VV |  | " vypennocementová omietka hr.10mm | [15 empty] | VV | 2 | 1 | True | 0 | ROZPOCET
| VV |  | " v mieste styku dvoch rôznych podkladov sklotextilná stieťka š.300mm | [15 empty] | VV | 2 | 1 | True | 0 | ROZPOCET
| VV |  | "MALBY vrchná časť | [15 empty] | VV | 2 | 1 | True | 0 | ROZPOCET
| VV |  | " penetrácia | [15 empty] | VV | 2 | 1 | True | 0 | ROZPOCET
| VV |  | " malby stien 2x farba biela | [15 empty] | VV | 2 | 1 | True | 0 | ROZPOCET
| VV |  | " Blok B 1NP | [15 empty] | VV | 2 | 1 | True | 0 | ROZPOCET
| VV |  | 2,65*(3+3+4,85+4,85)*19 "m.č.126 až 1.30 1.32-143 , 145,146 |  | 790.495 | [13 empty] | VV | 2 | 2 | True | 0 | ROZPOCET
| VV |  | -(1,5*1,5)*19 |  | -42.75 | [13 empty] | VV | 2 | 2 | True | 0 | ROZPOCET
| VV |  | -(0,8*1,97)*19 |  | -29.944 | [13 empty] | VV | 2 | 2 | True | 0 | ROZPOCET
| VV |  | 2,65*(2,65+2,65+3+3) "m.č.131 |  | 29.945 | [13 empty] | VV | 2 | 2 | True | 0 | ROZPOCET
| VV |  | -1,5*0,9 |  | -1.35 | [13 empty] | VV | 2 | 2 | True | 0 | ROZPOCET
| VV |  | -0,8*1,97 |  | -1.576 | [13 empty] | VV | 2 | 2 | True | 0 | ROZPOCET
| VV |  | 2,64*(2,1+2,1+3+3) |  | 26.928 | [13 empty] | VV | 2 | 2 | True | 0 | ROZPOCET
| VV |  | -0,8*1,97 |  | -1.576 | [13 empty] | VV | 2 | 2 | True | 0 | ROZPOCET
| VV |  | -0,8*1,97 |  | -1.576 | [13 empty] | VV | 2 | 2 | True | 0 | ROZPOCET
| VV |  | -0,6*1,97 "m.č.131 |  | -1.182 | [13 empty] | VV | 2 | 2 | True | 0 | ROZPOCET
| VV |  | " schodisko | [15 empty] | VV | 2 | 1 | True | 0 | ROZPOCET
| VV |  | 3*(6,8+6,8+3+3)*9 "m.č.144,263,463,663,359,559,7593,863,959 |  | 529.2 | [13 empty] | VV | 2 | 2 | True | 0 | ROZPOCET
| VV |  | -1,5*0,9 |  | -1.35 | [13 empty] | VV | 2 | 2 | True | 0 | ROZPOCET
| VV |  | -1,5*2,1 |  | -3.15 | [13 empty] | VV | 2 | 2 | True | 0 | ROZPOCET
| VV |  | -0,8*1,97 |  | -1.576 | [13 empty] | VV | 2 | 2 | True | 0 | ROZPOCET
| VV |  | -1,6*2,05 |  | -3.28 | [13 empty] | VV | 2 | 2 | True | 0 | ROZPOCET
| VV |  | 2,64*(2,4+66+66+2,4) "m.č.149 |  | 361.152 | [13 empty] | VV | 2 | 2 | True | 0 | ROZPOCET
| VV |  | -(0,8*1,97)*19 |  | -29.944 | [13 empty] | VV | 2 | 2 | True | 0 | ROZPOCET
| VV |  | -(1,5*0,9)*17 |  | -22.95 | [13 empty] | VV | 2 | 2 | True | 0 | ROZPOCET
| VV |  | -0,9*2 |  | -1.8 | [13 empty] | VV | 2 | 2 | True | 0 | ROZPOCET
| VV |  | " A, A | [15 empty] | VV | 2 | 1 | True | 0 | ROZPOCET
| VV |  | 3*(14,2+14,2+5,55+2,5) "m.č.150,160, 161 |  | 109.35 | [13 empty] | VV | 2 | 2 | True | 0 | ROZPOCET
| VV |  | 3*(6,325+6,325+2,725) |  | 46.125 | [13 empty] | VV | 2 | 2 | True | 0 | ROZPOCET
| VV |  | -1,5*2,6 |  | -3.9 | [13 empty] | VV | 2 | 2 | True | 0 | ROZPOCET
| VV |  | 2,64*(2,975*2+2,695*2) "m.č.152 |  | 29.938 | [13 empty] | VV | 2 | 2 | True | 0 | ROZPOCET
| VV |  | -1,5*1,5 |  | -2.25 | [13 empty] | VV | 2 | 2 | True | 0 | ROZPOCET
| VV |  | -(0,8*1,97)*2 |  | -3.152 | [13 empty] | VV | 2 | 2 | True | 0 | ROZPOCET
| VV |  | 2,65*(1,85*2+1,225*2) "m.č.154 |  | 16.298 | [13 empty] | VV | 2 | 2 | True | 0 | ROZPOCET
| VV |  | -(0,8*1,97)*2 |  | -3.152 | [13 empty] | VV | 2 | 2 | True | 0 | ROZPOCET
| VV |  | 2,64*(5,755*2+3,675*2) "m.č.155 |  | 49.79 | [13 empty] | VV | 2 | 2 | True | 0 | ROZPOCET
| VV |  | -(1,5*1,5)*2 |  | -4.5 | [13 empty] | VV | 2 | 2 | True | 0 | ROZPOCET
| VV |  | -0,8*1,97 |  | -1.576 | [13 empty] | VV | 2 | 2 | True | 0 | ROZPOCET
| VV |  | 2,65*(1,25*2+2*2) "m.č.156 |  | 17.225 | [13 empty] | VV | 2 | 2 | True | 0 | ROZPOCET
| VV |  | -0,8*1,97 |  | -1.576 | [13 empty] | VV | 2 | 2 | True | 0 | ROZPOCET
| VV |  | 2,64*(3,63*2+3,95*2) "m.č.157 |  | 40.022 | [13 empty] | VV | 2 | 2 | True | 0 | ROZPOCET
| VV |  | -0,8*1,97 |  | -1.576 | [13 empty] | VV | 2 | 2 | True | 0 | ROZPOCET
| VV |  | 2,64*(2*2+2,7*2) "m.č.158 |  | 24.816 | [13 empty] | VV | 2 | 2 | True | 0 | ROZPOCET
| VV |  | -0,6*1,97 |  | -1.182 | [13 empty] | VV | 2 | 2 | True | 0 | ROZPOCET
| VV |  | -0,6*0,6 |  | -0.36 | [13 empty] | VV | 2 | 2 | True | 0 | ROZPOCET
| VV |  | 2,65*(4,5+4,5+1,25*2+1,5+1,2) " m.č.162 |  | 37.63 | [13 empty] | VV | 2 | 2 | True | 0 | ROZPOCET
| VV |  | -(0,8*1,97)*4 |  | -6.304 | [13 empty] | VV | 2 | 2 | True | 0 | ROZPOCET
| VV |  | -(0,6*1,97)*2 |  | -2.364 | [13 empty] | VV | 2 | 2 | True | 0 | ROZPOCET
| VV |  | 2,64*(2,55*2+1,2*2) "m.č.163 |  | 19.8 | [13 empty] | VV | 2 | 2 | True | 0 | ROZPOCET
| VV |  | 2,64*(2,4*2+3,074*2) "m.č.164 |  | 28.903 | [13 empty] | VV | 2 | 2 | True | 0 | ROZPOCET
| VV |  | -1,5*1,5 |  | -2.25 | [13 empty] | VV | 2 | 2 | True | 0 | ROZPOCET
| VV |  | 2,64*(3,75*2+4,125*2) "m.č.165 |  | 41.58 | [13 empty] | VV | 2 | 2 | True | 0 | ROZPOCET
| VV |  | -(1,5*1,5)*2 |  | -4.5 | [13 empty] | VV | 2 | 2 | True | 0 | ROZPOCET
| VV |  | -(0,8*1,97) |  | -1.576 | [13 empty] | VV | 2 | 2 | True | 0 | ROZPOCET
| VV |  | 2,64*(3,875*2+5,925*2) "m.č.166 |  | 51.744 | [13 empty] | VV | 2 | 2 | True | 0 | ROZPOCET
| VV |  | 2,64*(1,5*2+2,5*2) "m.č.167 |  | 21.12 | [13 empty] | VV | 2 | 2 | True | 0 | ROZPOCET
| VV |  | -(1,5*2,6)*2 |  | -7.8 | [13 empty] | VV | 2 | 2 | True | 0 | ROZPOCET
| VV |  | 2,64*(2,5*2+1,5*2) "m.č.168 |  | 21.12 | [13 empty] | VV | 2 | 2 | True | 0 | ROZPOCET
| VV |  | -0,6*0,6 |  | -0.36 | [13 empty] | VV | 2 | 2 | True | 0 | ROZPOCET
| VV |  | -0,6*1,97 |  | -1.182 | [13 empty] | VV | 2 | 2 | True | 0 | ROZPOCET
| VV |  | 2,64*(2,75*2+3,875*2) "m.č. |  | 34.98 | [13 empty] | VV | 2 | 2 | True | 0 | ROZPOCET
| VV |  | 0,8*1,97 |  | 1.576 | [13 empty] | VV | 2 | 2 | True | 0 | ROZPOCET
| VV |  | -1,5*1,5 |  | -2.25 | [13 empty] | VV | 2 | 2 | True | 0 | ROZPOCET
| VV |  | " A | [15 empty] | VV | 2 | 1 | True | 0 | ROZPOCET
| VV |  | 2,65*(3,15*2+5,49*2) "m.č.173 |  | 45.792 | [13 empty] | VV | 2 | 2 | True | 0 | ROZPOCET
| VV |  | -(1,5*1,5)*2 |  | -4.5 | [13 empty] | VV | 2 | 2 | True | 0 | ROZPOCET
| VV |  | 2,64*(11,5*2+6*2) "m.č.170 |  | 92.4 | [13 empty] | VV | 2 | 2 | True | 0 | ROZPOCET
| VV |  | -(1,5*0,6)*6 |  | -5.4 | [13 empty] | VV | 2 | 2 | True | 0 | ROZPOCET
| VV |  | -1*2 |  | -2 | [13 empty] | VV | 2 | 2 | True | 0 | ROZPOCET
| VV |  | 2,64*(11,5*2+6,05*2) "m.č.172 |  | 92.664 | [13 empty] | VV | 2 | 2 | True | 0 | ROZPOCET
| VV |  | (0,38+0,22+0,15+0,38+0,22)*16 |  | 21.6 | [13 empty] | VV | 2 | 2 | True | 0 | ROZPOCET
| VV |  | -0,8*1,97 |  | -1.576 | [13 empty] | VV | 2 | 2 | True | 0 | ROZPOCET
| VV |  | -(1,5*0,6)*2 |  | -1.8 | [13 empty] | VV | 2 | 2 | True | 0 | ROZPOCET
| VV |  | Medzisúčet v.č.A17 1NP B,A,A |  | 2371.103 | [13 empty] | VV | 2 | 3 | True | 0 | ROZPOCET
| VV |  | " B 2np,4np,6np | [15 empty] | VV | 2 | 1 | True | 0 | ROZPOCET
| VV |  | 2,64*1,9*2*10 "m.č. 285 pôv.stena CH |  | 100.32 | [13 empty] | VV | 2 | 2 | True | 0 | ROZPOCET
| VV |  | 2,64*(1,4*2+3*2)*8*3 "m.č.286 8x CH |  | 557.568 | [13 empty] | VV | 2 | 2 | True | 0 | ROZPOCET
| VV |  | 2,64*(2,675*2+3*2)*10*3 " 235,435,635 |  | 898.92 | [13 empty] | VV | 2 | 2 | True | 0 | ROZPOCET
| VV |  | -(1,5*1,5)+(0,9*2,1)*10*3 " balk.okno +dv. |  | 54.45 | [13 empty] | VV | 2 | 2 | True | 0 | ROZPOCET
| VV |  | 2,64*(4,2*2+3*2)*8*3 " izba 239,439,639 |  | 912.384 | [13 empty] | VV | 2 | 2 | True | 0 | ROZPOCET
| VV |  | -(1,4*1,5)*8 |  | -16.8 | [13 empty] | VV | 2 | 2 | True | 0 | ROZPOCET
| VV |  | -(0,8*1,97)*8 |  | -12.608 | [13 empty] | VV | 2 | 2 | True | 0 | ROZPOCET
| VV |  | 2,64*(3*2+1,88*2)*3 "m.č.267,467,667 |  | 77.299 | [13 empty] | VV | 2 | 2 | True | 0 | ROZPOCET
| VV |  | -3*1,5*3 |  | -13.5 | [13 empty] | VV | 2 | 2 | True | 0 | ROZPOCET
| VV |  | -(0,8*2)*2*3 |  | -9.6 | [13 empty] | VV | 2 | 2 | True | 0 | ROZPOCET
| VV |  | 2,64*(3*2+1,88*2)*3 "m.č.267,467,667 |  | 77.299 | [13 empty] | VV | 2 | 2 | True | 0 | ROZPOCET
| VV |  | -3*1,5*3 |  | -13.5 | [13 empty] | VV | 2 | 2 | True | 0 | ROZPOCET
| VV |  | -(0,8*2)*3 |  | -4.8 | [13 empty] | VV | 2 | 2 | True | 0 | ROZPOCET
| VV |  | 2,64*(5,4*2+3*2)*3 "m.č.264,464,664 |  | 133.056 | [13 empty] | VV | 2 | 2 | True | 0 | ROZPOCET
| VV |  | -1,5*2,9 |  | -4.35 | [13 empty] | VV | 2 | 2 | True | 0 | ROZPOCET
| VV |  | 2,64*(5,64*2+3*2)*3 "m.č.265,465,665 |  | 136.858 | [13 empty] | VV | 2 | 2 | True | 0 | ROZPOCET
| VV |  | (0,38+0,22+0,15+0,38+0,22)*16*3 |  | 64.8 | [13 empty] | VV | 2 | 2 | True | 0 | ROZPOCET
| VV |  | -1,5*2,9 |  | -4.35 | [13 empty] | VV | 2 | 2 | True | 0 | ROZPOCET
| VV |  | -0,8*1,97 |  | -1.576 | [13 empty] | VV | 2 | 2 | True | 0 | ROZPOCET
| VV |  | Medzisúčet v.č.A17 2NP,4NP ,6NP B |  | 2931.87 | [13 empty] | VV | 2 | 3 | True | 0 | ROZPOCET
| VV |  | " B 3np,5np,6np | [15 empty] | VV | 2 | 1 | True | 0 | ROZPOCET
| VV |  | 2,64*1,9*10*3 "m.č.374 |  | 150.48 | [13 empty] | VV | 2 | 2 | True | 0 | ROZPOCET
| VV |  | 2,64*(3,7*2+3*2)*10*3 " m.č.333,533,733 |  | 1061.28 | [13 empty] | VV | 2 | 2 | True | 0 | ROZPOCET
| VV |  | -(1,4*1,5)*10*3 |  | -63 | [13 empty] | VV | 2 | 2 | True | 0 | ROZPOCET
| VV |  | -(0,8*1,967)*10*3 |  | -47.208 | [13 empty] | VV | 2 | 2 | True | 0 | ROZPOCET
| VV |  | 2,64*(3,2*2+3*2)*8*3 "m.č.335,535,735 |  | 785.664 | [13 empty] | VV | 2 | 2 | True | 0 | ROZPOCET
| VV |  | -(1,5*1,5)+(0,9*2,1)*8*3 " balk.okno +dv. |  | 43.11 | [13 empty] | VV | 2 | 2 | True | 0 | ROZPOCET
| VV |  | 2,64*(3*2+1,88*2) "m.č.363,563,763 |  | 25.766 | [13 empty] | VV | 2 | 2 | True | 0 | ROZPOCET
| VV |  | -(0,8*1,97)*2*3 |  | -9.456 | [13 empty] | VV | 2 | 2 | True | 0 | ROZPOCET
| VV |  | -(1,5*3)*2*3 |  | -27 | [13 empty] | VV | 2 | 2 | True | 0 | ROZPOCET
| VV |  | 2,64*(5,4*2+3*2)*2*3 " m.č.361,561,761,360,560,760 |  | 266.112 | [13 empty] | VV | 2 | 2 | True | 0 | ROZPOCET
| VV |  | -(1,5*2,9)*2*3 |  | -26.1 | [13 empty] | VV | 2 | 2 | True | 0 | ROZPOCET
| VV |  | 2,64*(37,72*2+1,88*2) "m.č.364,564,764 CH |  | 209.088 | [13 empty] | VV | 2 | 2 | True | 0 | ROZPOCET
| VV |  | -(3*1,5)*12 |  | -54 | [13 empty] | VV | 2 | 2 | True | 0 | ROZPOCET
| VV |  | -(1,5*2,44)*2 |  | -7.32 | [13 empty] | VV | 2 | 2 | True | 0 | ROZPOCET
| VV |  | 2,64*(18,85*2+1,88*2) |  | 109.454 | [13 empty] | VV | 2 | 2 | True | 0 | ROZPOCET
| VV |  | (0,38+0,22+0,15+0,38+0,22)*16*3 |  | 64.8 | [13 empty] | VV | 2 | 2 | True | 0 | ROZPOCET
| VV |  | -(3*1,5)*6 |  | -27 | [13 empty] | VV | 2 | 2 | True | 0 | ROZPOCET
| VV |  | -(1,5*2,44)*2 |  | -7.32 | [13 empty] | VV | 2 | 2 | True | 0 | ROZPOCET
| VV |  | Medzisúčet v.č.A18 3NP,5NP,7NP |  | 2447.35 | [13 empty] | VV | 2 | 3 | True | 0 | ROZPOCET
| VV |  | " B 8NP | [15 empty] | VV | 2 | 1 | True | 0 | ROZPOCET
| VV |  | 2,64*(4,7*2+3*2)*10 |  | 406.56 | [13 empty] | VV | 2 | 2 | True | 0 | ROZPOCET
| VV |  | -(1,5*1,5)+(0,9*2,1)*10 " balk.okno +dv. |  | 16.65 | [13 empty] | VV | 2 | 2 | True | 0 | ROZPOCET
| VV |  | 2,64*(3*2+1,5*2)*8 " m.č.8.78 8x |  | 190.08 | [13 empty] | VV | 2 | 2 | True | 0 | ROZPOCET
| VV |  | -(0,8*1,97)*3*8 |  | -37.824 | [13 empty] | VV | 2 | 2 | True | 0 | ROZPOCET
| VV |  | 2,64*(3*2+3,2*2)*8 "m.č.837 |  | 261.888 | [13 empty] | VV | 2 | 2 | True | 0 | ROZPOCET
| VV |  | -(1,5*1,5)+(0,9*2,1)*8 " balk.okno +dv. |  | 12.87 | [13 empty] | VV | 2 | 2 | True | 0 | ROZPOCET
| VV |  | 2,64*(3*2+5,7*2)*2 " M.č.839, 858 |  | 91.872 | [13 empty] | VV | 2 | 2 | True | 0 | ROZPOCET
| VV |  | 2,64*(1,88*2+3*2) " M.č.868 |  | 25.766 | [13 empty] | VV | 2 | 2 | True | 0 | ROZPOCET
| VV |  | -0,8*1,97 |  | -1.576 | [13 empty] | VV | 2 | 2 | True | 0 | ROZPOCET
| VV |  | -(3*1,5) |  | -4.5 | [13 empty] | VV | 2 | 2 | True | 0 | ROZPOCET
| VV |  | 2,64*(1,88*2+3*2) " M.č.866 |  | 25.766 | [13 empty] | VV | 2 | 2 | True | 0 | ROZPOCET
| VV |  | -0,8*1,97 |  | -1.576 | [13 empty] | VV | 2 | 2 | True | 0 | ROZPOCET
| VV |  | -3*1,5 |  | -4.5 | [13 empty] | VV | 2 | 2 | True | 0 | ROZPOCET
| VV |  | 2,64*(5,4*2+3*2) "M.č.864 |  | 44.352 | [13 empty] | VV | 2 | 2 | True | 0 | ROZPOCET
| VV |  | -3*1,5 |  | -4.5 | [13 empty] | VV | 2 | 2 | True | 0 | ROZPOCET
| VV |  | -0,8*2 |  | -1.6 | [13 empty] | VV | 2 | 2 | True | 0 | ROZPOCET
| VV |  | 2,64*(5,4*2+3*2) "M.č.865 |  | 44.352 | [13 empty] | VV | 2 | 2 | True | 0 | ROZPOCET
| VV |  | -3*1,5 |  | -4.5 | [13 empty] | VV | 2 | 2 | True | 0 | ROZPOCET
| VV |  | -0,8*1,97 |  | -1.576 | [13 empty] | VV | 2 | 2 | True | 0 | ROZPOCET
| VV |  | 2,64*(37,72*2+1,88*2) "m.č.364,564,764 CH |  | 209.088 | [13 empty] | VV | 2 | 2 | True | 0 | ROZPOCET
| VV |  | -(3*1,5)*12 |  | -54 | [13 empty] | VV | 2 | 2 | True | 0 | ROZPOCET
| VV |  | -(1,5*2,44)*2 |  | -7.32 | [13 empty] | VV | 2 | 2 | True | 0 | ROZPOCET
| VV |  | 2,64*(18,85*2+1,88*2) |  | 109.454 | [13 empty] | VV | 2 | 2 | True | 0 | ROZPOCET
| VV |  | (0,38+0,22+0,15+0,38+0,22)*16 |  | 21.6 | [13 empty] | VV | 2 | 2 | True | 0 | ROZPOCET
| VV |  | -(3*1,5)*6 |  | -27 | [13 empty] | VV | 2 | 2 | True | 0 | ROZPOCET
| VV |  | -(1,5*2,44)*2 |  | -7.32 | [13 empty] | VV | 2 | 2 | True | 0 | ROZPOCET
| VV |  | Medzisúčet V.č. A19 8NP |  | 1302.506 | [13 empty] | VV | 2 | 3 | True | 0 | ROZPOCET
| VV |  | " 9NP | [15 empty] | VV | 2 | 1 | True | 0 | ROZPOCET
| VV |  | 2,64*(5,7*2+3*2) "m.č.933 |  | 45.936 | [13 empty] | VV | 2 | 2 | True | 0 | ROZPOCET
| VV |  | -1,4*1,5 |  | -2.1 | [13 empty] | VV | 2 | 2 | True | 0 | ROZPOCET
| VV |  | -0,6*1,97 |  | -1.182 | [13 empty] | VV | 2 | 2 | True | 0 | ROZPOCET
| VV |  | -0,9*2 |  | -1.8 | [13 empty] | VV | 2 | 2 | True | 0 | ROZPOCET
| VV |  | 2,64*(1,5*2+3*2)*2 "m.č.973 2x |  | 47.52 | [13 empty] | VV | 2 | 2 | True | 0 | ROZPOCET
| VV |  | -(1,4*1,5)*2 |  | -4.2 | [13 empty] | VV | 2 | 2 | True | 0 | ROZPOCET
| VV |  | 2,64*(3*2+4,2*2) " m.č.934 |  | 38.016 | [13 empty] | VV | 2 | 2 | True | 0 | ROZPOCET
| VV |  | -1,4*1,5 |  | -2.1 | [13 empty] | VV | 2 | 2 | True | 0 | ROZPOCET
| VV |  | -0,8*1,97 |  | -1.576 | [13 empty] | VV | 2 | 2 | True | 0 | ROZPOCET
| VV |  | 2,64*(4,7*2+3*2)*2 "m.č.935,955 |  | 81.312 | [13 empty] | VV | 2 | 2 | True | 0 | ROZPOCET
| VV |  | -(1,5*1,5)+(0,9*2,1)*2 " balk.okno +dv. |  | 1.53 | [13 empty] | VV | 2 | 2 | True | 0 | ROZPOCET
| VV |  | 2,64*(1,88*2+3*2)*6 " m.č.974 6x |  | 154.598 | [13 empty] | VV | 2 | 2 | True | 0 | ROZPOCET
| VV |  | -(0,8*1,97)*2 |  | -3.152 | [13 empty] | VV | 2 | 2 | True | 0 | ROZPOCET
| VV |  | -0,9*2 |  | -1.8 | [13 empty] | VV | 2 | 2 | True | 0 | ROZPOCET
| VV |  | 2,64*(3,4*2+3*2) " m.č.937 |  | 33.792 | [13 empty] | VV | 2 | 2 | True | 0 | ROZPOCET
| VV |  | -(1,5*1,5)+(0,9*2,1) " balk.okno +dv. |  | -0.36 | [13 empty] | VV | 2 | 2 | True | 0 | ROZPOCET
| VV |  | -0,8*1,97 |  | -1.576 | [13 empty] | VV | 2 | 2 | True | 0 | ROZPOCET
| VV |  | 2,64*(5,7*2+3*2)*7 "m.č.939,940, 945 , 946,951,952,958 |  | 321.552 | [13 empty] | VV | 2 | 2 | True | 0 | ROZPOCET
| VV |  | -(1,4*1,5)*7 |  | -14.7 | [13 empty] | VV | 2 | 2 | True | 0 | ROZPOCET
| VV |  | -0,9*2*7 |  | -12.6 | [13 empty] | VV | 2 | 2 | True | 0 | ROZPOCET
| VV |  | 2,64*(3,4*2+3*2)*8 "m.č.941,943,947,949,951,952,958 |  | 270.336 | [13 empty] | VV | 2 | 2 | True | 0 | ROZPOCET
| VV |  | -(0,8*2)*8 |  | -12.8 | [13 empty] | VV | 2 | 2 | True | 0 | ROZPOCET
| VV |  | -(1,5*1,5)+(0,9*2,1)*8 " balk.okno +dv. |  | 12.87 | [13 empty] | VV | 2 | 2 | True | 0 | ROZPOCET
| VV |  | 2,64*(5,7*2+3*2)*2 "m.č.960,961 |  | 91.872 | [13 empty] | VV | 2 | 2 | True | 0 | ROZPOCET
| VV |  | -(3*1,5)*2 |  | -9 | [13 empty] | VV | 2 | 2 | True | 0 | ROZPOCET
| VV |  | -(0,8*1,97)*2 |  | -3.152 | [13 empty] | VV | 2 | 2 | True | 0 | ROZPOCET
| VV |  | 2,64*(1,88*2+3*2) "m.č.964 |  | 25.766 | [13 empty] | VV | 2 | 2 | True | 0 | ROZPOCET
| VV |  | -3*1,5 |  | -4.5 | [13 empty] | VV | 2 | 2 | True | 0 | ROZPOCET
| VV |  | -(0,8*1,97)*2 |  | -3.152 | [13 empty] | VV | 2 | 2 | True | 0 | ROZPOCET
| VV |  | 2,64*(1,88*2+3*2) "m.č.962 |  | 25.766 | [13 empty] | VV | 2 | 2 | True | 0 | ROZPOCET
| VV |  | -0,8*1,97 |  | -1.576 | [13 empty] | VV | 2 | 2 | True | 0 | ROZPOCET
| VV |  | -3*1,5 |  | -4.5 | [13 empty] | VV | 2 | 2 | True | 0 | ROZPOCET
| VV |  | -0,8*1,97 |  | -1.576 | [13 empty] | VV | 2 | 2 | True | 0 | ROZPOCET
| VV |  | 2,64*(37,72*2+1,88*2) " chodba |  | 209.088 | [13 empty] | VV | 2 | 2 | True | 0 | ROZPOCET
| VV |  | -(3*1,5)*12 |  | -54 | [13 empty] | VV | 2 | 2 | True | 0 | ROZPOCET
| VV |  | -(1,5*2,44)*2 |  | -7.32 | [13 empty] | VV | 2 | 2 | True | 0 | ROZPOCET
| VV |  | 2,64*(18,85*2+1,88*2) |  | 109.454 | [13 empty] | VV | 2 | 2 | True | 0 | ROZPOCET
| VV |  | (0,38+0,22+0,15+0,38+0,22)*16 |  | 21.6 | [13 empty] | VV | 2 | 2 | True | 0 | ROZPOCET
| VV |  | -(3*1,5)*6 |  | -27 | [13 empty] | VV | 2 | 2 | True | 0 | ROZPOCET
| VV |  | -(1,5*2,44)*2 |  | -7.32 | [13 empty] | VV | 2 | 2 | True | 0 | ROZPOCET
| VV |  | Medzisúčet v.č.A20 9NP |  | 1307.966 | [13 empty] | VV | 2 | 3 | True | 0 | ROZPOCET
| VV |  | " A,A 2,3,4,5,6,7,8,9NP | [15 empty] | VV | 2 | 1 | True | 0 | ROZPOCET
| VV |  | 2,65*(17,568*2+5,55*2)*8 " m.č.269,365,469,565,669,765,869,965 |  | 980.203 | [13 empty] | VV | 2 | 2 | True | 0 | ROZPOCET
| VV |  | -(1,5*2,44)*8 |  | -29.28 | [13 empty] | VV | 2 | 2 | True | 0 | ROZPOCET
| VV |  | -0,9*2,04*2*8 |  | -29.376 | [13 empty] | VV | 2 | 2 | True | 0 | ROZPOCET
| VV |  | (0,8*1,97)*8 |  | 12.608 | [13 empty] | VV | 2 | 2 | True | 0 | ROZPOCET
| VV |  | 2,64*(5,755*2+7,75*2)*8 "m.č.270-966 |  | 570.451 | [13 empty] | VV | 2 | 2 | True | 0 | ROZPOCET
| VV |  | -(1,5*1,5)*4*8 |  | -72 | [13 empty] | VV | 2 | 2 | True | 0 | ROZPOCET
| VV |  | 2,64*(2,975*2+4,5*2) "m.č.272-968 |  | 39.468 | [13 empty] | VV | 2 | 2 | True | 0 | ROZPOCET
| VV |  | -(0,9*0,9)*2*8 |  | -12.96 | [13 empty] | VV | 2 | 2 | True | 0 | ROZPOCET
| VV |  | 2,64*(2,7*2+4,9*2)*8 " 275 -971 |  | 321.024 | [13 empty] | VV | 2 | 2 | True | 0 | ROZPOCET
| VV |  | -(1,5*1,5)*8 |  | -18 | [13 empty] | VV | 2 | 2 | True | 0 | ROZPOCET
| VV |  | -(0,98*1,97)*8 |  | -15.445 | [13 empty] | VV | 2 | 2 | True | 0 | ROZPOCET
| VV |  | 2,65*(5,925*2+2,775*2)*8 "m.č.274-970 |  | 368.88 | [13 empty] | VV | 2 | 2 | True | 0 | ROZPOCET
| VV |  | -(1,5*1,5)*4*8 |  | -72 | [13 empty] | VV | 2 | 2 | True | 0 | ROZPOCET
| VV |  | 2,64*(11,95*2+6*2)*8 "m.č.277 |  | 758.208 | [13 empty] | VV | 2 | 2 | True | 0 | ROZPOCET
| VV |  | -1,5*2,1*8 |  | -25.2 | [13 empty] | VV | 2 | 2 | True | 0 | ROZPOCET
| VV |  | -(1,52*2,1)*6*8 |  | -153.216 | [13 empty] | VV | 2 | 2 | True | 0 | ROZPOCET
| VV |  | 2,64*(2,986*2+3,67*2)*8 "m.č.282 |  | 281.149 | [13 empty] | VV | 2 | 2 | True | 0 | ROZPOCET
| VV |  | -(1,5*1,5)*2*8 |  | -36 | [13 empty] | VV | 2 | 2 | True | 0 | ROZPOCET
| VV |  | 2,64*(1,605*2+2,827*2)*8 "m.č.283 |  | 187.208 | [13 empty] | VV | 2 | 2 | True | 0 | ROZPOCET
| VV |  | -(1,5*1,5)*8 |  | -18 | [13 empty] | VV | 2 | 2 | True | 0 | ROZPOCET
| VV |  | -(0,8*1,97)*8 |  | -12.608 | [13 empty] | VV | 2 | 2 | True | 0 | ROZPOCET
| VV |  | 2,64*(3,5*2+5,19*2)*8 "m.č.280 |  | 367.066 | [13 empty] | VV | 2 | 2 | True | 0 | ROZPOCET
| VV |  | 2,64*(3,9*2+2,9*2)*8 "m.č.278 |  | 287.232 | [13 empty] | VV | 2 | 2 | True | 0 | ROZPOCET
| VV |  | -0,8*2*8*2 |  | -25.6 | [13 empty] | VV | 2 | 2 | True | 0 | ROZPOCET
| VV |  | 2,64*(3,9*2+2,8*2)*8 " m.č.279 |  | 283.008 | [13 empty] | VV | 2 | 2 | True | 0 | ROZPOCET
| VV |  | -(0,8*2)*8 |  | -12.8 | [13 empty] | VV | 2 | 2 | True | 0 | ROZPOCET
| VV |  | Medzisúčetv.č. A17 A,A 2,3,4,5,6,7,8,9NP |  | 3924.02 | [13 empty] | VV | 2 | 3 | True | 0 | ROZPOCET
| VV | U1U2OMstBAA | Súčet |  | 14284.815 | [13 empty] | VV | 2 | 4 | True | 1 | ROZPOCET
23 | K | 612481119.Sx | Potiahnutie vnútorných stien sklotextilnou mriežkou s celoplošným prilepením U1,U2 - A,B /cca30% | m2 | 4285.445 |  | 0 |  |  |  | znížená |  | 0 | 0.00515 | 22.07 | 0 | 0 | 4 | K | 2 |  |  |  | ROZPOCET | [5 empty] | 0 | 0 | 0 | 0 | 0 | 2 | 0 | 4 | 364600490
| VV |  | " v mieste styku dcoch rôznych podkladov sklotextilná stieťka š.300mm | [15 empty] | VV | 2 | 1 | True | 0 | ROZPOCET
| VV |  | U1U2OMstBAA*0,3 |  | 4285.445 | [13 empty] | VV | 2 | 2 | True | 0 | ROZPOCET
| VV |  | Súčet |  | 4285.445 | [13 empty] | VV | 2 | 4 | True | 1 | ROZPOCET
| D | 6.C | Úpravy povrchov, podlahy, osadenie |  |  |  | 0 | [5 empty] | 0 |  | 26.9611 |  | 0 | 1 | D | 1 |  |  |  | ROZPOCET | [11 empty] | 0
24 | K | 611460112.S | Príprava vnútorného podkladu stropov na betónové podklady kontaktným mostíkom -C | m2 | 228.15 |  | 0 |  |  |  | znížená |  | 0 | 0.000425 | 0.096964 | 0 | 0 | 4 | K | 2 |  |  |  | ROZPOCET | [5 empty] | 0 | 0 | 0 | 0 | 0 | 2 | 0 | 4 | -711195282
| VV |  | R1ramschC |  | 228.15 | [13 empty] | VV | 2 | 2 | True | 0 | ROZPOCET
| VV |  | Súčet |  | 228.15 | [13 empty] | VV | 2 | 4 | True | 1 | ROZPOCET
25 | K | 611460226.S | Vnútorná stierka stropov vápenná, hr. 1 mm - ramena schodiska - R1 -ramená sch -C | m2 | 228.15 |  | 0 |  |  |  | znížená |  | 0 | 0.00132 | 0.30116 | 0 | 0 | 4 | K | 2 |  |  |  | ROZPOCET | [5 empty] | 0 | 0 | 0 | 0 | 0 | 2 | 0 | 4 | 709489068
| VV |  | " sch ramená a medzipodesta podhlad | [15 empty] | VV | 2 | 1 | True | 0 | ROZPOCET
| VV |  | 1,8*3*9 |  | 48.6 | [13 empty] | VV | 2 | 2 | True | 0 | ROZPOCET
| VV |  | 1,8*3*9 |  | 48.6 | [13 empty] | VV | 2 | 2 | True | 0 | ROZPOCET
| VV |  | 3*4,85*9 |  | 130.95 | [13 empty] | VV | 2 | 2 | True | 0 | ROZPOCET
| VV | R1ramschC | Medzisúčet SCH C rameno 1-9NP |  | 228.15 | [13 empty] | VV | 2 | 3 | True | 0 | ROZPOCET
| VV | R1aomSCH | Súčet |  | 228.15 | [13 empty] | VV | 2 | 4 | True | 1 | ROZPOCET
26 | K | 611460R1 | Mechanické očistenie omietok - R1, R2 - C | m2 | 684.23 |  | 0 |  |  |  | znížená |  | 0 | 0.00015 | 0.10263 | 0 | 0 | 4 | K | 2 |  |  |  | ROZPOCET | [5 empty] | 0 | 0 | 0 | 0 | 0 | 2 | 0 | 4 | 1625709773
| VV |  | "R1 stropy | [15 empty] | VV | 2 | 1 | True | 0 | ROZPOCET
| VV |  | " sklady , chodby | [15 empty] | VV | 2 | 1 | True | 0 | ROZPOCET
| VV |  | R1stropC |  | 684.23 | [13 empty] | VV | 2 | 2 | True | 0 | ROZPOCET
| VV |  | Medzisúčet |  | 684.23 | [13 empty] | VV | 2 | 3 | True | 0 | ROZPOCET
| VV |  | Súčet |  | 684.23 | [13 empty] | VV | 2 | 4 | True | 1 | ROZPOCET
27 | K | 611461115 | Príprava vnútorného podkladu stropov,penetračný náter - R1, R2 - C | m2 | 684.23 |  | 0 |  |  |  | znížená |  | 0 | 0.0004 | 0.27369 | 0 | 0 | 4 | K | 2 |  |  |  | ROZPOCET | [5 empty] | 0 | 0 | 0 | 0 | 0 | 2 | 0 | 4 | 1400383449
| VV |  | " R1, R2 | [15 empty] | VV | 2 | 1 | True | 0 | ROZPOCET
| VV |  | "presné výmery odsleduje stavebný dozor | [15 empty] | VV | 2 | 1 | True | 0 | ROZPOCET
| VV |  | "podla kvality pôvodných omietok | [15 empty] | VV | 2 | 1 | True | 0 | ROZPOCET
| VV |  | "očistenie | [15 empty] | VV | 2 | 1 | True | 0 | ROZPOCET
| VV |  | " penetračný náter | [15 empty] | VV | 2 | 1 | True | 0 | ROZPOCET
| VV |  | " VC omietka stropov | [15 empty] | VV | 2 | 1 | True | 0 | ROZPOCET
| VV |  | " mliarsky náter 2x | [15 empty] | VV | 2 | 1 | True | 0 | ROZPOCET
| VV |  | " 1NP C | [15 empty] | VV | 2 | 1 | True | 0 | ROZPOCET
| VV |  | 14,56+14,56+5,4+22,27 |  | 56.79 | [13 empty] | VV | 2 | 2 | True | 0 | ROZPOCET
| VV |  | Medzisúčet 1NP C v.č.A05 |  | 56.79 | [13 empty] | VV | 2 | 3 | True | 0 | ROZPOCET
| VV |  | 16,2+16,2+5,64+5,64+34,75 " 2np |  | 78.43 | [13 empty] | VV | 2 | 2 | True | 0 | ROZPOCET
| VV |  | 16,2+16,2+5,64+5,64+34,75 " 4np |  | 78.43 | [13 empty] | VV | 2 | 2 | True | 0 | ROZPOCET
| VV |  | 16,2+16,2+5,64+5,64+34,75 " 6np |  | 78.43 | [13 empty] | VV | 2 | 2 | True | 0 | ROZPOCET
| VV |  | 16,2+16,2+5,64+5,64+34,75 " 8np |  | 78.43 | [13 empty] | VV | 2 | 2 | True | 0 | ROZPOCET
| VV |  | Medzisúčet v.č.A06 C 2,4,6,8NP |  | 313.72 | [13 empty] | VV | 2 | 3 | True | 0 | ROZPOCET
| VV |  | 16,2+16,2+5,64+5,64+34,75 " 2np |  | 78.43 | [13 empty] | VV | 2 | 2 | True | 0 | ROZPOCET
| VV |  | 16,2+16,2+5,64+5,64+34,75 " 4np |  | 78.43 | [13 empty] | VV | 2 | 2 | True | 0 | ROZPOCET
| VV |  | 16,2+16,2+5,64+5,64+34,75 " 6np |  | 78.43 | [13 empty] | VV | 2 | 2 | True | 0 | ROZPOCET
| VV |  | 16,2+16,2+5,64+5,64+34,75 " 8np |  | 78.43 | [13 empty] | VV | 2 | 2 | True | 0 | ROZPOCET
| VV |  | Medzisúčet v.č.A07 C 3,5,7,9NP |  | 313.72 | [13 empty] | VV | 2 | 3 | True | 0 | ROZPOCET
| VV | R1stropC | Súčet |  | 684.23 | [13 empty] | VV | 2 | 4 | True | 1 | ROZPOCET
28 | K | 611460362.S | Vnútorná omietka stropov vápennocementová jednovrstvová, hr. 8 mm - R1, R2 - C | m2 | 684.23 |  | 0 |  |  |  | znížená |  | 0 | 0.011 | 7.5265 | 0 | 0 | 4 | K | 2 |  |  |  | ROZPOCET | [5 empty] | 0 | 0 | 0 | 0 | 0 | 2 | 0 | 4 | -1705565736
| VV |  | "R1 stropy | [15 empty] | VV | 2 | 1 | True | 0 | ROZPOCET
| VV |  | " sklady , chodby | [15 empty] | VV | 2 | 1 | True | 0 | ROZPOCET
| VV |  | R1stropC |  | 684.23 | [13 empty] | VV | 2 | 2 | True | 0 | ROZPOCET
| VV |  | Súčet |  | 684.23 | [13 empty] | VV | 2 | 4 | True | 1 | ROZPOCET
29 | K | 612460112.S | Príprava vnútorného podkladu stien podklady kontaktným mostíkom penetračný náter - C | m2 | 1795.971 |  | 0 |  |  |  | znížená |  | 0 | 0.00043 | 0.77227 | 0 | 0 | 4 | K | 2 |  |  |  | ROZPOCET | [5 empty] | 0 | 0 | 0 | 0 | 0 | 2 | 0 | 4 | -1764924693
| VV |  | U1U2OMstienC |  | 1795.971 | [13 empty] | VV | 2 | 2 | True | 0 | ROZPOCET
| VV |  | Medzisúčet |  | 1795.971 | [13 empty] | VV | 2 | 3 | True | 0 | ROZPOCET
| VV |  | Súčet |  | 1795.971 | [13 empty] | VV | 2 | 4 | True | 1 | ROZPOCET
30 | K | 61246037R1 | Vnútorná omietka stien vápennocementová hr.10 mm- U1,U2 - C | m2 | 1795.971 |  | 0 |  |  |  | znížená |  | 0 | 0.00893 | 16.038 | 0 | 0 | 4 | K | 2 |  |  |  | ROZPOCET | [5 empty] | 0 | 0 | 0 | 0 | 0 | 2 | 0 | 4 | -985024348
| VV |  | " U1, U2 OMIETKY | [15 empty] | VV | 2 | 1 | True | 0 | ROZPOCET
| VV |  | " Penetračný náter | [15 empty] | VV | 2 | 1 | True | 0 | ROZPOCET
| VV |  | " vápennocementová omietka hr.10mm | [15 empty] | VV | 2 | 1 | True | 0 | ROZPOCET
| VV |  | " v mieste styku dcoch rôznych podkladov sklotextilná stieťka š.300mm | [15 empty] | VV | 2 | 1 | True | 0 | ROZPOCET
| VV |  | "MALBY vrchná časť | [15 empty] | VV | 2 | 1 | True | 0 | ROZPOCET
| VV |  | " penetrácia | [15 empty] | VV | 2 | 1 | True | 0 | ROZPOCET
| VV |  | " malby stien 2x farba biela | [15 empty] | VV | 2 | 1 | True | 0 | ROZPOCET
| VV |  | " Blok C | [15 empty] | VV | 2 | 1 | True | 0 | ROZPOCET
| VV |  | " v schodisku m.č.119 po strop | [15 empty] | VV | 2 | 1 | True | 0 | ROZPOCET
| VV |  | 2,85*9*(1,8+0,15+4,85+3+4,85+0,15+1,8+3) "schodisko |  | 502.74 | [13 empty] | VV | 2 | 2 | True | 0 | ROZPOCET
| VV |  | -1,65*2,05 |  | -3.383 | [13 empty] | VV | 2 | 2 | True | 0 | ROZPOCET
| VV |  | -(1,5*1,5) |  | -2.25 | [13 empty] | VV | 2 | 2 | True | 0 | ROZPOCET
| VV |  | -(3*1,5)*8 |  | -36 | [13 empty] | VV | 2 | 2 | True | 0 | ROZPOCET
| VV |  | -(2,64*1,5)*8 |  | -31.68 | [13 empty] | VV | 2 | 2 | True | 0 | ROZPOCET
| VV |  | -(1,5*2,44)*8 |  | -29.28 | [13 empty] | VV | 2 | 2 | True | 0 | ROZPOCET
| VV |  | -(0,8*2,02)*8 |  | -12.928 | [13 empty] | VV | 2 | 2 | True | 0 | ROZPOCET
| VV |  | Medzisúčet C v.č.A05, 06,07 |  | 387.219 | [13 empty] | VV | 2 | 3 | True | 0 | ROZPOCET
| VV |  | 2,64*(4,85*2+39*2) "m.č.120 |  | 231.528 | [13 empty] | VV | 2 | 2 | True | 0 | ROZPOCET
| VV |  | -(1,5*1,5) |  | -2.25 | [13 empty] | VV | 2 | 2 | True | 0 | ROZPOCET
| VV |  | -0,8*2 |  | -1.6 | [13 empty] | VV | 2 | 2 | True | 0 | ROZPOCET
| VV |  | 2,64*(4,85*2+39*2) " m.č.121 |  | 231.528 | [13 empty] | VV | 2 | 2 | True | 0 | ROZPOCET
| VV |  | -(1,5*1,5) |  | -2.25 | [13 empty] | VV | 2 | 2 | True | 0 | ROZPOCET
| VV |  | -0,8*2 |  | -1.6 | [13 empty] | VV | 2 | 2 | True | 0 | ROZPOCET
| VV |  | 2,64*(1,8*2+3*2) "m.č.122 |  | 25.344 | [13 empty] | VV | 2 | 2 | True | 0 | ROZPOCET
| VV |  | -0,8*2 |  | -1.6 | [13 empty] | VV | 2 | 2 | True | 0 | ROZPOCET
| VV |  | -0,8*2 |  | -1.6 | [13 empty] | VV | 2 | 2 | True | 0 | ROZPOCET
| VV |  | -0,8*2 |  | -1.6 | [13 empty] | VV | 2 | 2 | True | 0 | ROZPOCET
| VV |  | -1,9*0,9 |  | -1.71 | [13 empty] | VV | 2 | 2 | True | 0 | ROZPOCET
| VV |  | 2,64*(1,8*2+3*2) "m.č.134 |  | 25.344 | [13 empty] | VV | 2 | 2 | True | 0 | ROZPOCET
| VV |  | -0,8*2 |  | -1.6 | [13 empty] | VV | 2 | 2 | True | 0 | ROZPOCET
| VV |  | -0,8*2 |  | -1.6 | [13 empty] | VV | 2 | 2 | True | 0 | ROZPOCET
| VV |  | -1,5*0,9 |  | -1.35 | [13 empty] | VV | 2 | 2 | True | 0 | ROZPOCET
| VV |  | Medzisúčet v.č.A05 1NP |  | 494.984 | [13 empty] | VV | 2 | 3 | True | 0 | ROZPOCET
| VV |  | 2,64*(5,4*2+3*2)*4 "m.č.241-844 |  | 177.408 | [13 empty] | VV | 2 | 2 | True | 0 | ROZPOCET
| VV |  | -(3*1,5)*4 |  | -18 | [13 empty] | VV | 2 | 2 | True | 0 | ROZPOCET
| VV |  | -(0,8*2)*4 |  | -6.4 | [13 empty] | VV | 2 | 2 | True | 0 | ROZPOCET
| VV |  | 2,64*(5,4*2+3*2)*4 "m.č.2242-842 |  | 177.408 | [13 empty] | VV | 2 | 2 | True | 0 | ROZPOCET
| VV |  | -(3*1,5)*4 |  | -18 | [13 empty] | VV | 2 | 2 | True | 0 | ROZPOCET
| VV |  | -(0,8*2)*4 |  | -6.4 | [13 empty] | VV | 2 | 2 | True | 0 | ROZPOCET
| VV |  | 2,64*(3*2+1,88*2)*4 "m.č.244-844 |  | 103.066 | [13 empty] | VV | 2 | 2 | True | 0 | ROZPOCET
| VV |  | -(0,8*2)*4 |  | -6.4 | [13 empty] | VV | 2 | 2 | True | 0 | ROZPOCET
| VV |  | -(0,8*2)*4 |  | -6.4 | [13 empty] | VV | 2 | 2 | True | 0 | ROZPOCET
| VV |  | -(3*1,5)*4 |  | -18 | [13 empty] | VV | 2 | 2 | True | 0 | ROZPOCET
| VV |  | 2,64*(3*2+1,88*2)*4 "m.č.2243-843 |  | 103.066 | [13 empty] | VV | 2 | 2 | True | 0 | ROZPOCET
| VV |  | -(0,8*2)*4 |  | -6.4 | [13 empty] | VV | 2 | 2 | True | 0 | ROZPOCET
| VV |  | -(0,8*2)*4 |  | -6.4 | [13 empty] | VV | 2 | 2 | True | 0 | ROZPOCET
| VV |  | -(3*1,5)*4 |  | -18 | [13 empty] | VV | 2 | 2 | True | 0 | ROZPOCET
| VV |  | Medzisúčet v.č.A06 2,4,6,8np |  | 450.548 | [13 empty] | VV | 2 | 3 | True | 0 | ROZPOCET
| VV |  | 2,64*(5,4*2+3,15*2)*4 "m.č.339-939 |  | 180.576 | [13 empty] | VV | 2 | 2 | True | 0 | ROZPOCET
| VV |  | -(3*1,5)*4 |  | -18 | [13 empty] | VV | 2 | 2 | True | 0 | ROZPOCET
| VV |  | -(0,8*2)*4 |  | -6.4 | [13 empty] | VV | 2 | 2 | True | 0 | ROZPOCET
| VV |  | 2,64*(5,4*2+3,15*2)*4 "m.č.340-940 |  | 180.576 | [13 empty] | VV | 2 | 2 | True | 0 | ROZPOCET
| VV |  | -(3*1,5)*4 |  | -18 | [13 empty] | VV | 2 | 2 | True | 0 | ROZPOCET
| VV |  | -(0,8*2)*4 |  | -6.4 | [13 empty] | VV | 2 | 2 | True | 0 | ROZPOCET
| VV |  | 2,64*(3,15*2+1,88*2)*4 "m.č.244-844 |  | 106.234 | [13 empty] | VV | 2 | 2 | True | 0 | ROZPOCET
| VV |  | -(0,8*2)*4 |  | -6.4 | [13 empty] | VV | 2 | 2 | True | 0 | ROZPOCET
| VV |  | -(0,8*2)*4 |  | -6.4 | [13 empty] | VV | 2 | 2 | True | 0 | ROZPOCET
| VV |  | -(3*1,5)*4 |  | -18 | [13 empty] | VV | 2 | 2 | True | 0 | ROZPOCET
| VV |  | 2,64*(3,15*2+1,88*2)*4 "m.č.2243-843 |  | 106.234 | [13 empty] | VV | 2 | 2 | True | 0 | ROZPOCET
| VV |  | -(0,8*2)*4 |  | -6.4 | [13 empty] | VV | 2 | 2 | True | 0 | ROZPOCET
| VV |  | -(0,8*2)*4 |  | -6.4 | [13 empty] | VV | 2 | 2 | True | 0 | ROZPOCET
| VV |  | -(3*1,5)*4 |  | -18 | [13 empty] | VV | 2 | 2 | True | 0 | ROZPOCET
| VV |  | Medzisúčet v.č.A07 3,5,7,9NP |  | 463.22 | [13 empty] | VV | 2 | 3 | True | 0 | ROZPOCET
| VV | U1U2OMstienC | Súčet |  | 1795.971 | [13 empty] | VV | 2 | 4 | True | 1 | ROZPOCET
31 | K | 612481119.S | Potiahnutie vnútorných stien sklotextilnou mriežkou s celoplošným prilepením U1,U2 - C /cca 20% | m2 | 359.194 |  | 0 |  |  |  | znížená |  | 0 | 0.00515 | 1.8498 | 0 | 0 | 4 | K | 2 |  |  |  | ROZPOCET | [5 empty] | 0 | 0 | 0 | 0 | 0 | 2 | 0 | 4 | 712721406
| VV |  | " v mieste styku dvoch rôznych podkladov sklotextilná stieťka š.300mm | [15 empty] | VV | 2 | 1 | True | 0 | ROZPOCET
| VV |  | U1U2OMstienC*0,2 |  | 359.194 | [13 empty] | VV | 2 | 2 | True | 0 | ROZPOCET
| VV |  | Medzisúčet |  | 359.194 | [13 empty] | VV | 2 | 3 | True | 0 | ROZPOCET
| VV |  | Súčet |  | 359.194 | [13 empty] | VV | 2 | 4 | True | 1 | ROZPOCET
| D | 94L | Lešenie |  |  |  | 0 | [5 empty] | 0 |  | 14.9702 |  | 0 | 1 | D | 1 |  |  |  | ROZPOCET | [11 empty] | 0
32 | K | 941955004.S | Lešenie ľahké pracovné pomocné s výškou lešeňovej podlahy nad 2,50 do 3,5 m-posuvné lešenie int. | m2 | 2250 |  | 0 |  |  |  | znížená |  | 0 | 0.00618 | 13.905 | 0 | 0 | 4 | K | 2 |  |  |  | ROZPOCET | [5 empty] | 0 | 0 | 0 | 0 | 0 | 2 | 0 | 4 | 1662297152
| VV |  | " pomocné lešenie | [15 empty] | VV | 2 | 1 | True | 0 | ROZPOCET
| VV |  | 50*9 |  | 450 | [13 empty] | VV | 2 | 2 | True | 0 | ROZPOCET
| VV |  | Medzisúčet C |  | 450 | [13 empty] | VV | 2 | 3 | True | 0 | ROZPOCET
| VV |  | 200*9 " A,A,B |  | 1800 | [13 empty] | VV | 2 | 2 | True | 0 | ROZPOCET
| VV |  | Medzisúčet |  | 1800 | [13 empty] | VV | 2 | 3 | True | 0 | ROZPOCET
| VV |  | Súčet |  | 2250 | [13 empty] | VV | 2 | 4 | True | 1 | ROZPOCET
33 | K | 941955202.S | Lešenie ľahké pracovné vo svetlíku alebo šachte | m2 | 437.078 |  | 0 |  |  |  | znížená |  | 0 | 0.0024371 | 1.0652 | 0 | 0 | 4 | K | 2 |  |  |  | ROZPOCET | [5 empty] | 0 | 0 | 0 | 0 | 0 | 2 | 0 | 4 | 1854826628
| VV |  | " U10 | [15 empty] | VV | 2 | 1 | True | 0 | ROZPOCET
| VV |  | " dk -2,85 hk +26,0 | [15 empty] | VV | 2 | 1 | True | 0 | ROZPOCET
| VV |  | (2,85+26)*(2,975*2+1,6*2) |  | 263.978 | [13 empty] | VV | 2 | 2 | True | 0 | ROZPOCET
| VV |  | Medzisúčet |  | 263.978 | [13 empty] | VV | 2 | 3 | True | 0 | ROZPOCET
| VV |  | (2,85+26)*(1,5+1,5+1,5+1,5) |  | 173.1 | [13 empty] | VV | 2 | 2 | True | 0 | ROZPOCET
| VV |  | Medzisúčet |  | 173.1 | [13 empty] | VV | 2 | 3 | True | 0 | ROZPOCET
| VV |  | Súčet |  | 437.078 | [13 empty] | VV | 2 | 4 | True | 1 | ROZPOCET
| D | 99 | Presun hmôt HSV |  |  |  | 0 | [5 empty] | 0 |  | 0 |  | 0 | 1 | D | 1 |  |  |  | ROZPOCET | [11 empty] | 0
34 | K | 999281111.S | Presun hmôt pre opravy a údržbu objektov vrátane vonkajších plášťov výšky do 25 m | t | 470.843 |  | 0 |  |  |  | znížená |  | 0 | 0 | 0 | 0 | 0 | 4 | K | 2 |  |  |  | ROZPOCET | [5 empty] | 0 | 0 | 0 | 0 | 0 | 2 | 0 | 4 | -364764970
| D | PSV | Práce a dodávky PSV |  |  |  | 0 | [5 empty] | 0 |  | 77.6557 |  | 0 | 2 | D | 0 |  |  |  | ROZPOCET | [11 empty] | 0
| D | 711 | Izolácie proti vode a vlhkosti |  |  |  | 0 | [5 empty] | 0 |  | 3.6705 |  | 0 | 2 | D | 1 |  |  |  | ROZPOCET | [11 empty] | 0
35 | K | 711212001.S | Jednozlož. hydroizolačná hmota disperzná, náter na vnútorne použitie zvislá - U4 pod KO /murivo | m2 | 871.9 |  | 0 |  |  |  | znížená |  | 0 | 0.00173 | 1.5084 | 0 | 0 | 16 | K | 2 |  |  |  | ROZPOCET | [5 empty] | 0 | 0 | 0 | 0 | 0 | 2 | 0 | 16 | 1005076712
| VV |  | SDK1wcstena |  | 201.4 | [13 empty] | VV | 2 | 2 | True | 0 | ROZPOCET
| VV |  | Medzisúčet |  | 201.4 | [13 empty] | VV | 2 | 3 | True | 0 | ROZPOCET
| VV |  | U4kerobklad |  | 670.5 | [13 empty] | VV | 2 | 2 | True | 0 | ROZPOCET
| VV |  | Medzisúčet |  | 670.5 | [13 empty] | VV | 2 | 3 | True | 0 | ROZPOCET
| VV |  | Súčet |  | 871.9 | [13 empty] | VV | 2 | 4 | True | 1 | ROZPOCET
36 | K | 71111314R1 | Izolácia kupelne 2-zložkovou stierkou hydroizolačnou minerálnou pružnou hr. 2 mm na ploche zvislej- U8 SPRCHY | m2 | 617.76 |  | 0 |  |  |  | znížená |  | 0 | 0.0035 | 2.1622 | 0 | 0 | 16 | K | 2 |  |  |  | ROZPOCET | [5 empty] | 0 | 0 | 0 | 0 | 0 | 2 | 0 | 16 | -1930568378
| VV |  | " U8 sprchy | [15 empty] | VV | 2 | 1 | True | 0 | ROZPOCET
| VV |  | " penetračný náter | [15 empty] | VV | 2 | 1 | True | 0 | ROZPOCET
| VV |  | " Hydroizolačná stierka alebo náter | [15 empty] | VV | 2 | 1 | True | 0 | ROZPOCET
| VV |  | U6sprchyKO |  | 617.76 | [13 empty] | VV | 2 | 2 | True | 0 | ROZPOCET
| VV |  | Súčet |  | 617.76 | [13 empty] | VV | 2 | 4 | True | 1 | ROZPOCET
37 | K | 998711103.S | Presun hmôt pre izoláciu proti vode v objektoch výšky nad 12 do 60 m | t | 3.671 |  | 0 |  |  |  | znížená |  | 0 | 0 | 0 | 0 | 0 | 16 | K | 2 |  |  |  | ROZPOCET | [5 empty] | 0 | 0 | 0 | 0 | 0 | 2 | 0 | 16 | 641183321
38 | K | 998711192.S | Izolácia proti vode, prípl.za presun nad vymedz. najväčšiu dopravnú vzdialenosť do 100 m | t | 3.671 |  | 0 |  |  |  | znížená |  | 0 | 0 | 0 | 0 | 0 | 16 | K | 2 |  |  |  | ROZPOCET | [5 empty] | 0 | 0 | 0 | 0 | 0 | 2 | 0 | 16 | 230053793
| D | 725 | Zdravotechnika - zariaďovacie predmety |  |  |  | 0 | [5 empty] | 0 |  | 0.26858 |  | 0 | 2 | D | 1 |  |  |  | ROZPOCET | [11 empty] | 0
39 | K | HZSPSV | HSV - lepenie zdrkadiel namiesto obkladu a parapet | hod | 93 |  | 0 |  |  |  | znížená |  | 0 | 0 | 0 | 0 | 0 | 16 | K | 2 |  |  |  | ROZPOCET | [5 empty] | 0 | 0 | 0 | 0 | 0 | 2 | 0 | 16 | -727768799
| VV |  | " ZR | [15 empty] | VV | 2 | 1 | True | 0 | ROZPOCET
| VV |  | " zdrkadlo lepené na stenu miesto obkladu | [15 empty] | VV | 2 | 1 | True | 0 | ROZPOCET
| VV |  | "dl.800 v.600 | [15 empty] | VV | 2 | 1 | True | 0 | ROZPOCET
| VV |  | 93 |  | 93 | [13 empty] | VV | 2 | 2 | True | 0 | ROZPOCET
| VV |  | Medzisúčet |  | 93 | [13 empty] | VV | 2 | 3 | True | 0 | ROZPOCET
| VV |  | Súčet |  | 93 | [13 empty] | VV | 2 | 4 | True | 1 | ROZPOCET
40 | M | 1127 | Lepené zrkadlo 60X80cm ZR1 | ks | 93 |  | 0 |  |  |  | znížená |  | 0 | 0.002 | 0.186 | 0 | 0 | 32 | M | 2 |  |  |  | ROZPOCET | [5 empty] | 0 | 0 | 0 | 0 | 0 | 2 | 0 | 16 | 477878010
| VV |  | 93 " ZR1 600x800mm |  | 93 | [13 empty] | VV | 2 | 2 | True | 1 | ROZPOCET
41 | M | 611560000200.S | Parapetná doska plastová, šírka 200 mm, komôrková vnútorná, zlatý dub, mramor, mahagon, svetlý buk, orech | m | 111.6 |  | 0 |  |  |  | znížená |  | 0 | 0.00074 | 0.082584 | 0 | 0 | 32 | M | 2 |  |  |  | ROZPOCET | [5 empty] | 0 | 0 | 0 | 0 | 0 | 2 | 0 | 16 | -2057990241
| VV |  | 1,2*93 " ZR1 |  | 111.6 | [13 empty] | VV | 2 | 2 | True | 0 | ROZPOCET
| VV |  | Súčet |  | 111.6 | [13 empty] | VV | 2 | 4 | True | 1 | ROZPOCET
42 | K | 998725103.S | Presun hmôt pre zariaďovacie predmety v objektoch výšky nad 12 do 24 m | t | 0.269 |  | 0 |  |  |  | znížená |  | 0 | 0 | 0 | 0 | 0 | 16 | K | 2 |  |  |  | ROZPOCET | [5 empty] | 0 | 0 | 0 | 0 | 0 | 2 | 0 | 16 | 67434693
43 | K | 998725192.S | Zariaďovacie predmety, prípl.za presun nad vymedz. najväčšiu dopravnú vzdialenosť do 100m | t | 0.269 |  | 0 |  |  |  | znížená |  | 0 | 0 | 0 | 0 | 0 | 16 | K | 2 |  |  |  | ROZPOCET | [5 empty] | 0 | 0 | 0 | 0 | 0 | 2 | 0 | 16 | 1583603276
| D | 763 | Konštrukcie - drevostavby |  |  |  | 0 | [5 empty] | 0 |  | 31.7169 |  | 0 | 2 | D | 1 |  |  |  | ROZPOCET | [11 empty] | 0
44 | K | 763135010 | Kazetový podhľad Rigips 600 x 600 mm, hrana A, konštrukcia viditeľná, doska napr.Casoprano Casobianca biela alebo EKVIVALENT - R5 | m2 | 510.69 |  | 0 |  |  |  | znížená |  | 0 | 0.00812 | 4.1468 | 0 | 0 | 16 | K | 2 |  |  |  | ROZPOCET | [5 empty] | 0 | 0 | 0 | 0 | 0 | 2 | 0 | 16 | 1638655143
| VV |  | " R2 pod existujúci železobetónový strop / chodby / | [15 empty] | VV | 2 | 1 | True | 0 | ROZPOCET
| VV |  | " sádrokartónové stropné kazety hr.12,5mm skladané | [15 empty] | VV | 2 | 1 | True | 0 | ROZPOCET
| VV |  | " v modulovom rastri 600/600, hladké z bielych | [15 empty] | VV | 2 | 1 | True | 0 | ROZPOCET
| VV |  | " dosiek 12,5 mm, tvar hran D1 | [15 empty] | VV | 2 | 1 | True | 0 | ROZPOCET
| VV |  | " zavesený pod železobetónový strop | [15 empty] | VV | 2 | 1 | True | 0 | ROZPOCET
| VV |  | " kovová nosná konštrukcia pod želbet stropom na závesy | [15 empty] | VV | 2 | 1 | True | 0 | ROZPOCET
| VV |  | 78,51 "m.č.149 chodba B |  | 78.51 | [13 empty] | VV | 2 | 2 | True | 0 | ROZPOCET
| VV |  | 2,09*2 *3 "m.č.285 |  | 12.54 | [13 empty] | VV | 2 | 2 | True | 0 | ROZPOCET
| VV |  | 6,41*8 *3 " m.č.286 |  | 153.84 | [13 empty] | VV | 2 | 2 | True | 0 | ROZPOCET
| VV |  | 2,09*2 *3" m.č.374 |  | 12.54 | [13 empty] | VV | 2 | 2 | True | 0 | ROZPOCET
| VV |  | 6,41*8*3 " m.č.375 |  | 153.84 | [13 empty] | VV | 2 | 2 | True | 0 | ROZPOCET
| VV |  | 6,36*8 "M.č.878 |  | 50.88 | [13 empty] | VV | 2 | 2 | True | 0 | ROZPOCET
| VV |  | 6,36*2 " m.č.973 |  | 12.72 | [13 empty] | VV | 2 | 2 | True | 0 | ROZPOCET
| VV |  | 5,97*6 " m.č.974 |  | 35.82 | [13 empty] | VV | 2 | 2 | True | 0 | ROZPOCET
| VV |  | Súčet |  | 510.69 | [13 empty] | VV | 2 | 4 | True | 1 | ROZPOCET
45 | K | 763138202.S | Podhľad SDK montovaný jednourovn. oceľovej podkonštrukcií CD+UD, doska impregnovaná H2 12.5 mm - R3 /kupelne | m2 | 241.7 |  | 0 |  |  |  | znížená |  | 0 | 0.01224 | 2.9584 | 0 | 0 | 16 | K | 2 |  |  |  | ROZPOCET | [5 empty] | 0 | 0 | 0 | 0 | 0 | 2 | 0 | 16 | 1315848294
| VV |  | " R3 pod existujúci železobetónový strop / kúpeľne / | [15 empty] | VV | 2 | 1 | True | 0 | ROZPOCET
| VV |  | " SDK stropné dosky do vlhkého prostredia hr.12,5mm | [15 empty] | VV | 2 | 1 | True | 0 | ROZPOCET
| VV |  | " zavesený pod železobetónový strop | [15 empty] | VV | 2 | 1 | True | 0 | ROZPOCET
| VV |  | " kovová nosná konštrukcia pod želbet stropom na závesy | [15 empty] | VV | 2 | 1 | True | 0 | ROZPOCET
| VV |  | " B | [15 empty] | VV | 2 | 1 | True | 0 | ROZPOCET
| VV |  | 3,01*10*3 "m.č.284 v.č.A17 2,4,6,8NP |  | 90.3 | [13 empty] | VV | 2 | 2 | True | 0 | ROZPOCET
| VV |  | 3,01*10*3 "m.č.373 v.č.A18 3,5,7 NP |  | 90.3 | [13 empty] | VV | 2 | 2 | True | 0 | ROZPOCET
| VV |  | 3,1*10*1 " m.č.877 v.č.A19 8NP |  | 31 | [13 empty] | VV | 2 | 2 | True | 0 | ROZPOCET
| VV |  | 3,01*10 " m.č.972 v.č.A20 9NP |  | 30.1 | [13 empty] | VV | 2 | 2 | True | 0 | ROZPOCET
| VV |  | Medzisúčet B |  | 241.7 | [13 empty] | VV | 2 | 3 | True | 0 | ROZPOCET
| VV | sdkstropR3 | Súčet |  | 241.7 | [13 empty] | VV | 2 | 4 | True | 1 | ROZPOCET
46 | K | 76313821R1 | Podhľad SDK obklad CW 50+1x12,5mm =75mm na zakrytie zvislých rozvodov elektro 75/300mm opl. SDK doskami pož.odolnými 30min | m2 | 434 |  | 0 |  |  |  | znížená |  | 0 | 0.01187 | 5.1516 | 0 | 0 | 16 | K | 2 |  |  |  | ROZPOCET | [5 empty] | 0 | 0 | 0 | 0 | 0 | 2 | 0 | 16 | -748240882
| VV |  | " R7 ľahka sdk obklad CW 50+1x12,5mm =75mm na zykrytie rozvodov ELEKTRO 75+300+75mm | [15 empty] | VV | 2 | 1 | True | 0 | ROZPOCET
| VV |  | " opláštenie sadrokartonovými pož. odoln. doskami PO 30MIN !!!!!! | [15 empty] | VV | 2 | 1 | True | 0 | ROZPOCET
| VV |  | " dl.964,12m | [15 empty] | VV | 2 | 1 | True | 0 | ROZPOCET
| VV |  | (0,075+0,3+0,075)*964,12 |  | 433.854 | [13 empty] | VV | 2 | 2 | True | 0 | ROZPOCET
| VV |  | 0,146 |  | 0.146 | [13 empty] | VV | 2 | 2 | True | 0 | ROZPOCET
| VV |  | Medzisúčet |  | 434 | [13 empty] | VV | 2 | 3 | True | 0 | ROZPOCET
| VV | SDKobkladpodhl | Súčet blok A,B,C |  | 434 | [13 empty] | VV | 2 | 4 | True | 1 | ROZPOCET
47 | K | 763170073.S | Revízne dvierka 600x600 mm protipožiarne EL30 pre SDK stropy | ks | 20 |  | 0 |  |  |  | znížená |  | 0 | 0.01633 | 0.3266 | 0 | 0 | 16 | K | 2 |  |  |  | ROZPOCET | [5 empty] | 0 | 0 | 0 | 0 | 0 | 2 | 0 | 16 | 918595818
| VV |  | 20 |  | 20 | [13 empty] | VV | 2 | 2 | True | 0 | ROZPOCET
| VV |  | Súčet |  | 20 | [13 empty] | VV | 2 | 4 | True | 1 | ROZPOCET
48 | K | 7631151SDK1 | SDK1 - Priečka SDK hr. 75 mm, kca CW+UW 50, jednoducho opláštená doskou impregnovanou H2 12,5 mm | m2 | 201.4 |  | 0 |  |  |  | znížená |  | 0 | 0.02207 | 4.4449 | 0 | 0 | 16 | K | 2 |  |  |  | ROZPOCET | [5 empty] | 0 | 0 | 0 | 0 | 0 | 2 | 0 | 16 | -1640702889
| VV |  | " SDK1 | [15 empty] | VV | 2 | 1 | True | 0 | ROZPOCET
| VV |  | " Ľahká SDK priečka CW 50+2x12,5mmm =75mm | [15 empty] | VV | 2 | 1 | True | 0 | ROZPOCET
| VV |  | " konštrukcia pre závesné WCsystémy kolajnica hore a dole 4x stojky dl.2650mm | [15 empty] | VV | 2 | 1 | True | 0 | ROZPOCET
| VV |  | " opláštená sdk doskami hr.2x12,5mm +izolácia z min. vlny | [15 empty] | VV | 2 | 1 | True | 0 | ROZPOCET
| VV |  | " zo strany kupelne použiť dosku AQUAPANEL 2x12mm | [15 empty] | VV | 2 | 1 | True | 0 | ROZPOCET
| VV |  | "A | [15 empty] | VV | 2 | 1 | True | 0 | ROZPOCET
| VV |  | 2,65*1,5*8 "m.č.275-971 |  | 31.8 | [13 empty] | VV | 2 | 2 | True | 0 | ROZPOCET
| VV |  | " B | [15 empty] | VV | 2 | 1 | True | 0 | ROZPOCET
| VV |  | 2,65*0,8*10*3 " za WC stena |  | 63.6 | [13 empty] | VV | 2 | 2 | True | 0 | ROZPOCET
| VV |  | Medzisúčet v.č.A17 2,4,6NP |  | 95.4 | [13 empty] | VV | 2 | 3 | True | 0 | ROZPOCET
| VV |  | 2,65*0,8*10*3 " za WC stena |  | 63.6 | [13 empty] | VV | 2 | 2 | True | 0 | ROZPOCET
| VV |  | Medzisúčet v.č.A18 3,5,7NP |  | 63.6 | [13 empty] | VV | 2 | 3 | True | 0 | ROZPOCET
| VV |  | 2,65*0,8*10 " za WC stena |  | 21.2 | [13 empty] | VV | 2 | 2 | True | 0 | ROZPOCET
| VV |  | Medzisúčet v.č.A19 8NP |  | 21.2 | [13 empty] | VV | 2 | 3 | True | 0 | ROZPOCET
| VV |  | 2,65*0,8*10 " za WC stena |  | 21.2 | [13 empty] | VV | 2 | 2 | True | 0 | ROZPOCET
| VV |  | Medzisúčet v.č.A20 9Np |  | 21.2 | [13 empty] | VV | 2 | 3 | True | 0 | ROZPOCET
| VV | SDK1wcstena | Súčet |  | 201.4 | [13 empty] | VV | 2 | 4 | True | 1 | ROZPOCET
49 | K | 7631266SDK2 | SDK2- Lahká akustická predstena , CW 50+2x12,5=75mm , pláštená akustickými doskami hr.12,5mm +min.izolácia hr.50mm | m2 | 9.62 |  | 0 |  |  |  | znížená |  | 0 | 0.0099 | 0.095238 | 0 | 0 | 16 | K | 2 |  |  |  | ROZPOCET | [5 empty] | 0 | 0 | 0 | 0 | 0 | 2 | 0 | 16 | -1264201937
| VV |  | 2,65*3,63 " m.č.157 byt školnika |  | 9.62 | [13 empty] | VV | 2 | 2 | True | 0 | ROZPOCET
| VV |  | Súčet v.č.A16 1NP |  | 9.62 | [13 empty] | VV | 2 | 4 | True | 1 | ROZPOCET
50 | K | 7631154SD3 | SDK3 Pož.odolnosť EI 30 - Priečka SDK hr.100 mm,2x opláštená doskou protipožiarnou impregnovanou DFH2 12,5 mm, TI 60 mm- SDK3 EL1 | m2 | 18 |  | 0 |  |  |  | znížená |  | 0 | 0.0254 | 0.4572 | 0 | 0 | 16 | K | 2 |  |  |  | ROZPOCET | [5 empty] | 0 | 0 | 0 | 0 | 0 | 2 | 0 | 16 | -164813731
| VV |  | " SDK 3 | [15 empty] | VV | 2 | 1 | True | 0 | ROZPOCET
| VV |  | " ľahká SDK prieča , CW 50+2x12,5mm=100MM +TI60mm | [15 empty] | VV | 2 | 1 | True | 0 | ROZPOCET
| VV |  | " EL1 pož.odolnosť 30 min | [15 empty] | VV | 2 | 1 | True | 0 | ROZPOCET
| VV |  | " chodbe A/B M.č.150/147 B | [15 empty] | VV | 2 | 1 | True | 0 | ROZPOCET
| VV |  | 2,65*(0,175+0,4+0,175)*9 " 9posch |  | 17.888 | [13 empty] | VV | 2 | 2 | True | 0 | ROZPOCET
| VV |  | 0,112 |  | 0.112 | [13 empty] | VV | 2 | 2 | True | 0 | ROZPOCET
| VV |  | Súčetv.č.A16 |  | 18 | [13 empty] | VV | 2 | 4 | True | 1 | ROZPOCET
51 | K | 7631687SDK4 | SDK 4 obklady vr. nosnej konštr. zakrytie rozvodov UK pod stropom 300/200 - SDK4 | m | 259.2 |  | 0 |  |  |  | znížená |  | 0 | 0.02612 | 6.7703 | 0 | 0 | 16 | K | 2 |  |  |  | ROZPOCET | [5 empty] | 0 | 0 | 0 | 0 | 0 | 2 | 0 | 16 | -2026887373
| VV |  | " SDK4 | [15 empty] | VV | 2 | 1 | True | 0 | ROZPOCET
| VV |  | " ľahká SDK priečka podhlad obklad VZT potrubiaa inšt. | [15 empty] | VV | 2 | 1 | True | 0 | ROZPOCET
| VV |  | " C | [15 empty] | VV | 2 | 1 | True | 0 | ROZPOCET
| VV |  | (16,20+16,2)*4 " 2,4,6,8 NP |  | 129.6 | [13 empty] | VV | 2 | 2 | True | 0 | ROZPOCET
| VV |  | Medzisúčet V.č.a06 |  | 129.6 | [13 empty] | VV | 2 | 3 | True | 0 | ROZPOCET
| VV |  | " C | [15 empty] | VV | 2 | 1 | True | 0 | ROZPOCET
| VV |  | (16,20+16,2)*4 " 3,5,7,9NP |  | 129.6 | [13 empty] | VV | 2 | 2 | True | 0 | ROZPOCET
| VV |  | Medzisúčet v.č.A07 |  | 129.6 | [13 empty] | VV | 2 | 3 | True | 0 | ROZPOCET
| VV |  | Súčet |  | 259.2 | [13 empty] | VV | 2 | 4 | True | 1 | ROZPOCET
52 | K | 7631266SDK5 | SDK5 - Lahká SDK priečka , hr.12,5mm , CW 75x2x12,5mm hr.100mm konštrukcia pre vedenie inštalácií a závesného umývadla WC v.1000mm /pod KO) | m2 | 70.62 |  | 0 |  |  |  | znížená |  | 0 | 0.02218 | 1.5664 | 0 | 0 | 16 | K | 2 |  |  |  | ROZPOCET | [5 empty] | 0 | 0 | 0 | 0 | 0 | 2 | 0 | 16 | -2040018773
| VV |  | " SDK 5 v.1m | [15 empty] | VV | 2 | 1 | True | 0 | ROZPOCET
| VV |  | (0,2+1)*0,8 "m.č.158 |  | 0.96 | [13 empty] | VV | 2 | 2 | True | 0 | ROZPOCET
| VV |  | (0,2+1)*0,8*2 "m.č.127,130 |  | 1.92 | [13 empty] | VV | 2 | 2 | True | 0 | ROZPOCET
| VV |  | (0,2+1)*(2,1+2,65) "m.č.131 |  | 5.7 | [13 empty] | VV | 2 | 2 | True | 0 | ROZPOCET
| VV |  | (0,2+1)*2,1 " 131 |  | 2.52 | [13 empty] | VV | 2 | 2 | True | 0 | ROZPOCET
| VV |  | (0,2+1)*1,6"m.č.168 |  | 1.92 | [13 empty] | VV | 2 | 2 | True | 0 | ROZPOCET
| VV |  | Medzisúčet v.č.A16 1NP |  | 13.02 | [13 empty] | VV | 2 | 3 | True | 0 | ROZPOCET
| VV |  | (0,2+1)*0,8*10*3 " kupelne 2,4,6NP |  | 28.8 | [13 empty] | VV | 2 | 2 | True | 0 | ROZPOCET
| VV |  | Medzisúčet v.č.A17 B 2,4,6NP |  | 28.8 | [13 empty] | VV | 2 | 3 | True | 0 | ROZPOCET
| VV |  | (0,2+1)*0,8*10*3 " kupelne 3,5,7N |  | 28.8 | [13 empty] | VV | 2 | 2 | True | 0 | ROZPOCET
| VV |  | Medzisúčet v.čA18 B 3,5,7NP |  | 28.8 | [13 empty] | VV | 2 | 3 | True | 0 | ROZPOCET
| VV | sdk5sadrstena | Súčet |  | 70.62 | [13 empty] | VV | 2 | 4 | True | 1 | ROZPOCET
53 | K | 7631200SDK6 | SDK6 - Ľahká priečka, CW 50+1x12,5mm =75mm +TI 50 pre zakrytie zvislých rozvodov ZT , oláštenie sadrk.12,5mm | m2 | 27.39 |  | 0 |  |  |  | znížená |  | 0 | 0.02177 | 0.59628 | 0 | 0 | 16 | K | 2 |  |  |  | ROZPOCET | [5 empty] | 0 | 0 | 0 | 0 | 0 | 2 | 0 | 16 | 573302474
| VV |  | " SDK6 obklad potrubia SH 2,25 | [15 empty] | VV | 2 | 1 | True | 0 | ROZPOCET
| VV |  | (0,8+0,3)*2,1 "m.č.131 |  | 2.31 | [13 empty] | VV | 2 | 2 | True | 0 | ROZPOCET
| VV |  | 2,64*0,8*10 "m.č.126,127,130,134,135,138,139,142,143,146 |  | 21.12 | [13 empty] | VV | 2 | 2 | True | 0 | ROZPOCET
| VV |  | (0,35+0,8+0,35)*2,64 "m.č.169 |  | 3.96 | [13 empty] | VV | 2 | 2 | True | 0 | ROZPOCET
| VV |  | Medzisúčet v.č.A16 1NP B |  | 27.39 | [13 empty] | VV | 2 | 3 | True | 0 | ROZPOCET
| VV | sdk6priečky | Súčet |  | 27.39 | [13 empty] | VV | 2 | 4 | True | 1 | ROZPOCET
54 | K | 7631154SD7 | SDK7 Pož.odolnosť EI 30 - Priečka SDK hr.100 mm,2x opláštená doskou pož.odolnými doskami SDK | m2 | 196 |  | 0 |  |  |  | znížená |  | 0 | 0.0254 | 4.9784 | 0 | 0 | 16 | K | 2 |  |  |  | ROZPOCET | [5 empty] | 0 | 0 | 0 | 0 | 0 | 2 | 0 | 16 | -575949814
| VV |  | " SDK 7 | [15 empty] | VV | 2 | 1 | True | 0 | ROZPOCET
| VV |  | " ľahká SDK prieča , CW 50+2x12,5mm=100MM +TI60mm | [15 empty] | VV | 2 | 1 | True | 0 | ROZPOCET
| VV |  | " EL1 pož.odolnosť 30 min | [15 empty] | VV | 2 | 1 | True | 0 | ROZPOCET
| VV |  | " chodbe A/B M.č.150/147 B | [15 empty] | VV | 2 | 1 | True | 0 | ROZPOCET
| VV |  | "pre rozvody ELE | [15 empty] | VV | 2 | 1 | True | 0 | ROZPOCET
| VV |  | (0,075+0,3+0,075)*434,5 |  | 195.525 | [13 empty] | VV | 2 | 2 | True | 0 | ROZPOCET
| VV |  | 0,475 |  | 0.475 | [13 empty] | VV | 2 | 2 | True | 0 | ROZPOCET
| VV |  | Súčet |  | 196 | [13 empty] | VV | 2 | 4 | True | 1 | ROZPOCET
55 | K | 763190010.S | Úprava spojov medzi SDK konštrukciou a murivom, betónovou konštrukciou prepáskovaním a pretmelením | m | 990 |  | 0 |  |  |  | znížená |  | 0 | 5e-05 | 0.0495 | 0 | 0 | 16 | K | 2 |  |  |  | ROZPOCET | [5 empty] | 0 | 0 | 0 | 0 | 0 | 2 | 0 | 16 | 1854821188
| VV |  | " SDK | [15 empty] | VV | 2 | 1 | True | 0 | ROZPOCET
| VV |  | 80*9 " B 1,2,3,4,5,6,7,8,9 |  | 720 | [13 empty] | VV | 2 | 2 | True | 0 | ROZPOCET
| VV |  | Medzisúčet |  | 720 | [13 empty] | VV | 2 | 3 | True | 0 | ROZPOCET
| VV |  | 30*9 " A , A |  | 270 | [13 empty] | VV | 2 | 2 | True | 0 | ROZPOCET
| VV |  | Medzisúčet |  | 270 | [13 empty] | VV | 2 | 3 | True | 0 | ROZPOCET
| VV |  | Súčet |  | 990 | [13 empty] | VV | 2 | 4 | True | 1 | ROZPOCET
56 | K | 763SDK | Vnútorná stierka stien sadrová, hr. 1 mm /pre SDK steny + náter | m2 | 184.61 |  | 0 |  |  |  | znížená |  | 0 | 0.00095 | 0.17538 | 0 | 0 | 16 | K | 2 |  |  |  | ROZPOCET | [5 empty] | 0 | 0 | 0 | 0 | 0 | 2 | 0 | 16 | 565705287
| VV |  | 9,62 " SDK2 |  | 9.62 | [13 empty] | VV | 2 | 2 | True | 0 | ROZPOCET
| VV |  | 18 " SDK3 |  | 18 | [13 empty] | VV | 2 | 2 | True | 0 | ROZPOCET
| VV |  | (0,3+0,2)*259,2 " SDK6 |  | 129.6 | [13 empty] | VV | 2 | 2 | True | 0 | ROZPOCET
| VV |  | 27,39 " SDK7 |  | 27.39 | [13 empty] | VV | 2 | 2 | True | 0 | ROZPOCET
| VV |  | Súčet |  | 184.61 | [13 empty] | VV | 2 | 4 | True | 1 | ROZPOCET
57 | K | 998763101.S | Presun hmôt pre drevostavby v objektoch výšky do 24 m | t | 31.717 |  | 0 |  |  |  | znížená |  | 0 | 0 | 0 | 0 | 0 | 16 | K | 2 |  |  |  | ROZPOCET | [5 empty] | 0 | 0 | 0 | 0 | 0 | 2 | 0 | 16 | -473193105
58 | K | 998763194.Sx | Drevostavby, prípl.za presun nad vymedzenú najväčšiu dopr. vzdial. do 100 m | t | 31.717 |  | 0 |  |  |  | znížená |  | 0 | 0 | 0 | 0 | 0 | 16 | K | 2 |  |  |  | ROZPOCET | [5 empty] | 0 | 0 | 0 | 0 | 0 | 2 | 0 | 16 | 46426167
| D | 781 | Obklady |  |  |  | 0 | [5 empty] | 0 |  | 22.8799 |  | 0 | 2 | D | 1 |  |  |  | ROZPOCET | [11 empty] | 0
59 | K | 781445122.S | Montáž obkladov vnútor. stien z obklad. kladených do tmelu veľ. 200x400/7mm mm v.2m - U3,U4 kupelne KO /murivo | m2 | 670.5 |  | 0 |  |  |  | znížená |  | 0 | 0.00331 | 2.2194 | 0 | 0 | 16 | K | 2 |  |  |  | ROZPOCET | [5 empty] | 0 | 0 | 0 | 0 | 0 | 2 | 0 | 16 | 1551031411
| VV |  | " U4 , U3 | [15 empty] | VV | 2 | 1 | True | 0 | ROZPOCET
| VV |  | " nové murivo YTONG / hygienické kupelne /nie sprchy | [15 empty] | VV | 2 | 1 | True | 0 | ROZPOCET
| VV |  | " VRCHNÁ ČAST KO | [15 empty] | VV | 2 | 1 | True | 0 | ROZPOCET
| VV |  | "hydroizolačný náter proti ztekajúcej vode | [15 empty] | VV | 2 | 1 | True | 0 | ROZPOCET
| VV |  | " lepiaci tmel vodeodolný | [15 empty] | VV | 2 | 1 | True | 0 | ROZPOCET
| VV |  | " KER.OBKLAD v.2m | [15 empty] | VV | 2 | 1 | True | 0 | ROZPOCET
| VV |  | " cementová škárovacia hmota | [15 empty] | VV | 2 | 1 | True | 0 | ROZPOCET
| VV |  | " A | [15 empty] | VV | 2 | 1 | True | 0 | ROZPOCET
| VV |  | 2*(2,7+2,7+2+0,7+0,15+0,7+0,4) "m.č.158 |  | 18.7 | [13 empty] | VV | 2 | 2 | True | 0 | ROZPOCET
| VV |  | 2*(2,5+2,5+1,5+0,9) "m.č.168 |  | 14.8 | [13 empty] | VV | 2 | 2 | True | 0 | ROZPOCET
| VV |  | " B | [15 empty] | VV | 2 | 1 | True | 0 | ROZPOCET
| VV |  | 2*(2,1+2,1+1,1+1,1) "m.č.13 |  | 12.8 | [13 empty] | VV | 2 | 2 | True | 0 | ROZPOCET
| VV |  | 2*(2,65+3+2,65+2,2) "m.-č.131 wc |  | 21 | [13 empty] | VV | 2 | 2 | True | 0 | ROZPOCET
| VV |  | Medzisúčet v.č.A16 A,A,B 1np |  | 67.3 | [13 empty] | VV | 2 | 3 | True | 0 | ROZPOCET
| VV |  | " A nové murovo +sdk 1 | [15 empty] | VV | 2 | 1 | True | 0 | ROZPOCET
| VV |  | 2*(1,8+1,5+0,8+0,5)*8 "m.č.275-971 |  | 73.6 | [13 empty] | VV | 2 | 2 | True | 0 | ROZPOCET
| VV |  | Medzisúčet v.č.A17 A 2,3,4,5,6,7,8,9NP |  | 73.6 | [13 empty] | VV | 2 | 3 | True | 0 | ROZPOCET
| VV |  | " B | [15 empty] | VV | 2 | 1 | True | 0 | ROZPOCET
| VV |  | 2*(1,8+1,5+0,8+0,5)*8 "m.č.2.84 10x 2NP |  | 73.6 | [13 empty] | VV | 2 | 2 | True | 0 | ROZPOCET
| VV |  | -(0,6*2)*10 |  | -12 | [13 empty] | VV | 2 | 2 | True | 0 | ROZPOCET
| VV |  | 2*(1,8+1,5+0,8+0,5)*8 "m.č.2.84 10x 4NP |  | 73.6 | [13 empty] | VV | 2 | 2 | True | 0 | ROZPOCET
| VV |  | -(0,6*2)*10 |  | -12 | [13 empty] | VV | 2 | 2 | True | 0 | ROZPOCET
| VV |  | 2*(1,8+1,5+0,8+0,5)*8 "m.č.2.84 10x 6np |  | 73.6 | [13 empty] | VV | 2 | 2 | True | 0 | ROZPOCET
| VV |  | -(0,6*2)*10 |  | -12 | [13 empty] | VV | 2 | 2 | True | 0 | ROZPOCET
| VV |  | Medzisúčet v.č.A17 2,4,6NP |  | 184.8 | [13 empty] | VV | 2 | 3 | True | 0 | ROZPOCET
| VV |  | " B | [15 empty] | VV | 2 | 1 | True | 0 | ROZPOCET
| VV |  | 2*(1,8+1,5+0,8+0,5)*8 "m.č.3.73 10x 3NP |  | 73.6 | [13 empty] | VV | 2 | 2 | True | 0 | ROZPOCET
| VV |  | -(0,6*2)*10 |  | -12 | [13 empty] | VV | 2 | 2 | True | 0 | ROZPOCET
| VV |  | 2*(1,8+1,5+0,8+0,5)*8 "m.č.373 10x 5NP |  | 73.6 | [13 empty] | VV | 2 | 2 | True | 0 | ROZPOCET
| VV |  | -(0,6*2)*10 |  | -12 | [13 empty] | VV | 2 | 2 | True | 0 | ROZPOCET
| VV |  | 2*(1,8+1,5+0,8+0,5)*8 "m.č.2.84 10x 7np |  | 73.6 | [13 empty] | VV | 2 | 2 | True | 0 | ROZPOCET
| VV |  | -(0,6*2)*10 |  | -12 | [13 empty] | VV | 2 | 2 | True | 0 | ROZPOCET
| VV |  | Medzisúčet v.č.A18 3,5,7NP |  | 184.8 | [13 empty] | VV | 2 | 3 | True | 0 | ROZPOCET
| VV |  | 2*(1,8+1,5+0,8+0,5)*10 |  | 92 | [13 empty] | VV | 2 | 2 | True | 0 | ROZPOCET
| VV |  | -(0,6*2)*10 |  | -12 | [13 empty] | VV | 2 | 2 | True | 0 | ROZPOCET
| VV |  | Medzisúčet v.č.A19 8NP |  | 80 | [13 empty] | VV | 2 | 3 | True | 0 | ROZPOCET
| VV |  | 2*(1,8+1,5+0,8+0,5)*10 |  | 92 | [13 empty] | VV | 2 | 2 | True | 0 | ROZPOCET
| VV |  | -(0,6*2)*10 |  | -12 | [13 empty] | VV | 2 | 2 | True | 0 | ROZPOCET
| VV |  | Medzisúčet v.č.A20 9NP |  | 80 | [13 empty] | VV | 2 | 3 | True | 0 | ROZPOCET
| VV | U4kerobklad | SPOLU |  | 670.5 | [13 empty] | VV | 2 | 4 | True | 1 | ROZPOCET
60 | M | 597640001510 | Obkládačky keramické , lxvxhr 200x400x7 mm, farba bledšia a tmavšia bežová komb. s mazaikou vr.škarovania | m2 | 704.025 |  | 0 |  |  |  | znížená |  | 0 | 0.01288 | 9.0678 | 0 | 0 | 32 | M | 2 |  |  |  | ROZPOCET | [5 empty] | 0 | 0 | 0 | 0 | 0 | 2 | 0 | 16 | 1438411296
| VV |  | " U4 kermický obkld vl. lišt ukončovacich a rohových , započítať doceny | [15 empty] | VV | 2 | 1 | True | 0 | ROZPOCET
| VV |  | U4kerobklad*1,05 |  | 704.025 | [13 empty] | VV | 2 | 2 | True | 0 | ROZPOCET
| VV |  | Súčet |  | 704.025 | [13 empty] | VV | 2 | 4 | True | 1 | ROZPOCET
61 | K | 781445122.Sx | Montáž obkladov vnútor. stien z obklad. kladených do tmelu veľ. 200x400mm- KO (pod SDK5 za umývadlami) | m2 | 70.62 |  | 0 |  |  |  | znížená |  | 0 | 0.00331 | 0.23375 | 0 | 0 | 16 | K | 2 |  |  |  | ROZPOCET | [5 empty] | 0 | 0 | 0 | 0 | 0 | 2 | 0 | 16 | 836328831
| VV |  | " KO pod SDK5 za umývadlami | [15 empty] | VV | 2 | 1 | True | 0 | ROZPOCET
| VV |  | sdk5sadrstena |  | 70.62 | [13 empty] | VV | 2 | 2 | True | 0 | ROZPOCET
| VV |  | Súčet |  | 70.62 | [13 empty] | VV | 2 | 4 | True | 1 | ROZPOCET
62 | M | 597640001510 | Obkládačky keramické , lxvxhr 200x400x7 mm, farba bledšia a tmavšia bežová komb. s mazaikou vr.škarovania | m2 | 74.151 |  | 0 |  |  |  | znížená |  | 0 | 0.01288 | 0.95506 | 0 | 0 | 32 | M | 2 |  |  |  | ROZPOCET | [5 empty] | 0 | 0 | 0 | 0 | 0 | 2 | 0 | 16 | 1471483819
| VV |  | " KO pod SDK5 za umývadlami | [15 empty] | VV | 2 | 1 | True | 0 | ROZPOCET
| VV |  | sdk5sadrstena*1,05 |  | 74.151 | [13 empty] | VV | 2 | 2 | True | 0 | ROZPOCET
| VV |  | Súčet |  | 74.151 | [13 empty] | VV | 2 | 4 | True | 1 | ROZPOCET
63 | K | 781445122.Sxx | Montáž obkladov vnútor. stien z obklad. kladených do tmelu flex.cem. lepidlo veľ. 200x400mm- U3, U6 sprchy | m2 | 617.76 |  | 0 |  |  |  | znížená |  | 0 | 0.00331 | 2.0448 | 0 | 0 | 16 | K | 2 |  |  |  | ROZPOCET | [5 empty] | 0 | 0 | 0 | 0 | 0 | 2 | 0 | 16 | 263289430
| VV |  | " U6 , U3 podklad sdk + p;v.murivo -kúpelne SPRCHOVY KUT | [15 empty] | VV | 2 | 1 | True | 0 | ROZPOCET
| VV |  | " penetračný náter | [15 empty] | VV | 2 | 1 | True | 0 | ROZPOCET
| VV |  | " Hydroizolačný stierka protitlakovej vode | [15 empty] | VV | 2 | 1 | True | 0 | ROZPOCET
| VV |  | "KER.OBKLAD sprchy | [15 empty] | VV | 2 | 1 | True | 0 | ROZPOCET
| VV |  | " Flexibilné cem.lepidlo vodeodolné 2mm | [15 empty] | VV | 2 | 1 | True | 0 | ROZPOCET
| VV |  | " keramický obklad 400/200 /7mm v=2640mm | [15 empty] | VV | 2 | 1 | True | 0 | ROZPOCET
| VV |  | " farba svetlo béžová v kombinácii s mozaikou 25x25 striedavo bledá a tmavšia bežová | [15 empty] | VV | 2 | 1 | True | 0 | ROZPOCET
| VV |  | " vr. cementova skarovacia hmota vodeodolna | [15 empty] | VV | 2 | 1 | True | 0 | ROZPOCET
| VV |  | " B | [15 empty] | VV | 2 | 1 | True | 0 | ROZPOCET
| VV |  | 2,64*(0,85+0,9+0,85)*10 |  | 68.64 | [13 empty] | VV | 2 | 2 | True | 0 | ROZPOCET
| VV |  | 2,64*(0,85+0,9+0,85)*10 |  | 68.64 | [13 empty] | VV | 2 | 2 | True | 0 | ROZPOCET
| VV |  | 2,64*(0,85+0,9+0,85)*10 |  | 68.64 | [13 empty] | VV | 2 | 2 | True | 0 | ROZPOCET
| VV |  | Medzisúčet v.č.A17 2,4,6NP |  | 205.92 | [13 empty] | VV | 2 | 3 | True | 0 | ROZPOCET
| VV |  | " B | [15 empty] | VV | 2 | 1 | True | 0 | ROZPOCET
| VV |  | 2,64*(0,85+0,9+0,85)*10 |  | 68.64 | [13 empty] | VV | 2 | 2 | True | 0 | ROZPOCET
| VV |  | 2,64*(0,85+0,9+0,85)*10 |  | 68.64 | [13 empty] | VV | 2 | 2 | True | 0 | ROZPOCET
| VV |  | 2,64*(0,85+0,9+0,85)*10 |  | 68.64 | [13 empty] | VV | 2 | 2 | True | 0 | ROZPOCET
| VV |  | Medzisúčet v.č.A18 3,5,7NP |  | 205.92 | [13 empty] | VV | 2 | 3 | True | 0 | ROZPOCET
| VV |  | " B | [15 empty] | VV | 2 | 1 | True | 0 | ROZPOCET
| VV |  | 2,64*(0,85+0,9+0,85)*10 |  | 68.64 | [13 empty] | VV | 2 | 2 | True | 0 | ROZPOCET
| VV |  | Medzisúčet v.č.A19 8NP |  | 68.64 | [13 empty] | VV | 2 | 3 | True | 0 | ROZPOCET
| VV |  | " B | [15 empty] | VV | 2 | 1 | True | 0 | ROZPOCET
| VV |  | 2,64*(0,85+0,9+0,85)*10 |  | 68.64 | [13 empty] | VV | 2 | 2 | True | 0 | ROZPOCET
| VV |  | Medzisúčet v.č.A19 8NP |  | 68.64 | [13 empty] | VV | 2 | 3 | True | 0 | ROZPOCET
| VV |  | " B | [15 empty] | VV | 2 | 1 | True | 0 | ROZPOCET
| VV |  | 2,64*(0,85+0,9+0,85)*10 |  | 68.64 | [13 empty] | VV | 2 | 2 | True | 0 | ROZPOCET
| VV |  | Medzisúčet v.č.A20 9NP |  | 68.64 | [13 empty] | VV | 2 | 3 | True | 0 | ROZPOCET
| VV | U6sprchyKO | Súčet |  | 617.76 | [13 empty] | VV | 2 | 4 | True | 1 | ROZPOCET
64 | M | 597640001510 | Obkládačky keramické , lxvxhr 200x400x7 mm, farba bledšia a tmavšia bežová komb. s mazaikou vr.škarovania | m2 | 649 |  | 0 |  |  |  | znížená |  | 0 | 0.01288 | 8.3591 | 0 | 0 | 32 | M | 2 |  |  |  | ROZPOCET | [5 empty] | 0 | 0 | 0 | 0 | 0 | 2 | 0 | 16 | -867365816
| VV |  | U6sprchyKO*1,05 |  | 648.648 | [13 empty] | VV | 2 | 2 | True | 0 | ROZPOCET
| VV |  | 0,352 |  | 0.352 | [13 empty] | VV | 2 | 2 | True | 0 | ROZPOCET
| VV |  | Súčet |  | 649 | [13 empty] | VV | 2 | 4 | True | 1 | ROZPOCET
65 | K | 998781103.S | Presun hmôt pre obklady keramické v objektoch výšky nad 12 do 24 m | t | 22.88 |  | 0 |  |  |  | znížená |  | 0 | 0 | 0 | 0 | 0 | 16 | K | 2 |  |  |  | ROZPOCET | [5 empty] | 0 | 0 | 0 | 0 | 0 | 2 | 0 | 16 | 298559465
66 | K | 998781192.S | Obklady keramické, prípl.za presun nad vymedz. najväčšiu dopr. vzdial. do 100 m | t | 22.88 |  | 0 |  |  |  | znížená |  | 0 | 0 | 0 | 0 | 0 | 16 | K | 2 |  |  |  | ROZPOCET | [5 empty] | 0 | 0 | 0 | 0 | 0 | 2 | 0 | 16 | 482325463
| D | 783 | Nátery |  |  |  | 0 | [5 empty] | 0 |  | 3.0244 |  | 0 | 2 | D | 1 |  |  |  | ROZPOCET | [11 empty] | 0
67 | K | 783812110.S | Nátery olejové farby bielej omietok stien dvojnás. 1x email a 2x plným tmel.- U9 /chodby , schodiska | m2 | 2259.225 |  | 0 |  |  |  | znížená |  | 0 | 0.00124 | 2.8014 | 0 | 0 | 16 | K | 2 |  |  |  | ROZPOCET | [5 empty] | 0 | 0 | 0 | 0 | 0 | 2 | 0 | 16 | 453328947
| VV |  | " U9 | [15 empty] | VV | 2 | 1 | True | 0 | ROZPOCET
| VV |  | " / chodba/SCH | [15 empty] | VV | 2 | 1 | True | 0 | ROZPOCET
| VV |  | " olejový náter do v=1500mm | [15 empty] | VV | 2 | 1 | True | 0 | ROZPOCET
| VV |  | 1,5*(14,2*2+5,55+3+1,2) *9 " sch A |  | 515.025 | [13 empty] | VV | 2 | 2 | True | 0 | ROZPOCET
| VV |  | 1,5*(1,8+1,8+66+66)*9 "chodba B |  | 1830.6 | [13 empty] | VV | 2 | 2 | True | 0 | ROZPOCET
| VV |  | -1,5*20*9 |  | -270 | [13 empty] | VV | 2 | 2 | True | 0 | ROZPOCET
| VV |  | 1,5*(0,3+5+3+5+0,3)*9 " schodisko B |  | 183.6 | [13 empty] | VV | 2 | 2 | True | 0 | ROZPOCET
| VV |  | Súčet |  | 2259.225 | [13 empty] | VV | 2 | 4 | True | 1 | ROZPOCET
68 | K | 783894612 | Náter farbami ekologickými riediteľnými vodou bielym pre náter sadrokartón. stropov 2x | m2 | 675.7 |  | 0 |  |  |  | znížená |  | 0 | 0.00033 | 0.22298 | 0 | 0 | 16 | K | 2 |  |  |  | ROZPOCET | [5 empty] | 0 | 0 | 0 | 0 | 0 | 2 | 0 | 16 | 2112338510
| VV |  | sdkstropR3 |  | 241.7 | [13 empty] | VV | 2 | 2 | True | 0 | ROZPOCET
| VV |  | SDKobkladpodhl |  | 434 | [13 empty] | VV | 2 | 2 | True | 0 | ROZPOCET
| VV |  | Súčet |  | 675.7 | [13 empty] | VV | 2 | 4 | True | 1 | ROZPOCET
| D | 784 | Maľby |  |  |  | 0 | [5 empty] | 0 |  | 16.0953 |  | 0 | 2 | D | 1 |  |  |  | ROZPOCET | [11 empty] | 0
69 | K | 784418011.S | Zakrývanie otvorov, podláh a zariadení fóliou v miestnostiach alebo na schodisku | m2 | 8382.944 |  | 0 |  |  |  | znížená |  | 0 | 0.00015 | 1.2574 | 0 | 0 | 16 | K | 2 |  |  |  | ROZPOCET | [5 empty] | 0 | 0 | 0 | 0 | 0 | 2 | 0 | 16 | 1512271147
| VV |  | malby/3 " folia opkovane |  | 8382.944 | [13 empty] | VV | 2 | 2 | True | 0 | ROZPOCET
| VV |  | Súčet |  | 8382.944 | [13 empty] | VV | 2 | 4 | True | 1 | ROZPOCET
70 | K | 784410120.S | Penetrovanie jednonásobné hrubozrnných,savých podkladov výšky do 3,80 m | m2 | 25148.833 |  | 0 |  |  |  | znížená |  | 0 | 0.00017 | 4.2753 | 0 | 0 | 16 | K | 2 |  |  |  | ROZPOCET | [5 empty] | 0 | 0 | 0 | 0 | 0 | 2 | 0 | 16 | 1834327618
| VV |  | malby |  | 25148.833 | [13 empty] | VV | 2 | 2 | True | 0 | ROZPOCET
| VV |  | Súčet |  | 25148.833 | [13 empty] | VV | 2 | 4 | True | 1 | ROZPOCET
71 | K | 784424271.S | Maľby vápenné dvojnásobné ručne nanášané, tónované s bielym stropom na podklad jemnozrnný do 3,80 m | m2 | 25148.833 |  | 0 |  |  |  | znížená |  | 0 | 0.00042 | 10.5625 | 0 | 0 | 16 | K | 2 |  |  |  | ROZPOCET | [5 empty] | 0 | 0 | 0 | 0 | 0 | 2 | 0 | 16 | -907661333
| VV |  | "R1, R2, U1,U2,U5 | [15 empty] | VV | 2 | 1 | True | 0 | ROZPOCET
| VV |  | " BLOK C | [15 empty] | VV | 2 | 1 | True | 0 | ROZPOCET
| VV |  | "STROP | [15 empty] | VV | 2 | 1 | True | 0 | ROZPOCET
| VV |  | R1aomSCH |  | 228.15 | [13 empty] | VV | 2 | 2 | True | 0 | ROZPOCET
| VV |  | R1stropC |  | 684.23 | [13 empty] | VV | 2 | 2 | True | 0 | ROZPOCET
| VV |  | Medzisúčet |  | 912.38 | [13 empty] | VV | 2 | 3 | True | 0 | ROZPOCET
| VV |  | " STENY | [15 empty] | VV | 2 | 1 | True | 0 | ROZPOCET
| VV |  | U1U2OMstienC |  | 1795.971 | [13 empty] | VV | 2 | 2 | True | 0 | ROZPOCET
| VV |  | Medzisúčet C v.č.A05,06,07 |  | 1795.971 | [13 empty] | VV | 2 | 3 | True | 0 | ROZPOCET
| VV |  | " BLOK A,B | [15 empty] | VV | 2 | 1 | True | 0 | ROZPOCET
| VV |  | "STROP | [15 empty] | VV | 2 | 1 | True | 0 | ROZPOCET
| VV |  | R1schoAB |  | 179.55 | [13 empty] | VV | 2 | 2 | True | 0 | ROZPOCET
| VV |  | R1stropAAB |  | 7002.97 | [13 empty] | VV | 2 | 2 | True | 0 | ROZPOCET
| VV |  | Medzisúčet |  | 7182.52 | [13 empty] | VV | 2 | 3 | True | 0 | ROZPOCET
| VV |  | "STENY | [15 empty] | VV | 2 | 1 | True | 0 | ROZPOCET
| VV |  | U1U2OMstBAA |  | 14284.815 | [13 empty] | VV | 2 | 2 | True | 0 | ROZPOCET
| VV |  | U5omietkyNM |  | 973.147 | [13 empty] | VV | 2 | 2 | True | 0 | ROZPOCET
| VV |  | Medzisúčet A,A,B |  | 15257.962 | [13 empty] | VV | 2 | 3 | True | 0 | ROZPOCET
| VV | malby | Súčet |  | 25148.833 | [13 empty] | VV | 2 | 4 | True | 1 | ROZPOCET

## E1.1d - E1.1d Podlahy A...
[9 empty] | >> skryté stĺpce << | [9 empty] | {220907b8-cebc-49d6-9340-b991392d1307} | [5 empty] | P1celkomPVC | PVC vinyl hr.2mm podlahy celkom | m2 | 5012,18 | 2
[19 empty] | 0 | [5 empty] | P1vinylC | P1 vinyl C 1,2,3,4,5,6,7,8,9NP | m2 | 430,63 | 2
| KRYCÍ LIST ROZPOČTU | [8 empty] | v --- nižšie sa nachádzajú doplnkové a pomocné údaje k zostavám --- v | [8 empty] | False | [5 empty] | P2dlažbaA | P2 dlažba 5A | m2 | 33,23 | 2
[25 empty] | P2dlažbaB | P2 dlažba B | m2 | 352,45 | 2
| Stavba: | [23 empty] | P2dlažbaC | P2 dlažba C | m2 | 32,4 | 2
|  | PD PRE MODERNIZÁCIU A STAVEBNÉ ÚPRAVY- ŠD NOVÁ DOBA PRI SPU V NITRE | [22 empty] | P2dlažbacelkom | P2 dlažba celkom | m2 | 418,08 | 2
| Objekt: | [23 empty] | P6dlažbaHALA | P6 dlažba hala | m2 | 1066,28 | 2
|  | 2N - 2N NEZELENA ČASŤ PRÁC | [22 empty] | sokelP1 | sokelP1 | bm | 5035,214 | 2
Časť:
E1.1d - E1.1d Podlahy A,A,B
| JKSO: |  |  |  |  | KS:
| Miesto: |  | Nitra |  |  | Dátum: | 6. 6. 2024
| Objednávateľ: |  |  |  |  | IČO:
|  | SPU v NITRE , A.Hlinku č.2 , 94901 NITRA |  |  |  | IČ DPH:
| Zhotoviteľ: |  |  |  |  | IČO: | Vyplň údaj
|  | Vyplň údaj |  |  |  | IČ DPH: | Vyplň údaj
| Projektant: |  |  |  |  | IČO:
|  | STAPRING a.s.,Cintorínska 9,811 Bratislava |  |  |  | IČ DPH:
| Spracovateľ: |  |  |  |  | IČO:
|  | K.Šinská |  |  |  | IČ DPH:
Poznámka:
| Cena bez DPH | [5 empty] | 0
|  |  | Základ dane |  |  | Sadzba dane | Výška dane
| DPH | základná | 0 |  |  | 20% | 0
|  | znížená | 0 |  |  | 20% | 0
|  | zákl. prenesená | 0 |  |  | 20% | 0
|  | zníž. prenesená | 0 |  |  | 20% | 0
|  | nulová | 0 |  |  | 0% | 0
| Cena s DPH |  |  | v | EUR |  | 0
| Projektant |  |  | Spracovateľ
| Dátum a podpis: |  | Pečiatka | Dátum a podpis: |  |  | Pečiatka
| Objednávateľ |  |  | Zhotoviteľ
| Dátum a podpis: |  | Pečiatka | Dátum a podpis: |  |  | Pečiatka
REKAPITULÁCIA ROZPOČTU
Stavba:
PD PRE MODERNIZÁCIU A STAVEBNÉ ÚPRAVY- ŠD NOVÁ DOBA PRI SPU V NITRE
Objekt:
2N - 2N NEZELENA ČASŤ PRÁC
Časť:
E1.1d - E1.1d Podlahy A,A,B
Miesto: |  |  | Nitra |  |  | Dátum: | 6. 6. 2024
Objednávateľ: |  |  | SPU v NITRE , A.Hlinku č.2 , 94901 NITRA |  |  | Projektant: | STAPRING a.s.,Cintorínska 9,811 Bratislava
Zhotoviteľ: |  |  | Vyplň údaj |  |  | Spracovateľ: | K.Šinská
Kód dielu - Popis | [6 empty] | Cena celkom [EUR]
Náklady z rozpočtu | [6 empty] | 0 | [12 empty] | -1
| HSV - Práce a dodávky HSV | [5 empty] | 0
| HSV - Práce a dodávky HSV | [5 empty] | 0
| 6 - Úpravy povrchov, podlahy, osadenie | [5 empty] | 0
| 99 - Presun hmôt HSV | [5 empty] | 0
| PSV - Práce a dodávky PSV | [5 empty] | 0
| 711 - Izolácie proti vode a vlhkosti | [5 empty] | 0
| 713 - Izolácie tepelné | [5 empty] | 0
| 771 - Podlahy z dlaždíc | [5 empty] | 0
| 776 - Podlahy povlakové | [5 empty] | 0
ROZPOČET
Stavba:
PD PRE MODERNIZÁCIU A STAVEBNÉ ÚPRAVY- ŠD NOVÁ DOBA PRI SPU V NITRE
Objekt:
2N - 2N NEZELENA ČASŤ PRÁC
Časť:
E1.1d - E1.1d Podlahy A,A,B
Miesto: |  |  | Nitra |  |  | Dátum: | 6. 6. 2024
Objednávateľ: |  |  | SPU v NITRE , A.Hlinku č.2 , 94901 NITRA |  |  | Projektant: | STAPRING a.s.,Cintorínska 9,811 Bratislava
Zhotoviteľ: |  |  | Vyplň údaj |  |  | Spracovateľ: | K.Šinská
PČ | Typ | Kód | Popis | MJ | Množstvo | J.cena [EUR] | Cena celkom [EUR] | Cenová sústava |  |  | DPH | J. Nh [h] | Nh celkom [h] | J. hmotnosť [t] | Hmotnosť celkom [t] | J. suť [t] | Suť Celkom [t]
Náklady z rozpočtu | [6 empty] | 0 | [5 empty] | 0 |  | 885.7415 |  | 0 |  | D | -1 | [15 empty] | 0
| D | HSV | Práce a dodávky HSV |  |  |  | 0 | [5 empty] | 0 |  | 0 |  | 0 | 1 | D | 0 |  |  |  | ROZPOCET | [11 empty] | 0
1 | M | Poz1POZN. | V prípade výskytu obchodných názvov výrobkov a technoloógií, tieto majú inform. charakter a slúžia ako minimálny štandart. Sú uvedené ako ref. kvalita a môžu byťnahradené EKVIVALENTOM výrobkom ,ktorý má rovnaké alebo lepšie vlastnosti -ODSUHLASIŤ S GP. |  | 0 |  | 0 |  |  |  | znížená |  | 0 | 0 | 0 | 0 | 0 | 8 | M | 1 |  |  |  | ROZPOCET | [5 empty] | 0 | 0 | 0 | 0 | 0 | 2 | 0 | 4 | 440567101
| D | HSV | Práce a dodávky HSV |  |  |  | 0 | [5 empty] | 0 |  | 741.7605 |  | 0 | 1 | D | 0 |  |  |  | ROZPOCET | [11 empty] | 0
| D | 6 | Úpravy povrchov, podlahy, osadenie |  |  |  | 0 | [5 empty] | 0 |  | 741.7605 |  | 0 | 1 | D | 1 |  |  |  | ROZPOCET | [11 empty] | 0
2 | K | 632001011.S | Zhotovenie separačnej fólie v podlahových vrstvách z PE + okrajový pásik | m2 | 5012.18 |  | 0 |  |  |  | znížená |  | 0 | 0 | 0 | 0 | 0 | 4 | K | 2 |  |  |  | ROZPOCET | [5 empty] | 0 | 0 | 0 | 0 | 0 | 2 | 0 | 4 | -935608584
| VV |  | P1celkomPVC |  | 5012.18 | [13 empty] | VV | 2 | 2 | True | 0 | ROZPOCET
| VV |  | Súčet |  | 5012.18 | [13 empty] | VV | 2 | 4 | True | 1 | ROZPOCET
3 | M | 283230007500.S | Oddeľovacia fólia na potery | m2 | 5764.013 |  | 0 |  |  |  | znížená |  | 0 | 0.0001 | 0.5764 | 0 | 0 | 8 | M | 2 |  |  |  | ROZPOCET | [5 empty] | 0 | 0 | 0 | 0 | 0 | 2 | 0 | 4 | -579068829
4 | K | 632001051.Sx | Zhotovenie jednonásobného penetračného náteru pre potery a stierky | m2 | 5764.92 |  | 0 |  |  |  | znížená |  | 0 | 0.0002 | 1.153 | 0 | 0 | 4 | K | 2 |  |  |  | ROZPOCET | [5 empty] | 0 | 0 | 0 | 0 | 0 | 2 | 0 | 4 | -1382467719
| VV |  | "penetračný náter pod samonivelačný poter hr.3mm | [15 empty] | VV | 2 | 1 | True | 0 | ROZPOCET
| VV |  | P1celkomPVC |  | 5012.18 | [13 empty] | VV | 2 | 2 | True | 0 | ROZPOCET
| VV |  | Medzisúčet P1 vinyl |  | 5012.18 | [13 empty] | VV | 2 | 3 | True | 0 | ROZPOCET
| VV |  | P2dlažbacelkom "chodby |  | 418.08 | [13 empty] | VV | 2 | 2 | True | 0 | ROZPOCET
| VV |  | 334,66 "kupelne |  | 334.66 | [13 empty] | VV | 2 | 2 | True | 0 | ROZPOCET
| VV |  | Medzisúčet dlažby |  | 752.74 | [13 empty] | VV | 2 | 3 | True | 0 | ROZPOCET
| VV |  | Súčet |  | 5764.92 | [13 empty] | VV | 2 | 4 | True | 1 | ROZPOCET
5 | K | 632440565.Sx | Anhydritová samonivelizačná stierka, pevnosti v tlaku 25 MPa,do hr. 3 mm napr. Teralit alebo EKVIVALENT - P1 | m2 | 5012.18 |  | 0 |  |  |  | znížená |  | 0 | 0.00867 | 43.4556 | 0 | 0 | 4 | K | 2 |  |  |  | ROZPOCET | [5 empty] | 0 | 0 | 0 | 0 | 0 | 2 | 0 | 4 | -969193838
| VV |  | "PODKLAD: | [15 empty] | VV | 2 | 1 | True | 0 | ROZPOCET
| VV |  | " samonivelačný poter-teralit 3 mm | [15 empty] | VV | 2 | 1 | True | 0 | ROZPOCET
| VV |  | P1celkomPVC |  | 5012.18 | [13 empty] | VV | 2 | 2 | True | 0 | ROZPOCET
| VV |  | Súčet |  | 5012.18 | [13 empty] | VV | 2 | 4 | True | 1 | ROZPOCET
6 | K | 631312661.Sx | Mazanina z betónu prostého (m3) tr.C20/25 /bet.mazanina doplnenie podlah P1a, P1b | m3 | 84.802 |  | 0 |  |  |  | znížená |  | 0 | 2.2405 | 189.9972 | 0 | 0 | 4 | K | 2 |  |  |  | ROZPOCET | [5 empty] | 0 | 0 | 0 | 0 | 0 | 2 | 0 | 4 | 980925843
| VV |  | " skladba P1 b vyspravenie ryhy pre kanalizáciu | [15 empty] | VV | 2 | 1 | True | 0 | ROZPOCET
| VV |  | " nova mazanina hr.70 mm | [15 empty] | VV | 2 | 1 | True | 0 | ROZPOCET
| VV |  | " izolácia proti zemnej vlhkosti hr.1mm | [15 empty] | VV | 2 | 1 | True | 0 | ROZPOCET
| VV |  | "oprava podlah po vyburaní | [15 empty] | VV | 2 | 1 | True | 0 | ROZPOCET
| VV |  | " B18 | [15 empty] | VV | 2 | 1 | True | 0 | ROZPOCET
| VV |  | 0,07*(1,9*2,025)*9 |  | 2.424 | [13 empty] | VV | 2 | 2 | True | 0 | ROZPOCET
| VV |  | Medzisúčet v.č.A09 1np |  | 2.424 | [13 empty] | VV | 2 | 3 | True | 0 | ROZPOCET
| VV |  | " Blok B 2,4,6np | [15 empty] | VV | 2 | 1 | True | 0 | ROZPOCET
| VV |  | 0,07*(1,9*2,025)*12 |  | 3.232 | [13 empty] | VV | 2 | 2 | True | 0 | ROZPOCET
| VV |  | 0,07*(1,9*2,025)*112 |  | 30.164 | [13 empty] | VV | 2 | 2 | True | 0 | ROZPOCET
| VV |  | 0,07*(1,9*2,025)*12 |  | 3.232 | [13 empty] | VV | 2 | 2 | True | 0 | ROZPOCET
| VV |  | 0,1*(3*5,4)*3 " 265,465,665 |  | 4.86 | [13 empty] | VV | 2 | 2 | True | 0 | ROZPOCET
| VV |  | 0,1*(3*5,4)*3 " 264,464,664 |  | 4.86 | [13 empty] | VV | 2 | 2 | True | 0 | ROZPOCET
| VV |  | 0,1*(1,8*1,9)*3 " |  | 1.026 | [13 empty] | VV | 2 | 2 | True | 0 | ROZPOCET
| VV |  | Medzisúčet v.č.A10 2,4,6np B |  | 47.374 | [13 empty] | VV | 2 | 3 | True | 0 | ROZPOCET
| VV |  | " Blok B 3,5,7np | [15 empty] | VV | 2 | 1 | True | 0 | ROZPOCET
| VV |  | 0,07*(1,9*2,025)*12 " B |  | 3.232 | [13 empty] | VV | 2 | 2 | True | 0 | ROZPOCET
| VV |  | 0,07*(1,9*2,025)*12 |  | 3.232 | [13 empty] | VV | 2 | 2 | True | 0 | ROZPOCET
| VV |  | 0,07*(1,9*2,025)*12 |  | 3.232 | [13 empty] | VV | 2 | 2 | True | 0 | ROZPOCET
| VV |  | 0,1*(3*5,4)*3 " 361,561,761 |  | 4.86 | [13 empty] | VV | 2 | 2 | True | 0 | ROZPOCET
| VV |  | 0,1*(3*5,4)*3 " 360,560,760 |  | 4.86 | [13 empty] | VV | 2 | 2 | True | 0 | ROZPOCET
| VV |  | 0,1*(1,8*1,9)*3 " |  | 1.026 | [13 empty] | VV | 2 | 2 | True | 0 | ROZPOCET
| VV |  | Medzisúčet v.č.A11 3,5,7np B |  | 20.442 | [13 empty] | VV | 2 | 3 | True | 0 | ROZPOCET
| VV |  | " Blok B 8np | [15 empty] | VV | 2 | 1 | True | 0 | ROZPOCET
| VV |  | 0,07*(1,9*2,025)*12 |  | 3.232 | [13 empty] | VV | 2 | 2 | True | 0 | ROZPOCET
| VV |  | 0,1*(3*5,4) |  | 1.62 | [13 empty] | VV | 2 | 2 | True | 0 | ROZPOCET
| VV |  | Medzisúčet v.č.A12 8NP |  | 4.852 | [13 empty] | VV | 2 | 3 | True | 0 | ROZPOCET
| VV |  | " Blok B 8np | [15 empty] | VV | 2 | 1 | True | 0 | ROZPOCET
| VV |  | 0,07*(1,9*2,025)*12 |  | 3.232 | [13 empty] | VV | 2 | 2 | True | 0 | ROZPOCET
| VV |  | 0,1*(3*5,4) |  | 1.62 | [13 empty] | VV | 2 | 2 | True | 0 | ROZPOCET
| VV |  | Medzisúčet v.č.A13 9NP |  | 4.852 | [13 empty] | VV | 2 | 3 | True | 0 | ROZPOCET
| VV |  | 0,2*(0,6*0,6) |  | 0.072 | [13 empty] | VV | 2 | 2 | True | 0 | ROZPOCET
| VV |  | 0,2*0,6*(2,965+1,895+1) |  | 0.703 | [13 empty] | VV | 2 | 2 | True | 0 | ROZPOCET
| VV |  | 0,2*0,6*1,045 |  | 0.125 | [13 empty] | VV | 2 | 2 | True | 0 | ROZPOCET
| VV |  | Medzisúčetv.č.01 C na kote -3,15 K10 |  | 0.9 | [13 empty] | VV | 2 | 3 | True | 0 | ROZPOCET
| VV |  | 0,2*(0,6*0,6) |  | 0.072 | [13 empty] | VV | 2 | 2 | True | 0 | ROZPOCET
| VV |  | 0,2*0,6*(2,825+0,5) |  | 0.399 | [13 empty] | VV | 2 | 2 | True | 0 | ROZPOCET
| VV |  | 0,2*0,6*(2,85+0,5) |  | 0.402 | [13 empty] | VV | 2 | 2 | True | 0 | ROZPOCET
| VV |  | 0,2*0,6*(0,305+1,12+0,385) |  | 0.217 | [13 empty] | VV | 2 | 2 | True | 0 | ROZPOCET
| VV |  | 0,2*0,47*1,625 |  | 0.153 | [13 empty] | VV | 2 | 2 | True | 0 | ROZPOCET
| VV |  | 0,2*0,6*1,625 |  | 0.195 | [13 empty] | VV | 2 | 2 | True | 0 | ROZPOCET
| VV |  | 0,2*0,47*1,625 |  | 0.153 | [13 empty] | VV | 2 | 2 | True | 0 | ROZPOCET
| VV |  | 0,2*0,6*1,625 |  | 0.195 | [13 empty] | VV | 2 | 2 | True | 0 | ROZPOCET
| VV |  | 0,2*0,6*0,6 |  | 0.072 | [13 empty] | VV | 2 | 2 | True | 0 | ROZPOCET
| VV |  | 0,2*0,6*0,6 |  | 0.072 | [13 empty] | VV | 2 | 2 | True | 0 | ROZPOCET
| VV |  | 0,2*0,6*0,6 |  | 0.072 | [13 empty] | VV | 2 | 2 | True | 0 | ROZPOCET
| VV |  | 0,2*0,6*0,6 |  | 0.072 | [13 empty] | VV | 2 | 2 | True | 0 | ROZPOCET
| VV |  | 0,2*0,6*1,625 |  | 0.195 | [13 empty] | VV | 2 | 2 | True | 0 | ROZPOCET
| VV |  | 0,2*0,6*1,625 |  | 0.195 | [13 empty] | VV | 2 | 2 | True | 0 | ROZPOCET
| VV |  | 0,2*0,6*0,6 |  | 0.072 | [13 empty] | VV | 2 | 2 | True | 0 | ROZPOCET
| VV |  | 0,2*0,6*0,6 |  | 0.072 | [13 empty] | VV | 2 | 2 | True | 0 | ROZPOCET
| VV |  | 0,2*0,6*0,6 |  | 0.072 | [13 empty] | VV | 2 | 2 | True | 0 | ROZPOCET
| VV |  | 0,2*0,6*0,6 |  | 0.072 | [13 empty] | VV | 2 | 2 | True | 0 | ROZPOCET
| VV |  | 0,2*0,6*1,625 |  | 0.195 | [13 empty] | VV | 2 | 2 | True | 0 | ROZPOCET
| VV |  | 0,2*0,6*3,1 |  | 0.372 | [13 empty] | VV | 2 | 2 | True | 0 | ROZPOCET
| VV |  | 0,2*0,6*1,625 |  | 0.195 | [13 empty] | VV | 2 | 2 | True | 0 | ROZPOCET
| VV |  | 0,2*0,6*3,1 |  | 0.372 | [13 empty] | VV | 2 | 2 | True | 0 | ROZPOCET
| VV |  | 0,2*0,6*0,6 |  | 0.072 | [13 empty] | VV | 2 | 2 | True | 0 | ROZPOCET
| VV |  | Medzisúčet v.č.A08 B-3,38 |  | 3.958 | [13 empty] | VV | 2 | 3 | True | 0 | ROZPOCET
| VV |  | Súčet |  | 84.802 | [13 empty] | VV | 2 | 4 | True | 1 | ROZPOCET
7 | K | 631312141.S | Doplnenie existujúcich mazanín prostým betónom (s dodaním hmôt) bez poteru rýh v mazaninách | m3 | 4 |  | 0 |  |  |  | znížená |  | 0 | 2.0953 | 8.381 | 0 | 0 | 4 | K | 2 |  |  |  | ROZPOCET | [5 empty] | 0 | 0 | 0 | 0 | 0 | 2 | 0 | 4 | 2007525061
| VV |  | " ŠK 1 | [15 empty] | VV | 2 | 1 | True | 0 | ROZPOCET
| VV |  | " dražka v podlahe 40/40mm | [15 empty] | VV | 2 | 1 | True | 0 | ROZPOCET
| VV |  | 100*0,2*0,2 |  | 4 | [13 empty] | VV | 2 | 2 | True | 0 | ROZPOCET
| VV |  | Súčet |  | 4 | [13 empty] | VV | 2 | 4 | True | 1 | ROZPOCET
8 | K | 632452622.S | Cementová samonivelizačná stierka, pevnosti v tlaku 20 MPa, hr. 14 mm - P2 | m2 | 418.08 |  | 0 |  |  |  | znížená |  | 0 | 0.02285 | 9.5531 | 0 | 0 | 4 | K | 2 |  |  |  | ROZPOCET | [5 empty] | 0 | 0 | 0 | 0 | 0 | 2 | 0 | 4 | 1851906832
| VV |  | P2dlažbacelkom |  | 418.08 | [13 empty] | VV | 2 | 2 | True | 0 | ROZPOCET
| VV |  | Súčet |  | 418.08 | [13 empty] | VV | 2 | 4 | True | 1 | ROZPOCET
9 | K | 631312611.S | Mazanina z betónu prostého (m3) tr. C 16/20 hr.nad 50 do 80 mm | m3 | 221.582 |  | 0 |  |  |  | znížená |  | 0 | 2.1941 | 486.1664 | 0 | 0 | 4 | K | 2 |  |  |  | ROZPOCET | [5 empty] | 0 | 0 | 0 | 0 | 0 | 2 | 0 | 4 | -2023919528
| VV |  | " betonová mazanina hr.53mm | [15 empty] | VV | 2 | 1 | True | 0 | ROZPOCET
| VV |  | P2dlažbacelkom*0,53 |  | 221.582 | [13 empty] | VV | 2 | 2 | True | 0 | ROZPOCET
| VV |  | Súčet |  | 221.582 | [13 empty] | VV | 2 | 4 | True | 1 | ROZPOCET
10 | K | 632452240.S | Cementový poter (vhodný aj ako spádový), pevnosti v tlaku 25 MPa, hr. 5 mm - P2a v spade SPRCHY | m2 | 57.8 |  | 0 |  |  |  | znížená |  | 0 | 0.00953 | 0.55083 | 0 | 0 | 4 | K | 2 |  |  |  | ROZPOCET | [5 empty] | 0 | 0 | 0 | 0 | 0 | 2 | 0 | 4 | 118864565
| VV |  | (0,85*0,85)*10 " 2NP |  | 7.225 | [13 empty] | VV | 2 | 2 | True | 0 | ROZPOCET
| VV |  | (0,85*0,85)*10 " 3NP |  | 7.225 | [13 empty] | VV | 2 | 2 | True | 0 | ROZPOCET
| VV |  | (0,85*0,85)*10 " 4NP |  | 7.225 | [13 empty] | VV | 2 | 2 | True | 0 | ROZPOCET
| VV |  | (0,85*0,85)*10 " 5NP |  | 7.225 | [13 empty] | VV | 2 | 2 | True | 0 | ROZPOCET
| VV |  | (0,85*0,85)*10 " 6NP |  | 7.225 | [13 empty] | VV | 2 | 2 | True | 0 | ROZPOCET
| VV |  | (0,85*0,85)*10 " 7NP |  | 7.225 | [13 empty] | VV | 2 | 2 | True | 0 | ROZPOCET
| VV |  | (0,85*0,85)*10 " 8NP |  | 7.225 | [13 empty] | VV | 2 | 2 | True | 0 | ROZPOCET
| VV |  | (0,85*0,85)*10 " 9NP |  | 7.225 | [13 empty] | VV | 2 | 2 | True | 0 | ROZPOCET
| VV |  | Súčet B |  | 57.8 | [13 empty] | VV | 2 | 4 | True | 1 | ROZPOCET
11 | K | 625250511 | Systém napr. PCI Pecitherm - hydroizolačná stierka napr.PCI Seccoral 1K alebo EKVIVALENT | m2 | 54.4 |  | 0 |  |  |  | znížená |  | 0 | 0.00415 | 0.22576 | 0 | 0 | 4 | K | 2 |  |  |  | ROZPOCET | [5 empty] | 0 | 0 | 0 | 0 | 0 | 2 | 0 | 4 | 165171302
| VV |  | " P3 sprchy | [15 empty] | VV | 2 | 1 | True | 0 | ROZPOCET
| VV |  | " tesniace pásky do vnútornych kútov styk s odvodňovacím žlabom vodorvná časť | [15 empty] | VV | 2 | 1 | True | 0 | ROZPOCET
| VV |  | 0,2*(0,85+0,85+0,85+0,85)*10*8 |  | 54.4 | [13 empty] | VV | 2 | 2 | True | 0 | ROZPOCET
| VV |  | Medzisúčet |  | 54.4 | [13 empty] | VV | 2 | 3 | True | 0 | ROZPOCET
| VV |  | Súčet |  | 54.4 | [13 empty] | VV | 2 | 4 | True | 1 | ROZPOCET
12 | K | 631323711.S | Mazanina z betónu vystužená oceľovými vláknami tr.C25/30 hr. nad 80 do 120 mm - P4a | m3 | 0.697 |  | 0 |  |  |  | znížená |  | 0 | 2.4407 | 1.7012 | 0 | 0 | 4 | K | 2 |  |  |  | ROZPOCET | [5 empty] | 0 | 0 | 0 | 0 | 0 | 2 | 0 | 4 | 158262324
| VV |  | 0,1*(1,5*1,5) " VŠ |  | 0.225 | [13 empty] | VV | 2 | 2 | True | 0 | ROZPOCET
| VV |  | 0,1*(2,95*1,6) " VŠ |  | 0.472 | [13 empty] | VV | 2 | 2 | True | 0 | ROZPOCET
| VV |  | Súčet |  | 0.697 | [13 empty] | VV | 2 | 4 | True | 1 | ROZPOCET
| D | 99 | Presun hmôt HSV |  |  |  | 0 | [5 empty] | 0 |  | 0 |  | 0 | 1 | D | 1 |  |  |  | ROZPOCET | [11 empty] | 0
13 | K | 999281111.S | Presun hmôt pre opravy a údržbu objektov vrátane vonkajších plášťov výšky do 25 m | t | 741.76 |  | 0 |  |  |  | znížená |  | 0 | 0 | 0 | 0 | 0 | 4 | K | 2 |  |  |  | ROZPOCET | [5 empty] | 0 | 0 | 0 | 0 | 0 | 2 | 0 | 4 | 358758263
| D | PSV | Práce a dodávky PSV |  |  |  | 0 | [5 empty] | 0 |  | 143.981 |  | 0 | 2 | D | 0 |  |  |  | ROZPOCET | [11 empty] | 0
| D | 711 | Izolácie proti vode a vlhkosti |  |  |  | 0 | [5 empty] | 0 |  | 2.5312 |  | 0 | 2 | D | 1 |  |  |  | ROZPOCET | [11 empty] | 0
14 | K | 711415115.S | Izolácia proti tlakovej vode stierka 2-zložková na báze polymérmi modifikovanej bituménovej emulzie na ploche vodorovnej,dvojnásobná - VŠ P4a | m2 | 6.97 |  | 0 |  |  |  | znížená |  | 0 | 0.0035 | 0.024395 | 0 | 0 | 16 | K | 2 |  |  |  | ROZPOCET | [5 empty] | 0 | 0 | 0 | 0 | 0 | 2 | 0 | 16 | 1658407060
| VV |  | (1,5*1,5) " VŠ |  | 2.25 | [13 empty] | VV | 2 | 2 | True | 0 | ROZPOCET
| VV |  | (2,95*1,6) " VŠ |  | 4.72 | [13 empty] | VV | 2 | 2 | True | 0 | ROZPOCET
| VV |  | Súčet |  | 6.97 | [13 empty] | VV | 2 | 4 | True | 1 | ROZPOCET
15 | K | 711415120.S | Izolácia proti tlakovej vode bitúmenovou emulziou na ploche zvislej- VŠ | m2 | 7.55 |  | 0 |  |  |  | znížená |  | 0 | 0.000315 | 0.0023783 | 0 | 0 | 16 | K | 2 |  |  |  | ROZPOCET | [5 empty] | 0 | 0 | 0 | 0 | 0 | 2 | 0 | 16 | -1209224911
| VV |  | 0,5*(1,5+1,5+1,5+1,5) " VŠ |  | 3 | [13 empty] | VV | 2 | 2 | True | 0 | ROZPOCET
| VV |  | 0,5*(2,95+2,95+1,6+1,6) " VŠ |  | 4.55 | [13 empty] | VV | 2 | 2 | True | 0 | ROZPOCET
| VV |  | Súčet |  | 7.55 | [13 empty] | VV | 2 | 4 | True | 1 | ROZPOCET
16 | K | 711462301.S | Izolácia proti povrchovej a podpovrchovej tlakovej vode 2-zložkovou stierkou hydroizolačnou minerálnou pružnou hr. 2,5 mm na ploche vodorovnej | m2 | 418.08 |  | 0 |  |  |  | znížená |  | 0 | 0.00452 | 1.8897 | 0 | 0 | 16 | K | 2 |  |  |  | ROZPOCET | [5 empty] | 0 | 0 | 0 | 0 | 0 | 2 | 0 | 16 | 394662853
| VV |  | " P2,P2a,P3 | [15 empty] | VV | 2 | 1 | True | 0 | ROZPOCET
| VV |  | " sprchy 2 zložkové utesnenie vr.rohov náterová hydroizolácia 2 vrstvy | [15 empty] | VV | 2 | 1 | True | 0 | ROZPOCET
| VV |  | " "tesniace pásky k žľabom do vn.kútov v.2m | [15 empty] | VV | 2 | 1 | True | 0 | ROZPOCET
| VV |  | P2dlažbacelkom |  | 418.08 | [13 empty] | VV | 2 | 2 | True | 0 | ROZPOCET
| VV |  | Medzisúčet |  | 418.08 | [13 empty] | VV | 2 | 3 | True | 0 | ROZPOCET
| VV |  | Súčet |  | 418.08 | [13 empty] | VV | 2 | 4 | True | 1 | ROZPOCET
17 | K | 711463301.S | Izolácia proti povrchovej a podpovrchovej tlakovej vode 2-zložkovou stierkou hydroizolačnou minerálnou pružnou hr. 2,5 mm na ploche zvislej | m2 | 136 |  | 0 |  |  |  | znížená |  | 0 | 0.00452 | 0.61472 | 0 | 0 | 16 | K | 2 |  |  |  | ROZPOCET | [5 empty] | 0 | 0 | 0 | 0 | 0 | 2 | 0 | 16 | -1955615993
| VV |  | " P3 sprchy | [15 empty] | VV | 2 | 1 | True | 0 | ROZPOCET
| VV |  | 0,5*(0,85+0,85+0,85+0,85)*10*8 |  | 136 | [13 empty] | VV | 2 | 2 | True | 0 | ROZPOCET
| VV |  | Súčet |  | 136 | [13 empty] | VV | 2 | 4 | True | 1 | ROZPOCET
18 | K | 998711103.S | Presun hmôt pre izoláciu proti vode v objektoch výšky nad 12 do 60 m | t | 2.531 |  | 0 |  |  |  | znížená |  | 0 | 0 | 0 | 0 | 0 | 16 | K | 2 |  |  |  | ROZPOCET | [5 empty] | 0 | 0 | 0 | 0 | 0 | 2 | 0 | 16 | -2139418242
19 | K | 998711192.S | Izolácia proti vode, prípl.za presun nad vymedz. najväčšiu dopravnú vzdialenosť do 100 m | t | 2.531 |  | 0 |  |  |  | znížená |  | 0 | 0 | 0 | 0 | 0 | 16 | K | 2 |  |  |  | ROZPOCET | [5 empty] | 0 | 0 | 0 | 0 | 0 | 2 | 0 | 16 | 1253213437
| D | 713 | Izolácie tepelné |  |  |  | 0 | [5 empty] | 0 |  | 1.0255 |  | 0 | 2 | D | 1 |  |  |  | ROZPOCET | [11 empty] | 0
20 | K | 713120010.S | Zakrývanie tepelnej izolácie podláh fóliou | m2 | 418.08 |  | 0 |  |  |  | znížená |  | 0 | 0 | 0 | 0 | 0 | 16 | K | 2 |  |  |  | ROZPOCET | [5 empty] | 0 | 0 | 0 | 0 | 0 | 2 | 0 | 16 | 51821539
| VV |  | P2dlažbacelkom |  | 418.08 | [13 empty] | VV | 2 | 2 | True | 0 | ROZPOCET
| VV |  | Súčet |  | 418.08 | [13 empty] | VV | 2 | 4 | True | 1 | ROZPOCET
21 | M | 283230011400 | Krycia PE fólia hr. 0,12 mm, š. 2 m, pre podlahové vykurovanie, balenie 100 m2 | m2 | 480.792 |  | 0 |  |  |  | znížená |  | 0 | 0.0001 | 0.048079 | 0 | 0 | 32 | M | 2 |  |  |  | ROZPOCET | [5 empty] | 0 | 0 | 0 | 0 | 0 | 2 | 0 | 16 | -1856933875
| VV |  | 418,08*1,15 'Prepočítané koeficientom množstva |  | 480.792 | [13 empty] | VV | 2 | 2 | False | 1 | ROZPOCET
22 | K | 713122111.S | Montáž tepelnej izolácie podláh polystyrénom, kladeným voľne v jednej vrstve | m2 | 418.08 |  | 0 |  |  |  | znížená |  | 0 | 0 | 0 | 0 | 0 | 16 | K | 2 |  |  |  | ROZPOCET | [5 empty] | 0 | 0 | 0 | 0 | 0 | 2 | 0 | 16 | -1369725404
| VV |  | P2dlažbacelkom |  | 418.08 | [13 empty] | VV | 2 | 2 | True | 0 | ROZPOCET
| VV |  | Súčet |  | 418.08 | [13 empty] | VV | 2 | 4 | True | 1 | ROZPOCET
23 | M | 283820006600 | Kročajová izolácia napr. ETHAFOAM 2222 hr. 5 mm, vysoký útlm, vhodná ako deliaca vrstva v podlahových konštrukciách na vytvorenie systému plávajúcich podláh | m2 | 5430.26 |  | 0 |  |  |  | znížená |  | 0 | 0.00018 | 0.97745 | 0 | 0 | 32 | M | 2 |  |  |  | ROZPOCET | [5 empty] | 0 | 0 | 0 | 0 | 0 | 2 | 0 | 16 | 1910361956
| VV |  | P1celkomPVC |  | 5012.18 | [13 empty] | VV | 2 | 2 | True | 0 | ROZPOCET
| VV |  | Medzisúčet |  | 5012.18 | [13 empty] | VV | 2 | 3 | True | 0 | ROZPOCET
| VV |  | P2dlažbacelkom |  | 418.08 | [13 empty] | VV | 2 | 2 | True | 0 | ROZPOCET
| VV |  | Medzisúčet |  | 418.08 | [13 empty] | VV | 2 | 3 | True | 0 | ROZPOCET
| VV |  | Súčet |  | 5430.26 | [13 empty] | VV | 2 | 4 | True | 1 | ROZPOCET
24 | K | 998713103.S | Presun hmôt pre izolácie tepelné v objektoch výšky nad 12 m do 24 m | t | 1.026 |  | 0 |  |  |  | znížená |  | 0 | 0 | 0 | 0 | 0 | 16 | K | 2 |  |  |  | ROZPOCET | [5 empty] | 0 | 0 | 0 | 0 | 0 | 2 | 0 | 16 | -1487495087
25 | K | 998713192.S | Izolácie tepelné, prípl.za presun nad vymedz. najväčšiu dopravnú vzdial. do 100 m | t | 1.026 |  | 0 |  |  |  | znížená |  | 0 | 0 | 0 | 0 | 0 | 16 | K | 2 |  |  |  | ROZPOCET | [5 empty] | 0 | 0 | 0 | 0 | 0 | 2 | 0 | 16 | -903017854
| D | 771 | Podlahy z dlaždíc |  |  |  | 0 | [5 empty] | 0 |  | 114.9708 |  | 0 | 2 | D | 1 |  |  |  | ROZPOCET | [11 empty] | 0
26 | K | 77141102R1 | Montáž soklíkov z obkladačiek schodiskových šikmých do malty v.100mm P5 s | m | 54 |  | 0 |  |  |  | znížená |  | 0 | 0.008884 | 0.47974 | 0 | 0 | 16 | K | 2 |  |  |  | ROZPOCET | [5 empty] | 0 | 0 | 0 | 0 | 0 | 2 | 0 | 16 | 1738891453
| VV |  | " soklik P5 | [15 empty] | VV | 2 | 1 | True | 0 | ROZPOCET
| VV |  | " soklová obkladačka 600/9,5mm | [15 empty] | VV | 2 | 1 | True | 0 | ROZPOCET
| VV |  | " farebne prispôsobiť dlažbe v sch | [15 empty] | VV | 2 | 1 | True | 0 | ROZPOCET
| VV |  | (2,4+1,95+2,4)*8 |  | 54 | [13 empty] | VV | 2 | 2 | True | 0 | ROZPOCET
| VV |  | Medzisúčet |  | 54 | [13 empty] | VV | 2 | 3 | True | 0 | ROZPOCET
| VV |  | Súčet v.č.A16,A17 |  | 54 | [13 empty] | VV | 2 | 4 | True | 1 | ROZPOCET
27 | M | 597640008100.S | Schodová tvarovka keramická, lxvxhr 598x9,5 mm | ks | 38.4 |  | 0 |  |  |  | znížená |  | 0 | 0.0048 | 0.18432 | 0 | 0 | 32 | M | 2 |  |  |  | ROZPOCET | [5 empty] | 0 | 0 | 0 | 0 | 0 | 2 | 0 | 16 | -1750946234
| VV |  | " P5 NS SCHODISKO V HALE | [15 empty] | VV | 2 | 1 | True | 0 | ROZPOCET
| VV |  | "postupnica svetlo šedá /napr. RAKO Stores R10/A 150/300/10mm | [15 empty] | VV | 2 | 1 | True | 0 | ROZPOCET
| VV |  | " lepiaca malta hr.3mm | [15 empty] | VV | 2 | 1 | True | 0 | ROZPOCET
| VV |  | " EXIST.SCHODISKO | [15 empty] | VV | 2 | 1 | True | 0 | ROZPOCET
| VV |  | (8+8)*0,3 "m.č.160 |  | 4.8 | [13 empty] | VV | 2 | 2 | True | 0 | ROZPOCET
| VV |  | Medzisúčet v.č.A16 1NP A |  | 4.8 | [13 empty] | VV | 2 | 3 | True | 0 | ROZPOCET
| VV |  | (8+8)*0,3 " 2NP |  | 4.8 | [13 empty] | VV | 2 | 2 | True | 0 | ROZPOCET
| VV |  | (8+8)*0,3 " 3NP |  | 4.8 | [13 empty] | VV | 2 | 2 | True | 0 | ROZPOCET
| VV |  | (8+8)*0,3 " 4NP |  | 4.8 | [13 empty] | VV | 2 | 2 | True | 0 | ROZPOCET
| VV |  | (8+8)*0,3 " 5NP |  | 4.8 | [13 empty] | VV | 2 | 2 | True | 0 | ROZPOCET
| VV |  | (8+8)*0,3 " 6NP |  | 4.8 | [13 empty] | VV | 2 | 2 | True | 0 | ROZPOCET
| VV |  | (8+8)*0,3 " 7NP |  | 4.8 | [13 empty] | VV | 2 | 2 | True | 0 | ROZPOCET
| VV |  | (8+8)*0,3 " 8NP |  | 4.8 | [13 empty] | VV | 2 | 2 | True | 0 | ROZPOCET
| VV |  | Medzisúčet v.č.A17 2-9NP |  | 33.6 | [13 empty] | VV | 2 | 3 | True | 0 | ROZPOCET
| VV |  | Súčet |  | 38.4 | [13 empty] | VV | 2 | 4 | True | 1 | ROZPOCET
28 | K | 771575530.S | Montáž podláh z dlaždíc keramických do tmelu veľ. 300 x 600 mm-P5 podesta sch | m2 | 38.22 |  | 0 |  |  |  | znížená |  | 0 | 0.00365 | 0.1395 | 0 | 0 | 16 | K | 2 |  |  |  | ROZPOCET | [5 empty] | 0 | 0 | 0 | 0 | 0 | 2 | 0 | 16 | 1350353998
| VV |  | " podesta | [15 empty] | VV | 2 | 1 | True | 0 | ROZPOCET
| VV |  | 2,2*1,95 " 1NP v.č.A16 |  | 4.29 | [13 empty] | VV | 2 | 2 | True | 0 | ROZPOCET
| VV |  | 2,175*1,95*8 " v.č.A17 |  | 33.93 | [13 empty] | VV | 2 | 2 | True | 0 | ROZPOCET
| VV | P5podesta | Súčet |  | 38.22 | [13 empty] | VV | 2 | 4 | True | 1 | ROZPOCET
29 | M | 597740003510 | Dlaždice keramické lxvxhr 298x598x10 mm | m2 | 40.513 |  | 0 |  |  |  | znížená |  | 0 | 0.0219 | 0.88723 | 0 | 0 | 32 | M | 2 |  |  |  | ROZPOCET | [5 empty] | 0 | 0 | 0 | 0 | 0 | 2 | 0 | 16 | -501787861
| VV |  | 38,22*1,06 'Prepočítané koeficientom množstva |  | 40.513 | [13 empty] | VV | 2 | 2 | False | 1 | ROZPOCET
30 | K | 77127530R1 | Montáž obkladov schodiskových stupňov schodovkA 600/300- nástupnice -P5 | bm | 278.8 |  | 0 |  |  |  | znížená |  | 0 | 0.00375 | 1.0455 | 0 | 0 | 16 | K | 2 |  |  |  | ROZPOCET | [5 empty] | 0 | 0 | 0 | 0 | 0 | 2 | 0 | 16 | 1245118335
| VV |  | " P5 NS SCHODISKO V HALE | [15 empty] | VV | 2 | 1 | True | 0 | ROZPOCET
| VV |  | " dlaždice schodovky spekané neglazované 600/300 | [15 empty] | VV | 2 | 1 | True | 0 | ROZPOCET
| VV |  | "postupniva svetlo šedá /napr. RAKO Stores R10/A | [15 empty] | VV | 2 | 1 | True | 0 | ROZPOCET
| VV |  | " cementová škárovacia hmota | [15 empty] | VV | 2 | 1 | True | 0 | ROZPOCET
| VV |  | " lepiaca malta hr.3mm | [15 empty] | VV | 2 | 1 | True | 0 | ROZPOCET
| VV |  | "podklad | [15 empty] | VV | 2 | 1 | True | 0 | ROZPOCET
| VV |  | "poslydný stupeň farebne odlíšiť | [15 empty] | VV | 2 | 1 | True | 0 | ROZPOCET
| VV |  | " EXIST.SCHODISKO | [15 empty] | VV | 2 | 1 | True | 0 | ROZPOCET
| VV |  | (8+8)*2,2 "m.č.160 |  | 35.2 | [13 empty] | VV | 2 | 2 | True | 0 | ROZPOCET
| VV |  | Medzisúčet v.č.A16 1NP A |  | 35.2 | [13 empty] | VV | 2 | 3 | True | 0 | ROZPOCET
| VV |  | (8+8)*2,175 " 2NP |  | 34.8 | [13 empty] | VV | 2 | 2 | True | 0 | ROZPOCET
| VV |  | (8+8)*2,175 " 3NP |  | 34.8 | [13 empty] | VV | 2 | 2 | True | 0 | ROZPOCET
| VV |  | (8+8)*2,175 " 4NP |  | 34.8 | [13 empty] | VV | 2 | 2 | True | 0 | ROZPOCET
| VV |  | (8+8)*2,175 " 5NP |  | 34.8 | [13 empty] | VV | 2 | 2 | True | 0 | ROZPOCET
| VV |  | (8+8)*2,175 " 6NP |  | 34.8 | [13 empty] | VV | 2 | 2 | True | 0 | ROZPOCET
| VV |  | (8+8)*2,175 " 7NP |  | 34.8 | [13 empty] | VV | 2 | 2 | True | 0 | ROZPOCET
| VV |  | (8+8)*2,175 " 8NP |  | 34.8 | [13 empty] | VV | 2 | 2 | True | 0 | ROZPOCET
| VV |  | Medzisúčet v.č.A17 2-9NP |  | 243.6 | [13 empty] | VV | 2 | 3 | True | 0 | ROZPOCET
| VV |  | Súčet |  | 278.8 | [13 empty] | VV | 2 | 4 | True | 1 | ROZPOCET
31 | M | 597640008000.S | Dlaždice schodovka spekaná neglazovaná lxvxhr 298x598x10 mm | ks | 174 |  | 0 |  |  |  | znížená |  | 0 | 0.00387 | 0.67338 | 0 | 0 | 32 | M | 2 |  |  |  | ROZPOCET | [5 empty] | 0 | 0 | 0 | 0 | 0 | 2 | 0 | 16 | -1532791612
| VV |  | 290*0,6 |  | 174 | [13 empty] | VV | 2 | 2 | True | 0 | ROZPOCET
| VV |  | Súčet |  | 174 | [13 empty] | VV | 2 | 4 | True | 1 | ROZPOCET
32 | K | 77127510R1 | Montáž obkladov schodiskových stupňov podstupnice 150/300mm-P5 | bm | 278.8 |  | 0 |  |  |  | znížená |  | 0 | 0.00375 | 1.0455 | 0 | 0 | 16 | K | 2 |  |  |  | ROZPOCET | [5 empty] | 0 | 0 | 0 | 0 | 0 | 2 | 0 | 16 | 1244661086
| VV |  | " P5 NS SCHODISKO V HALE | [15 empty] | VV | 2 | 1 | True | 0 | ROZPOCET
| VV |  | "postupnica svetlo šedá /napr. RAKO Stores R10/A 150/300/10mm | [15 empty] | VV | 2 | 1 | True | 0 | ROZPOCET
| VV |  | " lepiaca malta hr.3mm | [15 empty] | VV | 2 | 1 | True | 0 | ROZPOCET
| VV |  | " EXIST.SCHODISKO | [15 empty] | VV | 2 | 1 | True | 0 | ROZPOCET
| VV |  | (8+8)*2,2 "m.č.160 |  | 35.2 | [13 empty] | VV | 2 | 2 | True | 0 | ROZPOCET
| VV |  | Medzisúčet v.č.A16 1NP A |  | 35.2 | [13 empty] | VV | 2 | 3 | True | 0 | ROZPOCET
| VV |  | (8+8)*2,175 " 2NP |  | 34.8 | [13 empty] | VV | 2 | 2 | True | 0 | ROZPOCET
| VV |  | (8+8)*2,175 " 3NP |  | 34.8 | [13 empty] | VV | 2 | 2 | True | 0 | ROZPOCET
| VV |  | (8+8)*2,175 " 4NP |  | 34.8 | [13 empty] | VV | 2 | 2 | True | 0 | ROZPOCET
| VV |  | (8+8)*2,175 " 5NP |  | 34.8 | [13 empty] | VV | 2 | 2 | True | 0 | ROZPOCET
| VV |  | (8+8)*2,175 " 6NP |  | 34.8 | [13 empty] | VV | 2 | 2 | True | 0 | ROZPOCET
| VV |  | (8+8)*2,175 " 7NP |  | 34.8 | [13 empty] | VV | 2 | 2 | True | 0 | ROZPOCET
| VV |  | (8+8)*2,175 " 8NP |  | 34.8 | [13 empty] | VV | 2 | 2 | True | 0 | ROZPOCET
| VV |  | Medzisúčet v.č.A17 2-9NP |  | 243.6 | [13 empty] | VV | 2 | 3 | True | 0 | ROZPOCET
| VV |  | Súčet |  | 278.8 | [13 empty] | VV | 2 | 4 | True | 1 | ROZPOCET
33 | M | 59774000 | Dlaždice keramické , lxvxhr 150/300 x10 mm, farba svetlo sivá, napr. RAKO | m2 | 46.002 |  | 0 |  |  |  | znížená |  | 0 | 0.02306 | 1.0608 | 0 | 0 | 32 | M | 2 |  |  |  | ROZPOCET | [5 empty] | 0 | 0 | 0 | 0 | 0 | 2 | 0 | 16 | -1659415340
| VV |  | 278,8*0,15*1,1 |  | 46.002 | [13 empty] | VV | 2 | 2 | True | 0 | ROZPOCET
| VV |  | Súčet |  | 46.002 | [13 empty] | VV | 2 | 4 | True | 1 | ROZPOCET
34 | K | 771411010.S | Montáž soklíkov z obkladačiek do malty veľ. 100 x 100 mm | m | 416.638 |  | 0 |  |  |  | znížená |  | 0 | 0.0037847 | 1.5768 | 0 | 0 | 16 | K | 2 |  |  |  | ROZPOCET | [5 empty] | 0 | 0 | 0 | 0 | 0 | 2 | 0 | 16 | -262861925
| VV |  | " P6 sokel | [15 empty] | VV | 2 | 1 | True | 0 | ROZPOCET
| VV |  | 14,2*2+5,5+6,325*2+0,65+0,35 "m.č.150 |  | 47.55 | [13 empty] | VV | 2 | 2 | True | 0 | ROZPOCET
| VV |  | v.č.A16 1np A |  | 47.55 | [13 empty] | VV | 2 | 3 | True | 0 | ROZPOCET
| VV |  | (17,568*2+5,5+5,5)*8 "m.č.269-965 |  | 369.088 | [13 empty] | VV | 2 | 2 | True | 0 | ROZPOCET
| VV |  | Medzisúčet v.č.A17 A |  | 369.088 | [13 empty] | VV | 2 | 3 | True | 0 | ROZPOCET
| VV |  | Súčet |  | 416.638 | [13 empty] | VV | 2 | 4 | True | 1 | ROZPOCET
35 | M | 597740003900 | Dlaždice keramické STONES, kalibrované, lxvxhr 598x598x10 mm, farba svetlo sivá, RAKO | m2 | 46 |  | 0 |  |  |  | znížená |  | 0 | 0.02306 | 1.0608 | 0 | 0 | 32 | M | 2 |  |  |  | ROZPOCET | [5 empty] | 0 | 0 | 0 | 0 | 0 | 2 | 0 | 16 | 161432558
| VV |  | 416,638*0,1*1,1 |  | 45.83 | [13 empty] | VV | 2 | 2 | True | 0 | ROZPOCET
| VV |  | 0,17 |  | 0.17 | [13 empty] | VV | 2 | 2 | True | 0 | ROZPOCET
| VV |  | Súčet |  | 46 | [13 empty] | VV | 2 | 4 | True | 1 | ROZPOCET
36 | K | 771571232.S | Montáž podláh z dlaždíc keramických do malty veľ. 600 x 600 mm - P6 podlaha v hale | m2 | 1066.28 |  | 0 |  |  |  | znížená |  | 0 | 0.04442 | 47.3642 | 0 | 0 | 16 | K | 2 |  |  |  | ROZPOCET | [5 empty] | 0 | 0 | 0 | 0 | 0 | 2 | 0 | 16 | 189898248
| VV |  | " P6 | [15 empty] | VV | 2 | 1 | True | 0 | ROZPOCET
| VV |  | "dlaždice neglazované 600/600 | [15 empty] | VV | 2 | 1 | True | 0 | ROZPOCET
| VV |  | " povrch matný | [15 empty] | VV | 2 | 1 | True | 0 | ROZPOCET
| VV |  | " farba svetlošedá /napr. RAKO Stores R10/A hr.10mm | [15 empty] | VV | 2 | 1 | True | 0 | ROZPOCET
| VV |  | "cementová škarovacia hmota | [15 empty] | VV | 2 | 1 | True | 0 | ROZPOCET
| VV |  | " lepiaca malta 3mm | [15 empty] | VV | 2 | 1 | True | 0 | ROZPOCET
| VV |  | 88,60 "m.č.150 v.č.A16 |  | 88.6 | [13 empty] | VV | 2 | 2 | True | 0 | ROZPOCET
| VV |  | Medzisúčet |  | 88.6 | [13 empty] | VV | 2 | 3 | True | 0 | ROZPOCET
| VV |  | 112,17 "m.č.269 |  | 112.17 | [13 empty] | VV | 2 | 2 | True | 0 | ROZPOCET
| VV |  | 112,17 "m.č.365 |  | 112.17 | [13 empty] | VV | 2 | 2 | True | 0 | ROZPOCET
| VV |  | 112,17 "m.č.469 |  | 112.17 | [13 empty] | VV | 2 | 2 | True | 0 | ROZPOCET
| VV |  | 112,17 "m.č.565 |  | 112.17 | [13 empty] | VV | 2 | 2 | True | 0 | ROZPOCET
| VV |  | 112,17 "m.č.669 |  | 112.17 | [13 empty] | VV | 2 | 2 | True | 0 | ROZPOCET
| VV |  | 112,17 "m.č.765 |  | 112.17 | [13 empty] | VV | 2 | 2 | True | 0 | ROZPOCET
| VV |  | 112,17 "m.č.869 |  | 112.17 | [13 empty] | VV | 2 | 2 | True | 0 | ROZPOCET
| VV |  | 112,17 "m.č.965 |  | 112.17 | [13 empty] | VV | 2 | 2 | True | 0 | ROZPOCET
| VV |  | Medzisúčet v.č.A17 |  | 897.36 | [13 empty] | VV | 2 | 3 | True | 0 | ROZPOCET
| VV |  | 12,30+16,18 " m.č.160,161 ? A |  | 28.48 | [13 empty] | VV | 2 | 2 | True | 0 | ROZPOCET
| VV |  | 15,96+35,88 " m.č.171,172 |  | 51.84 | [13 empty] | VV | 2 | 2 | True | 0 | ROZPOCET
| VV |  | Medzisúčet |  | 80.32 | [13 empty] | VV | 2 | 3 | True | 0 | ROZPOCET
| VV | P6dlažbaHALA | Súčet |  | 1066.28 | [13 empty] | VV | 2 | 4 | True | 1 | ROZPOCET
37 | M | 597740003900 | Dlaždice keramické STONES, kalibrované, lxvxhr 598x598x10 mm, farba svetlo sivá, RAKO | m2 | 1131.139 |  | 0 |  |  |  | znížená |  | 0 | 0.02306 | 26.0841 | 0 | 0 | 32 | M | 2 |  |  |  | ROZPOCET | [5 empty] | 0 | 0 | 0 | 0 | 0 | 2 | 0 | 16 | -355566488
| VV |  | P6dlažbaHALA*1,06 |  | 1130.257 | [13 empty] | VV | 2 | 2 | True | 0 | ROZPOCET
| VV |  | 0,882 |  | 0.882 | [13 empty] | VV | 2 | 2 | True | 0 | ROZPOCET
| VV |  | Súčet |  | 1131.139 | [13 empty] | VV | 2 | 4 | True | 1 | ROZPOCET
38 | K | 771411001.Sdopl | Montáž soklíkov z obkladačiek do malty v.80mm -sokel P2 | m | 600 |  | 0 |  |  |  | znížená |  | 0 | 0.00891 | 5.346 | 0 | 0 | 16 | K | 2 |  |  |  | ROZPOCET | [5 empty] | 0 | 0 | 0 | 0 | 0 | 2 | 0 | 16 | 138855380
| VV |  | " sokel P2 k dlažbe P2 | [15 empty] | VV | 2 | 1 | True | 0 | ROZPOCET
| VV |  | 600 |  | 600 | [13 empty] | VV | 2 | 2 | True | 0 | ROZPOCET
| VV | sokelP2 | Súčet |  | 600 | [13 empty] | VV | 2 | 4 | True | 1 | ROZPOCET
39 | M | 597740003510.S | Dlaždice keramické, lxvxhr 298x598x10 mm(v.80mm) | m2 | 45.36 |  | 0 |  |  |  | znížená |  | 0 | 0.0219 | 0.99338 | 0 | 0 | 32 | M | 2 |  |  |  | ROZPOCET | [5 empty] | 0 | 0 | 0 | 0 | 0 | 2 | 0 | 16 | 1194982692
| VV |  | 600*0,08*1,05 |  | 50.4 | [13 empty] | VV | 2 | 2 | True | 0 | ROZPOCET
| VV |  | Súčet |  | 50.4 | [13 empty] | VV | 2 | 4 | True | 1 | ROZPOCET
| VV |  | 50,4*0,9 'Prepočítané koeficientom množstva |  | 45.36 | [13 empty] | VV | 2 | 2 | False | 1 | ROZPOCET
40 | K | 771541015.S | Montáž podláh z dlaždíc gres kladených do malty veľ. 300 x 300 mm vr.škárovania cem. hmotou - P2 ,P2a,P3 | m2 | 418.08 |  | 0 |  |  |  | znížená |  | 0 | 0.04449 | 18.6004 | 0 | 0 | 16 | K | 2 |  |  |  | ROZPOCET | [5 empty] | 0 | 0 | 0 | 0 | 0 | 2 | 0 | 16 | 2132470785
| VV |  | " P2 | [15 empty] | VV | 2 | 1 | True | 0 | ROZPOCET
| VV |  | " NS - dlaždice spekané neglazované,300/300,povrch matný, farba svetlo šedá hr .9 mm | [15 empty] | VV | 2 | 1 | True | 0 | ROZPOCET
| VV |  | " cementová škárovacia hmota | [15 empty] | VV | 2 | 1 | True | 0 | ROZPOCET
| VV |  | " protišmykovosť R10/A , | [15 empty] | VV | 2 | 1 | True | 0 | ROZPOCET
| VV |  | "lepiaca malta 3mm | [15 empty] | VV | 2 | 1 | True | 0 | ROZPOCET
| VV |  | " penetračný náter | [15 empty] | VV | 2 | 1 | True | 0 | ROZPOCET
| VV |  | " nový podklad : | [15 empty] | VV | 2 | 1 | True | 0 | ROZPOCET
| VV |  | " betonová mazanina hr.53mm | [15 empty] | VV | 2 | 1 | True | 0 | ROZPOCET
| VV |  | " PE folia | [15 empty] | VV | 2 | 1 | True | 0 | ROZPOCET
| VV |  | " kročajová izolácia XPS 5mm | [15 empty] | VV | 2 | 1 | True | 0 | ROZPOCET
| VV |  | " Povodná konštrukcia žb hr.140mm | [15 empty] | VV | 2 | 1 | True | 0 | ROZPOCET
| VV |  | "Blok C | [15 empty] | VV | 2 | 1 | True | 0 | ROZPOCET
| VV |  | 16,20 "m.č.241*4 v.č.A06 |  | 16.2 | [13 empty] | VV | 2 | 2 | True | 0 | ROZPOCET
| VV |  | 16,20 "m.č.339*4 v,č. A07 |  | 16.2 | [13 empty] | VV | 2 | 2 | True | 0 | ROZPOCET
| VV | P2dlažbaC | Medzisúčet P2 C |  | 32.4 | [13 empty] | VV | 2 | 3 | True | 0 | ROZPOCET
| VV |  | " BLOK B | [15 empty] | VV | 2 | 1 | True | 0 | ROZPOCET
| VV |  | 14,55 " m.č.131 v.č.A16 |  | 14.55 | [13 empty] | VV | 2 | 2 | True | 0 | ROZPOCET
| VV |  | 16,2*3 " m.č.264 3x 2,4,6NP v.č.A17 |  | 48.6 | [13 empty] | VV | 2 | 2 | True | 0 | ROZPOCET
| VV |  | 3,01*10*3 " m.č.284 10x 2,4,6NP |  | 90.3 | [13 empty] | VV | 2 | 2 | True | 0 | ROZPOCET
| VV |  | 16,2*3 "m.č.360 3,5,7np v.č.A18 |  | 48.6 | [13 empty] | VV | 2 | 2 | True | 0 | ROZPOCET
| VV |  | 3,01*10*3 " m.č.373 3,5,7np |  | 90.3 | [13 empty] | VV | 2 | 2 | True | 0 | ROZPOCET
| VV |  | 3,0*10 " m.č.877 8np v.č.A19 |  | 30 | [13 empty] | VV | 2 | 2 | True | 0 | ROZPOCET
| VV |  | 3,01*10 "m.č.972 9np v.č.A20 |  | 30.1 | [13 empty] | VV | 2 | 2 | True | 0 | ROZPOCET
| VV | P2dlažbaB | Medzisúčet B |  | 352.45 | [13 empty] | VV | 2 | 3 | True | 0 | ROZPOCET
| VV |  | " BLOK A A | [15 empty] | VV | 2 | 1 | True | 0 | ROZPOCET
| VV |  | 5,4 "m.č.158 |  | 5.4 | [13 empty] | VV | 2 | 2 | True | 0 | ROZPOCET
| VV |  | 3,75 "m.č.168 |  | 3.75 | [13 empty] | VV | 2 | 2 | True | 0 | ROZPOCET
| VV |  | 3,01*8 " m.č.2.87 2,3,4,5,6,7,8,9 v.č.A17 |  | 24.08 | [13 empty] | VV | 2 | 2 | True | 0 | ROZPOCET
| VV | P2dlažbaA | Medzisúčet A |  | 33.23 | [13 empty] | VV | 2 | 3 | True | 0 | ROZPOCET
| VV | P2dlažbacelkom | Súčet |  | 418.08 | [13 empty] | VV | 2 | 4 | True | 1 | ROZPOCET
41 | M | 597740001910.S | Dlaždice keramické, lxvxhr 298x298x9 mm,spekané neglazované farba šedá vr. škarovacej hmoty | m2 | 439.02 |  | 0 |  |  |  | znížená |  | 0 | 0.0192 | 8.4292 | 0 | 0 | 32 | M | 2 |  |  |  | ROZPOCET | [5 empty] | 0 | 0 | 0 | 0 | 0 | 2 | 0 | 16 | 447817226
| VV |  | P2dlažbaC*1,05 |  | 34.02 | [13 empty] | VV | 2 | 2 | True | 0 | ROZPOCET
| VV |  | Medzisúčet |  | 34.02 | [13 empty] | VV | 2 | 3 | True | 0 | ROZPOCET
| VV |  | P2dlažbaB*1,05 |  | 370.073 | [13 empty] | VV | 2 | 2 | True | 0 | ROZPOCET
| VV |  | P2dlažbaA*1,05 |  | 34.892 | [13 empty] | VV | 2 | 2 | True | 0 | ROZPOCET
| VV |  | 0,035 |  | 0.035 | [13 empty] | VV | 2 | 2 | True | 0 | ROZPOCET
| VV |  | Medzisúčet |  | 405 | [13 empty] | VV | 2 | 3 | True | 0 | ROZPOCET
| VV |  | Súčet |  | 439.02 | [13 empty] | VV | 2 | 4 | True | 1 | ROZPOCET
42 | K | 998771103.S | Presun hmôt pre podlahy z dlaždíc v objektoch výšky nad 12 do 24 m | t | 114.971 |  | 0 |  |  |  | znížená |  | 0 | 0 | 0 | 0 | 0 | 16 | K | 2 |  |  |  | ROZPOCET | [5 empty] | 0 | 0 | 0 | 0 | 0 | 2 | 0 | 16 | 1768654201
43 | K | 998771192.S | Podlahy z dlaždíc, prípl.za presun nad vymedz. najväčšiu dopravnú vzdialenosť do 100 m | t | 114.971 |  | 0 |  |  |  | znížená |  | 0 | 0 | 0 | 0 | 0 | 16 | K | 2 |  |  |  | ROZPOCET | [5 empty] | 0 | 0 | 0 | 0 | 0 | 2 | 0 | 16 | -44360202
| D | 776 | Podlahy povlakové |  |  |  | 0 | [5 empty] | 0 |  | 25.4535 |  | 0 | 2 | D | 1 |  |  |  | ROZPOCET | [11 empty] | 0
44 | K | 776411000.S | Lepenie podlahových líšt soklových - P1 soklová lišta MDF v.60mm | m | 5035.214 |  | 0 |  |  |  | znížená |  | 0 | 4e-05 | 0.20141 | 0 | 0 | 16 | K | 2 |  |  |  | ROZPOCET | [5 empty] | 0 | 0 | 0 | 0 | 0 | 2 | 0 | 16 | 544830237
| VV |  | " P1 | [15 empty] | VV | 2 | 1 | True | 0 | ROZPOCET
| VV |  | " pozn.: v mieste styku so stenou použiť okrajový pásik | [15 empty] | VV | 2 | 1 | True | 0 | ROZPOCET
| VV |  | " na celú hrúbku podlahy.Pred realizáciou predložiť | [15 empty] | VV | 2 | 1 | True | 0 | ROZPOCET
| VV |  | " fyzické vzorky na odsúhlasenie projektantovi | [15 empty] | VV | 2 | 1 | True | 0 | ROZPOCET
| VV |  | " soklík : soklová lišta MDF ,v=80mm,farebne prispôsobiť podlahe | [15 empty] | VV | 2 | 1 | True | 0 | ROZPOCET
| VV |  | " BLOK C | [15 empty] | VV | 2 | 1 | True | 0 | ROZPOCET
| VV |  | (4,8+4,8+3+3)*2*9 |  | 280.8 | [13 empty] | VV | 2 | 2 | True | 0 | ROZPOCET
| VV |  | (3+3+2+2)*2*9 |  | 180 | [13 empty] | VV | 2 | 2 | True | 0 | ROZPOCET
| VV |  | Medzisúčet C v.č.A05,A06,A07 |  | 460.8 | [13 empty] | VV | 2 | 3 | True | 0 | ROZPOCET
| VV |  | " B | [15 empty] | VV | 2 | 1 | True | 0 | ROZPOCET
| VV |  | " 1NP | [15 empty] | VV | 2 | 1 | True | 0 | ROZPOCET
| VV |  | (4,85+4,85+3+3)*18 |  | 282.6 | [13 empty] | VV | 2 | 2 | True | 0 | ROZPOCET
| VV |  | (1,8+1,8+3+3)*2 "m.č.148 |  | 19.2 | [13 empty] | VV | 2 | 2 | True | 0 | ROZPOCET
| VV |  | (78*2+3+3) "m.č.149 |  | 162 | [13 empty] | VV | 2 | 2 | True | 0 | ROZPOCET
| VV |  | " 2,4,6NP | [15 empty] | VV | 2 | 1 | True | 0 | ROZPOCET
| VV |  | (2+2+0,2+0,2)*2 "m.č.285 |  | 8.8 | [13 empty] | VV | 2 | 2 | True | 0 | ROZPOCET
| VV |  | (2,2+2,2+0,6+1,4)*8 "m.č.286 |  | 51.2 | [13 empty] | VV | 2 | 2 | True | 0 | ROZPOCET
| VV |  | (56,7+56,7+1,88+1,88) "m.č266,267 |  | 117.16 | [13 empty] | VV | 2 | 2 | True | 0 | ROZPOCET
| VV |  | (5,4+5,4+3+3) "m.č.264 |  | 16.8 | [13 empty] | VV | 2 | 2 | True | 0 | ROZPOCET
| VV |  | (5,4+5,4+3+3) "m.č.264 |  | 16.8 | [13 empty] | VV | 2 | 2 | True | 0 | ROZPOCET
| VV |  | (3+3+4,205+4,205)*8 |  | 115.28 | [13 empty] | VV | 2 | 2 | True | 0 | ROZPOCET
| VV |  | (3+3+2,675+2,675)*10 |  | 113.5 | [13 empty] | VV | 2 | 2 | True | 0 | ROZPOCET
| VV |  | " 3,5,7NP | [15 empty] | VV | 2 | 1 | True | 0 | ROZPOCET
| VV |  | (3+3+3,7+3,7)*10*3 |  | 402 | [13 empty] | VV | 2 | 2 | True | 0 | ROZPOCET
| VV |  | (3+3+3,2+3,2)*8*3 |  | 297.6 | [13 empty] | VV | 2 | 2 | True | 0 | ROZPOCET
| VV |  | (3+3+5,6+5,6)*2*3 "m.č.360,361 |  | 103.2 | [13 empty] | VV | 2 | 2 | True | 0 | ROZPOCET
| VV |  | (3+3+1,88+1,88)*2*3 "m.č.362,363 |  | 58.56 | [13 empty] | VV | 2 | 2 | True | 0 | ROZPOCET
| VV |  | (37,72*2+1,88+1,88)*3 "m.č.364 |  | 237.6 | [13 empty] | VV | 2 | 2 | True | 0 | ROZPOCET
| VV |  | (18,85*2+1,88+1,88)*3 " m.č.362 |  | 124.38 | [13 empty] | VV | 2 | 2 | True | 0 | ROZPOCET
| VV |  | " 8NP | [15 empty] | VV | 2 | 1 | True | 0 | ROZPOCET
| VV |  | (3+3+4,7+4,7) " m.č.835 |  | 15.4 | [13 empty] | VV | 2 | 2 | True | 0 | ROZPOCET
| VV |  | (3+3+3,2+3,2)*9 "m.č.837 |  | 111.6 | [13 empty] | VV | 2 | 2 | True | 0 | ROZPOCET
| VV |  | (3+3+5,7+5,7)*2 "m.č.839 |  | 34.8 | [13 empty] | VV | 2 | 2 | True | 0 | ROZPOCET
| VV |  | (3+3+4,025+4,025)*8 " m.č.840 |  | 112.4 | [13 empty] | VV | 2 | 2 | True | 0 | ROZPOCET
| VV |  | (3+3+5,4+5,4) " m.č.864 |  | 16.8 | [13 empty] | VV | 2 | 2 | True | 0 | ROZPOCET
| VV |  | (3+3+7,5+7,5+3+3) " m.č.865,866 |  | 27 | [13 empty] | VV | 2 | 2 | True | 0 | ROZPOCET
| VV |  | (78*2+3+3) |  | 162 | [13 empty] | VV | 2 | 2 | True | 0 | ROZPOCET
| VV |  | " 9NP | [15 empty] | VV | 2 | 1 | True | 0 | ROZPOCET
| VV |  | (3+3+5,7+5,7) "m.č.933 |  | 17.4 | [13 empty] | VV | 2 | 2 | True | 0 | ROZPOCET
| VV |  | (3+3+4,2+4,2) "m.č.934 |  | 14.4 | [13 empty] | VV | 2 | 2 | True | 0 | ROZPOCET
| VV |  | (3+3+4,7+4,7) "m.č.935 |  | 15.4 | [13 empty] | VV | 2 | 2 | True | 0 | ROZPOCET
| VV |  | (3+3+5,7+5,7) "m.č.937 |  | 17.4 | [13 empty] | VV | 2 | 2 | True | 0 | ROZPOCET
| VV |  | (3+3+5,7+5,7)*2 " m.č.939,940 |  | 34.8 | [13 empty] | VV | 2 | 2 | True | 0 | ROZPOCET
| VV |  | (3+3+3,4+3,4)*6 "m.č.941 6x |  | 76.8 | [13 empty] | VV | 2 | 2 | True | 0 | ROZPOCET
| VV |  | (3+3+5,7+5,7)*7 " m.č.945,946,951,952,958,960,961 |  | 121.8 | [13 empty] | VV | 2 | 2 | True | 0 | ROZPOCET
| VV |  | (3+3+1,5+1,5)*2 " m.č.973 2x |  | 18 | [13 empty] | VV | 2 | 2 | True | 0 | ROZPOCET
| VV |  | (3+3+1,5+1,5)*6 "m.č.974 6x |  | 54 | [13 empty] | VV | 2 | 2 | True | 0 | ROZPOCET
| VV |  | (3+3+1,88+1,88)*2 "m.č.962,964 |  | 19.52 | [13 empty] | VV | 2 | 2 | True | 0 | ROZPOCET
| VV |  | (78*2+3+3) *3 |  | 486 | [13 empty] | VV | 2 | 2 | True | 0 | ROZPOCET
| VV |  | Medzisúčet B |  | 3482.2 | [13 empty] | VV | 2 | 3 | True | 0 | ROZPOCET
| VV |  | " BLOK A | [15 empty] | VV | 2 | 1 | True | 0 | ROZPOCET
| VV |  | " 1NP | [15 empty] | VV | 2 | 1 | True | 0 | ROZPOCET
| VV |  | (2,975*2+2,695*2) "m.č152 |  | 11.34 | [13 empty] | VV | 2 | 2 | True | 0 | ROZPOCET
| VV |  | (1,85*2+1,225*2) " m.č.154 |  | 6.15 | [13 empty] | VV | 2 | 2 | True | 0 | ROZPOCET
| VV |  | (3,675*2+5,755*2) "m.č.155 |  | 18.86 | [13 empty] | VV | 2 | 2 | True | 0 | ROZPOCET
| VV |  | (2+0,5+0,95+0,4) "m.č.156 |  | 3.85 | [13 empty] | VV | 2 | 2 | True | 0 | ROZPOCET
| VV |  | (3,95*2+3,63*2) " m..č157 |  | 15.16 | [13 empty] | VV | 2 | 2 | True | 0 | ROZPOCET
| VV |  | (3,5+3+2,5+1,5+1,25) "m.č.162 |  | 11.75 | [13 empty] | VV | 2 | 2 | True | 0 | ROZPOCET
| VV |  | (2,55*2+1,55*2) "m.č.163 |  | 8.2 | [13 empty] | VV | 2 | 2 | True | 0 | ROZPOCET
| VV |  | (3,074*2+2,55*2) "m.č.164 |  | 11.248 | [13 empty] | VV | 2 | 2 | True | 0 | ROZPOCET
| VV |  | (4,125*2+3,75*2) "m.č.165 |  | 15.75 | [13 empty] | VV | 2 | 2 | True | 0 | ROZPOCET
| VV |  | (5,925*2+3,875*2) "m.č.166 |  | 19.6 | [13 empty] | VV | 2 | 2 | True | 0 | ROZPOCET
| VV |  | (2,75*2+3,875*2) " m.č.169 |  | 13.25 | [13 empty] | VV | 2 | 2 | True | 0 | ROZPOCET
| VV |  | " 2,3,4,5,6,7,8,9NP | [15 empty] | VV | 2 | 1 | True | 0 | ROZPOCET
| VV |  | (5,755*2+7,75*2)*8 "m.č.270-966 |  | 216.08 | [13 empty] | VV | 2 | 2 | True | 0 | ROZPOCET
| VV |  | (2,975*2+4,5*2)*8 "m.č.272-968 |  | 119.6 | [13 empty] | VV | 2 | 2 | True | 0 | ROZPOCET
| VV |  | (5,925*2+7,75*2)*8 "m.š.274-970 |  | 218.8 | [13 empty] | VV | 2 | 2 | True | 0 | ROZPOCET
| VV |  | (2,7*2+4,9*2)*8 "m.č.275-971 |  | 121.6 | [13 empty] | VV | 2 | 2 | True | 0 | ROZPOCET
| VV |  | (2,962*2+3,67*2)*8 "m.č.281 |  | 106.112 | [13 empty] | VV | 2 | 2 | True | 0 | ROZPOCET
| VV |  | (3,67*2+2,827*2)*8 "m.č.282 |  | 103.952 | [13 empty] | VV | 2 | 2 | True | 0 | ROZPOCET
| VV |  | (1,605*2+2,827*2)*8 "m.č.283 |  | 70.912 | [13 empty] | VV | 2 | 2 | True | 0 | ROZPOCET
| VV |  | Medzisúčet A, A |  | 1092.214 | [13 empty] | VV | 2 | 3 | True | 0 | ROZPOCET
| VV | sokelP1 | Súčet |  | 5035.214 | [13 empty] | VV | 2 | 4 | True | 1 | ROZPOCET
45 | M | 2834100179 | Soklová MDF v.60mm , farebne prispôsobiť podlahe | m | 5135.918 |  | 0 |  |  |  | znížená |  | 0 | 0.00163 | 8.3715 | 0 | 0 | 32 | M | 2 |  |  |  | ROZPOCET | [5 empty] | 0 | 0 | 0 | 0 | 0 | 2 | 0 | 16 | 525013810
| VV |  | sokelP1*1,02 |  | 5135.918 | [13 empty] | VV | 2 | 2 | True | 0 | ROZPOCET
| VV |  | Súčet |  | 5135.918 | [13 empty] | VV | 2 | 4 | True | 1 | ROZPOCET
46 | K | 776990105.S | Vysávanie podkladu pred kladením povlakových podláh | m2 | 5012.18 |  | 0 |  |  |  | znížená |  | 0 | 0 | 0 | 0 | 0 | 16 | K | 2 |  |  |  | ROZPOCET | [5 empty] | 0 | 0 | 0 | 0 | 0 | 2 | 0 | 16 | -1239861192
| VV |  | P1celkomPVC |  | 5012.18 | [13 empty] | VV | 2 | 2 | True | 0 | ROZPOCET
| VV |  | Súčet |  | 5012.18 | [13 empty] | VV | 2 | 4 | True | 1 | ROZPOCET
47 | K | 776521100.S | Lepenie povlakových podláh z PVC homogénnych pásov P1, P1a | m2 | 5012.18 |  | 0 |  |  |  | znížená |  | 0 | 0.0003 | 1.5037 | 0 | 0 | 16 | K | 2 |  |  |  | ROZPOCET | [5 empty] | 0 | 0 | 0 | 0 | 0 | 2 | 0 | 16 | -316239465
| VV |  | " P1 | [15 empty] | VV | 2 | 1 | True | 0 | ROZPOCET
| VV |  | " NS – homogénna vinilová podlahovina s povrchom PVC celoplošne lepená | [15 empty] | VV | 2 | 1 | True | 0 | ROZPOCET
| VV |  | " Tr.34(commercial),ISO 10581 EN 649 | [15 empty] | VV | 2 | 1 | True | 0 | ROZPOCET
| VV |  | " Váha min.2850g/m2,obrusnosť skupina T=2mm3 | [15 empty] | VV | 2 | 1 | True | 0 | ROZPOCET
| VV |  | " Zostatková plocha stlačenia:o hodnota=0,02mm | [15 empty] | VV | 2 | 1 | True | 0 | ROZPOCET
| VV |  | " ISO 24243-1(EN 433)? 0,10mm | [15 empty] | VV | 2 | 1 | True | 0 | ROZPOCET
| VV |  | " Farba šedá 2 mm | [15 empty] | VV | 2 | 1 | True | 0 | ROZPOCET
| VV |  | " sokel MDF v80mm | [15 empty] | VV | 2 | 1 | True | 0 | ROZPOCET
| VV |  | "PODKLAD: | [15 empty] | VV | 2 | 1 | True | 0 | ROZPOCET
| VV |  | " samonivelačný poter-teralit 3 mm | [15 empty] | VV | 2 | 1 | True | 0 | ROZPOCET
| VV |  | " penetrácia | [15 empty] | VV | 2 | 1 | True | 0 | ROZPOCET
| VV |  | " očistenie povrchu+P1vinylC | [15 empty] | VV | 2 | 1 | True | 0 | ROZPOCET
| VV |  | "POV.PODLAHA exist. | [15 empty] | VV | 2 | 1 | True | 0 | ROZPOCET
| VV |  | " Exist.mazanina | [15 empty] | VV | 2 | 1 | True | 0 | ROZPOCET
| VV |  | " P1 C | [15 empty] | VV | 2 | 1 | True | 0 | ROZPOCET
| VV |  | 15+14,56+14,56+5,4+22,27 " 1NP |  | 71.79 | [13 empty] | VV | 2 | 2 | True | 0 | ROZPOCET
| VV |  | 16,20+5,64+5,64 +34,75 " 2NP |  | 62.23 | [13 empty] | VV | 2 | 2 | True | 0 | ROZPOCET
| VV |  | 16,20+5,64+5,64 +34,75 " 4NP |  | 62.23 | [13 empty] | VV | 2 | 2 | True | 0 | ROZPOCET
| VV |  | 16,20+5,64+5,64+ 34,75 " 6NP |  | 62.23 | [13 empty] | VV | 2 | 2 | True | 0 | ROZPOCET
| VV |  | 16,20+5,64+5,64+ 34,75 " 8NP |  | 62.23 | [13 empty] | VV | 2 | 2 | True | 0 | ROZPOCET
| VV |  | 16,20+5,64+5,64 " 3NP |  | 27.48 | [13 empty] | VV | 2 | 2 | True | 0 | ROZPOCET
| VV |  | 16,20+5,64+5,64 " 5NP |  | 27.48 | [13 empty] | VV | 2 | 2 | True | 0 | ROZPOCET
| VV |  | 16,20+5,64+5,64 " 7NP |  | 27.48 | [13 empty] | VV | 2 | 2 | True | 0 | ROZPOCET
| VV |  | 16,20+5,64+5,64 " 9NP |  | 27.48 | [13 empty] | VV | 2 | 2 | True | 0 | ROZPOCET
| VV | P1vinylC | Medzisúčet C 1 - 9NP |  | 430.63 | [13 empty] | VV | 2 | 3 | True | 0 | ROZPOCET
| VV |  | " P1 B | [15 empty] | VV | 2 | 1 | True | 0 | ROZPOCET
| VV |  | " 1NP | [15 empty] | VV | 2 | 1 | True | 0 | ROZPOCET
| VV |  | 14,55*19 |  | 276.45 | [13 empty] | VV | 2 | 2 | True | 0 | ROZPOCET
| VV |  | 19,95+5,4+5,4 |  | 30.75 | [13 empty] | VV | 2 | 2 | True | 0 | ROZPOCET
| VV |  | 78,51 |  | 78.51 | [13 empty] | VV | 2 | 2 | True | 0 | ROZPOCET
| VV |  | " 2,4,6NP | [15 empty] | VV | 2 | 1 | True | 0 | ROZPOCET
| VV |  | 8,025*10*3 |  | 240.75 | [13 empty] | VV | 2 | 2 | True | 0 | ROZPOCET
| VV |  | 12,62*8*3 |  | 302.88 | [13 empty] | VV | 2 | 2 | True | 0 | ROZPOCET
| VV |  | (16,2+23,4+5,64)*3 |  | 135.72 | [13 empty] | VV | 2 | 2 | True | 0 | ROZPOCET
| VV |  | 70,10*3 |  | 210.3 | [13 empty] | VV | 2 | 2 | True | 0 | ROZPOCET
| VV |  | (2,09*2+6,41*8)*3 |  | 166.38 | [13 empty] | VV | 2 | 2 | True | 0 | ROZPOCET
| VV |  | " 3,5,7NP | [15 empty] | VV | 2 | 1 | True | 0 | ROZPOCET
| VV |  | 11,12*10*3 |  | 333.6 | [13 empty] | VV | 2 | 2 | True | 0 | ROZPOCET
| VV |  | 9,53*8*3 |  | 228.72 | [13 empty] | VV | 2 | 2 | True | 0 | ROZPOCET
| VV |  | (16,2+23,40+5,64)*3 |  | 135.72 | [13 empty] | VV | 2 | 2 | True | 0 | ROZPOCET
| VV |  | 70,10*3 |  | 210.3 | [13 empty] | VV | 2 | 2 | True | 0 | ROZPOCET
| VV |  | 2,09*2*3 |  | 12.54 | [13 empty] | VV | 2 | 2 | True | 0 | ROZPOCET
| VV |  | 6,41*8*3 |  | 153.84 | [13 empty] | VV | 2 | 2 | True | 0 | ROZPOCET
| VV |  | " 8NP | [15 empty] | VV | 2 | 1 | True | 0 | ROZPOCET
| VV |  | 8,025*10*1 |  | 80.25 | [13 empty] | VV | 2 | 2 | True | 0 | ROZPOCET
| VV |  | 12,62*8*1 |  | 100.96 | [13 empty] | VV | 2 | 2 | True | 0 | ROZPOCET
| VV |  | 17,19*2*3 |  | 103.14 | [13 empty] | VV | 2 | 2 | True | 0 | ROZPOCET
| VV |  | (12,33+12,35+5,64+5,64+6,36*8+3,01*10+23,40) |  | 140.34 | [13 empty] | VV | 2 | 2 | True | 0 | ROZPOCET
| VV |  | 70,10 |  | 70.1 | [13 empty] | VV | 2 | 2 | True | 0 | ROZPOCET
| VV |  | " 9NP | [15 empty] | VV | 2 | 1 | True | 0 | ROZPOCET
| VV |  | 11,12+12,80+14,10+10,28+11,12+11,12+10,28+10,28+11,12+11,12+10,28 |  | 123.62 | [13 empty] | VV | 2 | 2 | True | 0 | ROZPOCET
| VV |  | 10,28+11,12+11,12+10,28+14,10+11,12+22,14+12,33+12,35+5,64 |  | 120.48 | [13 empty] | VV | 2 | 2 | True | 0 | ROZPOCET
| VV |  | 5,64+6,36*2+5,97*6+23,40 |  | 77.58 | [13 empty] | VV | 2 | 2 | True | 0 | ROZPOCET
| VV |  | 70,10 |  | 70.1 | [13 empty] | VV | 2 | 2 | True | 0 | ROZPOCET
| VV | P1vinylB | Medzisúčet B 1-9 NP |  | 3403.03 | [13 empty] | VV | 2 | 3 | True | 0 | ROZPOCET
| VV |  | " P1, P1a A, A | [15 empty] | VV | 2 | 1 | True | 0 | ROZPOCET
| VV |  | " 1NP v.č.A16 A,A | [15 empty] | VV | 2 | 1 | True | 0 | ROZPOCET
| VV |  | 8,02+5,4+21,15+1,73+14,10 |  | 50.4 | [13 empty] | VV | 2 | 2 | True | 0 | ROZPOCET
| VV |  | 7,46+3,06+7,45+15,41+15,92+10,65 |  | 59.95 | [13 empty] | VV | 2 | 2 | True | 0 | ROZPOCET
| VV |  | 16,49 " A |  | 16.49 | [13 empty] | VV | 2 | 2 | True | 0 | ROZPOCET
| VV |  | " 2,4,6 ,3,5,7 NP A | [15 empty] | VV | 2 | 1 | True | 0 | ROZPOCET
| VV |  | 45,59*8 |  | 364.72 | [13 empty] | VV | 2 | 2 | True | 0 | ROZPOCET
| VV |  | 10,16*5*8 |  | 406.4 | [13 empty] | VV | 2 | 2 | True | 0 | ROZPOCET
| VV |  | 9,28*8 |  | 74.24 | [13 empty] | VV | 2 | 2 | True | 0 | ROZPOCET
| VV |  | (10,87+10,38+4,54)*8 |  | 206.32 | [13 empty] | VV | 2 | 2 | True | 0 | ROZPOCET
| VV | P1vinylA | Medzisúčet A 1-9 v.č.A16,A17 |  | 1178.52 | [13 empty] | VV | 2 | 3 | True | 0 | ROZPOCET
| VV | P1celkomPVC | Súčet |  | 5012.18 | [13 empty] | VV | 2 | 4 | True | 1 | ROZPOCET
48 | M | 284110003120 | Podlaha PVC homogénna Centra 43, hrúbka 2 mm, trieda záťaže 34/43, Bfl-s1, najvyššia trieda, nízka abrazívnosť,napr. GERFLOOR alebo EKVIVALENT - farba ŠEDÁ | m2 | 5112.424 |  | 0 |  |  |  | znížená |  | 0 | 0.003 | 15.3373 | 0 | 0 | 32 | M | 2 |  |  |  | ROZPOCET | [5 empty] | 0 | 0 | 0 | 0 | 0 | 2 | 0 | 16 | -1819573726
| VV |  | P1celkomPVC*1,02 |  | 5112.424 | [13 empty] | VV | 2 | 2 | True | 0 | ROZPOCET
| VV |  | Súčet |  | 5112.424 | [13 empty] | VV | 2 | 4 | True | 1 | ROZPOCET
49 | K | 776995111.S | Ostatné práce - lepenie prechodových profilov - b , c | m | 163.15 |  | 0 |  |  |  | znížená |  | 0 | 4e-05 | 0.006526 | 0 | 0 | 16 | K | 2 |  |  |  | ROZPOCET | [5 empty] | 0 | 0 | 0 | 0 | 0 | 2 | 0 | 16 | 1603374171
| VV |  | "prechodvá lišta | [15 empty] | VV | 2 | 1 | True | 0 | ROZPOCET
| VV |  | "pož.dvere nemajú prah | [15 empty] | VV | 2 | 1 | True | 0 | ROZPOCET
| VV |  | " prech.lišty b | [15 empty] | VV | 2 | 1 | True | 0 | ROZPOCET
| VV |  | 0,6*80 |  | 48 | [13 empty] | VV | 2 | 2 | True | 0 | ROZPOCET
| VV |  | Medzisúčet |  | 48 | [13 empty] | VV | 2 | 3 | True | 0 | ROZPOCET
| VV |  | " c prechodová lišta na vyrovnanie 7mm rozdielu v podlahe dl.2,35 | [15 empty] | VV | 2 | 1 | True | 0 | ROZPOCET
| VV |  | 2,35*49 |  | 115.15 | [13 empty] | VV | 2 | 2 | True | 0 | ROZPOCET
| VV |  | Medzisúčet |  | 115.15 | [13 empty] | VV | 2 | 3 | True | 0 | ROZPOCET
| VV |  | Súčet |  | 163.15 | [13 empty] | VV | 2 | 4 | True | 1 | ROZPOCET
50 | M | 611b | Lišta prechodová skrutkovacia, šírka 28 mm,s ryhovaným povrchom - vinil dlažba -b vinil dl.600mm | m | 48.48 |  | 0 |  |  |  | znížená |  | 0 | 0.0002 | 0.009696 | 0 | 0 | 32 | M | 2 |  |  |  | ROZPOCET | [5 empty] | 0 | 0 | 0 | 0 | 0 | 2 | 0 | 16 | -161695982
| VV |  | " b prechodová lišta vinil /dlažba dl.60cm | [15 empty] | VV | 2 | 1 | True | 0 | ROZPOCET
| VV |  | 80 *0,6 |  | 48 | [13 empty] | VV | 2 | 2 | True | 0 | ROZPOCET
| VV |  | Súčet |  | 48 | [13 empty] | VV | 2 | 4 | True | 1 | ROZPOCET
| VV |  | 48*1,01 'Prepočítané koeficientom množstva |  | 48.48 | [13 empty] | VV | 2 | 2 | False | 1 | ROZPOCET
51 | M | 611c | Lišta prechodová skrutkovacia, šírka 28 mm,s ryhovaným povrchom, výškový rozdiel - c prechodová lišta na vyrovnanie 7mm rozdileu v podlahe | m | 117.16 |  | 0 |  |  |  | znížená |  | 0 | 0.0002 | 0.023432 | 0 | 0 | 32 | M | 2 |  |  |  | ROZPOCET | [5 empty] | 0 | 0 | 0 | 0 | 0 | 2 | 0 | 16 | -1335838103
| VV |  | " C | [15 empty] | VV | 2 | 1 | True | 0 | ROZPOCET
| VV |  | 2,35*49 |  | 115.15 | [13 empty] | VV | 2 | 2 | True | 0 | ROZPOCET
| VV |  | 0,85 |  | 0.85 | [13 empty] | VV | 2 | 2 | True | 0 | ROZPOCET
| VV |  | Súčet |  | 116 | [13 empty] | VV | 2 | 4 | True | 1 | ROZPOCET
| VV |  | 116*1,01 'Prepočítané koeficientom množstva |  | 117.16 | [13 empty] | VV | 2 | 2 | False | 1 | ROZPOCET
52 | K | 998776103.S | Presun hmôt pre podlahy povlakové v objektoch výšky nad 12 do 24 m | t | 25.454 |  | 0 |  |  |  | znížená |  | 0 | 0 | 0 | 0 | 0 | 16 | K | 2 |  |  |  | ROZPOCET | [5 empty] | 0 | 0 | 0 | 0 | 0 | 2 | 0 | 16 | 614310466
53 | K | 998776192.S | Podlahy povlakové, prípl.za presun nad vymedz. najväčšiu dopr. vzdial. do 100 m | t | 25.454 |  | 0 |  |  |  | znížená |  | 0 | 0 | 0 | 0 | 0 | 16 | K | 2 |  |  |  | ROZPOCET | [5 empty] | 0 | 0 | 0 | 0 | 0 | 2 | 0 | 16 | -951177306

## E1.1e - E1.1e Drevenné k...
[9 empty] | >> skryté stĺpce << | [9 empty] | {cfca4c2d-cc85-4a29-a664-8bb4520fd682}
0
| KRYCÍ LIST ROZPOČTU | [8 empty] | v --- nižšie sa nachádzajú doplnkové a pomocné údaje k zostavám --- v | [8 empty] | False
Stavba:
PD PRE MODERNIZÁCIU A STAVEBNÉ ÚPRAVY- ŠD NOVÁ DOBA PRI SPU V NITRE
Objekt:
2N - 2N NEZELENA ČASŤ PRÁC
Časť:
E1.1e - E1.1e Drevenné konštrukcie v.č.A23
| JKSO: |  |  |  |  | KS:
| Miesto: |  | Nitra |  |  | Dátum: | 6. 6. 2024
| Objednávateľ: |  |  |  |  | IČO:
|  | SPU v NITRE , A.Hlinku č.2 , 94901 NITRA |  |  |  | IČ DPH:
| Zhotoviteľ: |  |  |  |  | IČO: | Vyplň údaj
|  | Vyplň údaj |  |  |  | IČ DPH: | Vyplň údaj
| Projektant: |  |  |  |  | IČO:
|  | STAPRING a.s.,Cintorínska 9,811 Bratislava |  |  |  | IČ DPH:
| Spracovateľ: |  |  |  |  | IČO:
|  | K.Šinská |  |  |  | IČ DPH:
Poznámka:
| Cena bez DPH | [5 empty] | 0
|  |  | Základ dane |  |  | Sadzba dane | Výška dane
| DPH | základná | 0 |  |  | 20% | 0
|  | znížená | 0 |  |  | 20% | 0
|  | zákl. prenesená | 0 |  |  | 20% | 0
|  | zníž. prenesená | 0 |  |  | 20% | 0
|  | nulová | 0 |  |  | 0% | 0
| Cena s DPH |  |  | v | EUR |  | 0
| Projektant |  |  | Spracovateľ
| Dátum a podpis: |  | Pečiatka | Dátum a podpis: |  |  | Pečiatka
| Objednávateľ |  |  | Zhotoviteľ
| Dátum a podpis: |  | Pečiatka | Dátum a podpis: |  |  | Pečiatka
REKAPITULÁCIA ROZPOČTU
Stavba:
PD PRE MODERNIZÁCIU A STAVEBNÉ ÚPRAVY- ŠD NOVÁ DOBA PRI SPU V NITRE
Objekt:
2N - 2N NEZELENA ČASŤ PRÁC
Časť:
E1.1e - E1.1e Drevenné konštrukcie v.č.A23
Miesto: |  |  | Nitra |  |  | Dátum: | 6. 6. 2024
Objednávateľ: |  |  | SPU v NITRE , A.Hlinku č.2 , 94901 NITRA |  |  | Projektant: | STAPRING a.s.,Cintorínska 9,811 Bratislava
Zhotoviteľ: |  |  | Vyplň údaj |  |  | Spracovateľ: | K.Šinská
Kód dielu - Popis | [6 empty] | Cena celkom [EUR]
Náklady z rozpočtu | [6 empty] | 0 | [12 empty] | -1
| HSV - Práce a dodávky HSV | [5 empty] | 0
| HSV - Práce a dodávky HSV | [5 empty] | 0
| 6 - Úpravy povrchov, podlahy, osadenie | [5 empty] | 0
| 99 - Presun hmôt HSV | [5 empty] | 0
| PSV - Práce a dodávky PSV | [5 empty] | 0
| 725 - Zdravotechnika - zariaďovacie predmety | [5 empty] | 0
| 766 - Konštrukcie stolárske | [5 empty] | 0
| 783 - Nátery | [5 empty] | 0
ROZPOČET
Stavba:
PD PRE MODERNIZÁCIU A STAVEBNÉ ÚPRAVY- ŠD NOVÁ DOBA PRI SPU V NITRE
Objekt:
2N - 2N NEZELENA ČASŤ PRÁC
Časť:
E1.1e - E1.1e Drevenné konštrukcie v.č.A23
Miesto: |  |  | Nitra |  |  | Dátum: | 6. 6. 2024
Objednávateľ: |  |  | SPU v NITRE , A.Hlinku č.2 , 94901 NITRA |  |  | Projektant: | STAPRING a.s.,Cintorínska 9,811 Bratislava
Zhotoviteľ: |  |  | Vyplň údaj |  |  | Spracovateľ: | K.Šinská
PČ | Typ | Kód | Popis | MJ | Množstvo | J.cena [EUR] | Cena celkom [EUR] | Cenová sústava |  |  | DPH | J. Nh [h] | Nh celkom [h] | J. hmotnosť [t] | Hmotnosť celkom [t] | J. suť [t] | Suť Celkom [t]
Náklady z rozpočtu | [6 empty] | 0 | [5 empty] | 0 |  | 44.9062 |  | 14.96 |  | D | -1 | [10 empty] | 0
| D | HSV | Práce a dodávky HSV |  |  |  | 0 | [5 empty] | 0 |  | 0 |  | 0 | 1 | D | 0 |  |  |  | ROZPOCET | [6 empty] | 0
1 | M | Poz1POZN. | V prípade výskytu obchodných názvov výrobkov a technoloógií, tieto majú inform. charakter a slúžia ako minimálny štandart. Sú uvedené ako ref. kvalita a môžu byťnahradené EKVIVALENTOM výrobkom ,ktorý má rovnaké alebo lepšie vlastnosti -ODSUHLASIŤ S GP. |  | 0 |  | 0 |  |  |  | znížená |  | 0 | 0 | 0 | 0 | 0 | 8 | M | 1 |  |  |  | ROZPOCET | 0 | 0 | 0 | 0 | 0 | 2 | 0 | 4 | -1511751365
| D | HSV | Práce a dodávky HSV |  |  |  | 0 | [5 empty] | 0 |  | 5.1619 |  | 0 | 1 | D | 0 |  |  |  | ROZPOCET | [6 empty] | 0
| D | 6 | Úpravy povrchov, podlahy, osadenie |  |  |  | 0 | [5 empty] | 0 |  | 5.1619 |  | 0 | 1 | D | 1 |  |  |  | ROZPOCET | [6 empty] | 0
2 | K | 642952110.S | Osadenie drevených dverových zárubní a rámov, plochy otvoru do 2,5 m2 | ks | 237 |  | 0 |  |  |  | znížená |  | 0 | 0.00678 | 1.6069 | 0 | 0 | 4 | K | 2 |  |  |  | ROZPOCET | 0 | 0 | 0 | 0 | 0 | 2 | 0 | 4 | -2066801662
| VV |  | " D2 | [15 empty] | VV | 2 | 1 | True | 0 | ROZPOCET
| VV |  | 38 " P |  | 38 | [13 empty] | VV | 2 | 2 | True | 0 | ROZPOCET
| VV |  | 43 "L |  | 43 | [13 empty] | VV | 2 | 2 | True | 0 | ROZPOCET
| VV |  | Medzisúčet |  | 81 | [13 empty] | VV | 2 | 3 | True | 0 | ROZPOCET
| VV |  | " D3 | [15 empty] | VV | 2 | 1 | True | 0 | ROZPOCET
| VV |  | 54 " P |  | 54 | [13 empty] | VV | 2 | 2 | True | 0 | ROZPOCET
| VV |  | 54 " L |  | 54 | [13 empty] | VV | 2 | 2 | True | 0 | ROZPOCET
| VV |  | Medzisúčet |  | 108 | [13 empty] | VV | 2 | 3 | True | 0 | ROZPOCET
| VV |  | " D4 | [15 empty] | VV | 2 | 1 | True | 0 | ROZPOCET
| VV |  | 2 " P |  | 2 | [13 empty] | VV | 2 | 2 | True | 0 | ROZPOCET
| VV |  | 1 " L |  | 1 | [13 empty] | VV | 2 | 2 | True | 0 | ROZPOCET
| VV |  | Medzisúčet |  | 3 | [13 empty] | VV | 2 | 3 | True | 0 | ROZPOCET
| VV |  | " D7 | [15 empty] | VV | 2 | 1 | True | 0 | ROZPOCET
| VV |  | 2 " P |  | 2 | [13 empty] | VV | 2 | 2 | True | 0 | ROZPOCET
| VV |  | 4 " L |  | 4 | [13 empty] | VV | 2 | 2 | True | 0 | ROZPOCET
| VV |  | Medzisúčet |  | 6 | [13 empty] | VV | 2 | 3 | True | 0 | ROZPOCET
| VV |  | " D8 | [15 empty] | VV | 2 | 1 | True | 0 | ROZPOCET
| VV |  | 16 " Drevená obložková zárubňa , bez prahu, stavebný otvor 900/2020, hrúbka steny 150 mm |  | 16 | [13 empty] | VV | 2 | 2 | True | 0 | ROZPOCET
| VV |  | Medzisúčet |  | 16 | [13 empty] | VV | 2 | 3 | True | 0 | ROZPOCET
| VV |  | " D22 | [15 empty] | VV | 2 | 1 | True | 0 | ROZPOCET
| VV |  | 2 " P |  | 2 | [13 empty] | VV | 2 | 2 | True | 0 | ROZPOCET
| VV |  | 2 " L |  | 2 | [13 empty] | VV | 2 | 2 | True | 0 | ROZPOCET
| VV |  | Medzisúčet |  | 4 | [13 empty] | VV | 2 | 3 | True | 0 | ROZPOCET
| VV |  | " D23 | [15 empty] | VV | 2 | 1 | True | 0 | ROZPOCET
| VV |  | 9 " P |  | 9 | [13 empty] | VV | 2 | 2 | True | 0 | ROZPOCET
| VV |  | 10 " L |  | 10 | [13 empty] | VV | 2 | 2 | True | 0 | ROZPOCET
| VV |  | Medzisúčet |  | 19 | [13 empty] | VV | 2 | 3 | True | 0 | ROZPOCET
| VV |  | Súčet v.č. A23 |  | 237 | [13 empty] | VV | 2 | 4 | True | 1 | ROZPOCET
3 | M | 611810002700.S | Zárubňa vnútorná obložková, šírka 600-900 mm/ 1970 mm, DTD doska, povrch CPL laminát, pre stenu hrúbky 60-170 mm, pre jednokrídlové dvere | ks | 237 |  | 0 |  |  |  | znížená |  | 0 | 0.015 | 3.555 | 0 | 0 | 8 | M | 2 |  |  |  | ROZPOCET | 0 | 0 | 0 | 0 | 0 | 2 | 0 | 4 | -1469364886
| VV |  | " D2 | [15 empty] | VV | 2 | 1 | True | 0 | ROZPOCET
| VV |  | " Drevená obložková zárubňa ,bez prahu, stavebný otvor 900/2020, hrúbka steny 100 mm | [15 empty] | VV | 2 | 1 | True | 0 | ROZPOCET
| VV |  | 38 " P 2-9np |  | 38 | [13 empty] | VV | 2 | 2 | True | 0 | ROZPOCET
| VV |  | 43 "L 2-9np |  | 43 | [13 empty] | VV | 2 | 2 | True | 0 | ROZPOCET
| VV |  | Medzisúčet |  | 81 | [13 empty] | VV | 2 | 3 | True | 0 | ROZPOCET
| VV |  | " Drevená obložková zárubňa ,bez prahu, stavebný otvor 900/2020, hrúbka steny 125 mm | [15 empty] | VV | 2 | 1 | True | 0 | ROZPOCET
| VV |  | " D3 | [15 empty] | VV | 2 | 1 | True | 0 | ROZPOCET
| VV |  | 54 " P 2-7np |  | 54 | [13 empty] | VV | 2 | 2 | True | 0 | ROZPOCET
| VV |  | 54 " L 2-7np |  | 54 | [13 empty] | VV | 2 | 2 | True | 0 | ROZPOCET
| VV |  | Medzisúčet |  | 108 | [13 empty] | VV | 2 | 3 | True | 0 | ROZPOCET
| VV |  | " D4 hr. st. 125mm | [15 empty] | VV | 2 | 1 | True | 0 | ROZPOCET
| VV |  | " Drevená obložková zárubňa ,bez prahu, stavebný otvor 900/2020, hrúbka steny 125 mm | [15 empty] | VV | 2 | 1 | True | 0 | ROZPOCET
| VV |  | 2 " P 1np |  | 2 | [13 empty] | VV | 2 | 2 | True | 0 | ROZPOCET
| VV |  | 1 " L 1np |  | 1 | [13 empty] | VV | 2 | 2 | True | 0 | ROZPOCET
| VV |  | Medzisúčet |  | 3 | [13 empty] | VV | 2 | 3 | True | 0 | ROZPOCET
| VV |  | " D7 | [15 empty] | VV | 2 | 1 | True | 0 | ROZPOCET
| VV |  | " Drevená obložková zárubňa ,bez prahu, stavebný otvor 900/2020, hrúbka steny 150 mm | [15 empty] | VV | 2 | 1 | True | 0 | ROZPOCET
| VV |  | 2 "P 8,9np |  | 2 | [13 empty] | VV | 2 | 2 | True | 0 | ROZPOCET
| VV |  | 4 " L 8,9np |  | 4 | [13 empty] | VV | 2 | 2 | True | 0 | ROZPOCET
| VV |  | Medzisúčet |  | 6 | [13 empty] | VV | 2 | 3 | True | 0 | ROZPOCET
| VV |  | " D8 | [15 empty] | VV | 2 | 1 | True | 0 | ROZPOCET
| VV |  | " Drevená obložková zárubňa ,bez prahu, stavebný otvor 900/2020, hrúbka steny 150 mm | [15 empty] | VV | 2 | 1 | True | 0 | ROZPOCET
| VV |  | 16 " L 8,9np |  | 16 | [13 empty] | VV | 2 | 2 | True | 0 | ROZPOCET
| VV |  | Medzisúčet iba zárubna |  | 16 | [13 empty] | VV | 2 | 3 | True | 0 | ROZPOCET
| VV |  | " D22 | [15 empty] | VV | 2 | 1 | True | 0 | ROZPOCET
| VV |  | " Drevená obložková zárubňa ,bez prahu, stavebný otvor 900/2020, hrúbka steny 125 mm | [15 empty] | VV | 2 | 1 | True | 0 | ROZPOCET
| VV |  | 2 " P 1np |  | 2 | [13 empty] | VV | 2 | 2 | True | 0 | ROZPOCET
| VV |  | 2 " L 1p |  | 2 | [13 empty] | VV | 2 | 2 | True | 0 | ROZPOCET
| VV |  | Medzisúčet |  | 4 | [13 empty] | VV | 2 | 3 | True | 0 | ROZPOCET
| VV |  | " D23 | [15 empty] | VV | 2 | 1 | True | 0 | ROZPOCET
| VV |  | " Drevená obložková zárubňa ,bez prahu, stavebný otvor 900/2020, hrúbka steny 125 mm | [15 empty] | VV | 2 | 1 | True | 0 | ROZPOCET
| VV |  | 9 " P 1np |  | 9 | [13 empty] | VV | 2 | 2 | True | 0 | ROZPOCET
| VV |  | 10 " L 1np |  | 10 | [13 empty] | VV | 2 | 2 | True | 0 | ROZPOCET
| VV |  | Medzisúčet |  | 19 | [13 empty] | VV | 2 | 3 | True | 0 | ROZPOCET
| VV |  | Súčet v.č. A23 |  | 237 | [13 empty] | VV | 2 | 4 | True | 1 | ROZPOCET
| D | 99 | Presun hmôt HSV |  |  |  | 0 | [5 empty] | 0 |  | 0 |  | 0 | 1 | D | 1 |  |  |  | ROZPOCET | [6 empty] | 0
4 | K | 998011003.S | Presun hmôt pre budovy (801, 803, 812), zvislá konštr. z tehál, tvárnic, z kovu výšky do 24 m | t | 5.162 |  | 0 |  |  |  | znížená |  | 0 | 0 | 0 | 0 | 0 | 4 | K | 2 |  |  |  | ROZPOCET | 0 | 0 | 0 | 0 | 0 | 2 | 0 | 4 | 1661608701
5 | K | 998011015.S | Príplatok za zväčšený presun (801,803,812) zvislá konštr. z tehál, tvárnic, z kovu nad vymedzenú najväčšiu dopravnú vzdialenosť do 1000 m | t | 5.162 |  | 0 |  |  |  | znížená |  | 0 | 0 | 0 | 0 | 0 | 4 | K | 2 |  |  |  | ROZPOCET | 0 | 0 | 0 | 0 | 0 | 2 | 0 | 4 | -1152446271
| D | PSV | Práce a dodávky PSV |  |  |  | 0 | [5 empty] | 0 |  | 39.7444 |  | 14.96 | 2 | D | 0 |  |  |  | ROZPOCET | [6 empty] | 0
| D | 725 | Zdravotechnika - zariaďovacie predmety |  |  |  | 0 | [5 empty] | 0 |  | 0.18108 |  | 0 | 2 | D | 1 |  |  |  | ROZPOCET | [6 empty] | 0
6 | K | 725190101.S | Montáž sanitárnej priečky z HPL dosiek hr.30mm na WC s nerezovým kovaním, s dverami š = 600mm | m2 | 9 |  | 0 |  |  |  | znížená |  | 0 | 0.00185 | 0.01665 | 0 | 0 | 16 | K | 2 |  |  |  | ROZPOCET | 0 | 0 | 0 | 0 | 0 | 2 | 0 | 16 | 1503583835
| VV |  | " D19 | [15 empty] | VV | 2 | 1 | True | 0 | ROZPOCET
| VV |  | " Montované WC kabíny ,HPL dosky hr.30 mm s dverani š=600mm | [15 empty] | VV | 2 | 1 | True | 0 | ROZPOCET
| VV |  | " na nastaviteľných nožičkách | [15 empty] | VV | 2 | 1 | True | 0 | ROZPOCET
| VV |  | " výška od podlahy 150mm | [15 empty] | VV | 2 | 1 | True | 0 | ROZPOCET
| VV |  | " povrchová úprava HPL laminát ,farebné riešenie :farba šedá | [15 empty] | VV | 2 | 1 | True | 0 | ROZPOCET
| VV |  | " vr. dverí 600/18502ks | [15 empty] | VV | 2 | 1 | True | 0 | ROZPOCET
| VV |  | 1,85*(1,4+1,4+2) " m.č.131 B 1Np |  | 8.88 | [13 empty] | VV | 2 | 2 | True | 0 | ROZPOCET
| VV |  | 0,12 |  | 0.12 | [13 empty] | VV | 2 | 2 | True | 0 | ROZPOCET
| VV |  | Medzisúčet |  | 9 | [13 empty] | VV | 2 | 3 | True | 0 | ROZPOCET
| VV |  | Súčet |  | 9 | [13 empty] | VV | 2 | 4 | True | 1 | ROZPOCET
7 | M | 607D19 | Doska kompaktná z vysokotlakého laminátu (HPL) pre použitie v interiéri vo farbe s bielym jadrom, hrúbky 30 mm | m2 | 9.45 |  | 0 |  |  |  | znížená |  | 0 | 0.0174 | 0.16443 | 0 | 0 | 32 | M | 2 |  |  |  | ROZPOCET | 0 | 0 | 0 | 0 | 0 | 2 | 0 | 16 | -724117002
| VV |  | 9*1,05 'Prepočítané koeficientom množstva |  | 9.45 | [13 empty] | VV | 2 | 2 | False | 1 | ROZPOCET
8 | K | 998725103.S | Presun hmôt pre zariaďovacie predmety v objektoch výšky nad 12 do 24 m | t | 0.181 |  | 0 |  |  |  | znížená |  | 0 | 0 | 0 | 0 | 0 | 16 | K | 2 |  |  |  | ROZPOCET | 0 | 0 | 0 | 0 | 0 | 2 | 0 | 16 | 814507280
9 | K | 998725192.S | Zariaďovacie predmety, prípl.za presun nad vymedz. najväčšiu dopravnú vzdialenosť do 100m | t | 0.181 |  | 0 |  |  |  | znížená |  | 0 | 0 | 0 | 0 | 0 | 16 | K | 2 |  |  |  | ROZPOCET | 0 | 0 | 0 | 0 | 0 | 2 | 0 | 16 | 892645834
| D | 766 | Konštrukcie stolárske |  |  |  | 0 | [5 empty] | 0 |  | 39.5248 |  | 14.96 | 2 | D | 1 |  |  |  | ROZPOCET | [6 empty] | 0
10 | K | 766651101.Sx | Montáž posuvných dverí pre jedno krídlo, priechod 0,6-1,2 m, posun na kovových lištách čiernej farby | ks | 10 |  | 0 |  |  |  | znížená |  | 0 | 0.00105 | 0.0105 | 0 | 0 | 16 | K | 2 |  |  |  | ROZPOCET | 0 | 0 | 0 | 0 | 0 | 2 | 0 | 16 | -1904746841
| VV |  | " D9 | [15 empty] | VV | 2 | 1 | True | 0 | ROZPOCET
| VV |  | " Drevené dvere vnútorné posuvné hladké plné,jednokrídlové , | [15 empty] | VV | 2 | 1 | True | 0 | ROZPOCET
| VV |  | " posun na kovových lištách čiernej farby | [15 empty] | VV | 2 | 1 | True | 0 | ROZPOCET
| VV |  | " povrchová úprava CPL laminát ,farba dub šedý | [15 empty] | VV | 2 | 1 | True | 0 | ROZPOCET
| VV |  | " kotvenie závesného systému do betónovej steny hr.150mm | [15 empty] | VV | 2 | 1 | True | 0 | ROZPOCET
| VV |  | " bez prahu, | [15 empty] | VV | 2 | 1 | True | 0 | ROZPOCET
| VV |  | " stavebný otvor 900/2020, hrúbka steny 150 mm | [15 empty] | VV | 2 | 1 | True | 0 | ROZPOCET
| VV |  | " kovanie pre posuvné dvere, | [15 empty] | VV | 2 | 1 | True | 0 | ROZPOCET
| VV |  | 5 " P |  | 5 | [13 empty] | VV | 2 | 2 | True | 0 | ROZPOCET
| VV |  | 5 " L |  | 5 | [13 empty] | VV | 2 | 2 | True | 0 | ROZPOCET
| VV |  | Súčet |  | 10 | [13 empty] | VV | 2 | 4 | True | 1 | ROZPOCET
11 | M | 553310013300.S | Stavebné puzdro pre posuvné dvere, jedno zasúvacie púzdro pre jedno krídlo, čistý priechod 1100 mm | ks | 10 |  | 0 |  |  |  | znížená |  | 0 | 0.00511 | 0.0511 | 0 | 0 | 32 | M | 2 |  |  |  | ROZPOCET | 0 | 0 | 0 | 0 | 0 | 2 | 0 | 16 | 610384342
12 | M | 553420000200.S | Systém posuvných dverí - sada pojazdov | súb. | 10 |  | 0 |  |  |  | znížená |  | 0 | 0.0022 | 0.022 | 0 | 0 | 32 | M | 2 |  |  |  | ROZPOCET | 0 | 0 | 0 | 0 | 0 | 2 | 0 | 16 | 171809425
| VV |  | 10 |  | 10 | [13 empty] | VV | 2 | 2 | True | 0 | ROZPOCET
| VV |  | Súčet |  | 10 | [13 empty] | VV | 2 | 4 | True | 1 | ROZPOCET
13 | M | 553420000300.S | Systém posuvných dverí - vodiaca lišta (surový profil) | m | 10 |  | 0 |  |  |  | znížená |  | 0 | 0.00085 | 0.0085 | 0 | 0 | 32 | M | 2 |  |  |  | ROZPOCET | 0 | 0 | 0 | 0 | 0 | 2 | 0 | 16 | -2144077175
| VV |  | 10 |  | 10 | [13 empty] | VV | 2 | 2 | True | 0 | ROZPOCET
| VV |  | Súčet |  | 10 | [13 empty] | VV | 2 | 4 | True | 1 | ROZPOCET
14 | M | 611D9 | Drevené dvere (900+900/1970mm vnútorné posuvné hladké plné,jednokrídlové, posun na kovových lištách čiernej farby, povrchová úprava CPL laminát ,farba dub šedý, kotvenie záv. systému do betónovej steny hr.150mm | ks | 10 |  | 0 |  |  |  | znížená |  | 0 | 0.025 | 0.25 | 0 | 0 | 32 | M | 2 |  |  |  | ROZPOCET | 0 | 0 | 0 | 0 | 0 | 2 | 0 | 16 | -883944665
| VV |  | " D9 | [15 empty] | VV | 2 | 1 | True | 0 | ROZPOCET
| VV |  | " kovanie pre posuvné dvere | [15 empty] | VV | 2 | 1 | True | 0 | ROZPOCET
| VV |  | " bez prahu, | [15 empty] | VV | 2 | 1 | True | 0 | ROZPOCET
| VV |  | "stavebný otvor 900/2020, hrúbka steny 150 mm, dv. 800/1970 | [15 empty] | VV | 2 | 1 | True | 0 | ROZPOCET
| VV |  | 5 " P |  | 5 | [13 empty] | VV | 2 | 2 | True | 0 | ROZPOCET
| VV |  | 5 " L |  | 5 | [13 empty] | VV | 2 | 2 | True | 0 | ROZPOCET
| VV |  | Súčet |  | 10 | [13 empty] | VV | 2 | 4 | True | 1 | ROZPOCET
15 | K | 766662112.S | Montáž dverového krídla otočného jednokrídlového poldrážkového, do existujúcej zárubne, vrátane kovania | ks | 139 |  | 0 |  |  |  | znížená |  | 0 | 0 | 0 | 0 | 0 | 16 | K | 2 |  |  |  | ROZPOCET | 0 | 0 | 0 | 0 | 0 | 2 | 0 | 16 | 445424283
| VV |  | " D1 | [15 empty] | VV | 2 | 1 | True | 0 | ROZPOCET
| VV |  | 80 " P |  | 80 | [13 empty] | VV | 2 | 2 | True | 0 | ROZPOCET
| VV |  | 29 "L |  | 29 | [13 empty] | VV | 2 | 2 | True | 0 | ROZPOCET
| VV |  | Medzisúčet |  | 109 | [13 empty] | VV | 2 | 3 | True | 0 | ROZPOCET
| VV |  | " D5 | [15 empty] | VV | 2 | 1 | True | 0 | ROZPOCET
| VV |  | 1 " P |  | 1 | [13 empty] | VV | 2 | 2 | True | 0 | ROZPOCET
| VV |  | 1 " L |  | 1 | [13 empty] | VV | 2 | 2 | True | 0 | ROZPOCET
| VV |  | Medzisúčet |  | 2 | [13 empty] | VV | 2 | 3 | True | 0 | ROZPOCET
| VV |  | " D21 | [15 empty] | VV | 2 | 1 | True | 0 | ROZPOCET
| VV |  | 6 " P |  | 6 | [13 empty] | VV | 2 | 2 | True | 0 | ROZPOCET
| VV |  | 6 "L |  | 6 | [13 empty] | VV | 2 | 2 | True | 0 | ROZPOCET
| VV |  | Medzisúčet |  | 12 | [13 empty] | VV | 2 | 3 | True | 0 | ROZPOCET
| VV |  | " D25 | [15 empty] | VV | 2 | 1 | True | 0 | ROZPOCET
| VV |  | 16 " P |  | 16 | [13 empty] | VV | 2 | 2 | True | 0 | ROZPOCET
| VV |  | Medzisúčet |  | 16 | [13 empty] | VV | 2 | 3 | True | 0 | ROZPOCET
| VV |  | Súčet v.č. A23 |  | 139 | [13 empty] | VV | 2 | 4 | True | 1 | ROZPOCET
16 | M | 549150000600.S | Kľučka dverová a rozeta 2x, nehrdzavejúca oceľ, povrch nerez brúsený | ks | 139 |  | 0 |  |  |  | znížená |  | 0 | 0.001 | 0.139 | 0 | 0 | 32 | M | 2 |  |  |  | ROZPOCET | 0 | 0 | 0 | 0 | 0 | 2 | 0 | 16 | 138348344
| VV |  | 109 "D1 |  | 109 | [13 empty] | VV | 2 | 2 | True | 0 | ROZPOCET
| VV |  | 2 " D5 |  | 2 | [13 empty] | VV | 2 | 2 | True | 0 | ROZPOCET
| VV |  | 12 " D21 |  | 12 | [13 empty] | VV | 2 | 2 | True | 0 | ROZPOCET
| VV |  | 16 " D25 |  | 16 | [13 empty] | VV | 2 | 2 | True | 0 | ROZPOCET
| VV |  | Súčet |  | 139 | [13 empty] | VV | 2 | 4 | True | 1 | ROZPOCET
17 | M | 611D1 | Drevené dvere800/1970m vnútorné hladké plné,jednokrídlové ,s polodrážkou do oceľovej zárubne , bez prahu, obojstranne dverná kľučka elektronický zámok / bezklučový systém / vstupných dverí do bunky,izby ,spoločnej kuchyne,práčovne a vstupných EI 30/C2+C | ks | 109 |  | 0 |  |  |  | znížená |  | 0 | 0.025 | 2.725 | 0 | 0 | 32 | M | 2 |  |  |  | ROZPOCET | 0 | 0 | 0 | 0 | 0 | 2 | 0 | 16 | 1307754814
| VV |  | " D1 dv. 800/1970, st. otvor 900/2000 | [15 empty] | VV | 2 | 1 | True | 0 | ROZPOCET
| VV |  | 80 " P |  | 80 | [13 empty] | VV | 2 | 2 | True | 0 | ROZPOCET
| VV |  | 29 "L |  | 29 | [13 empty] | VV | 2 | 2 | True | 0 | ROZPOCET
| VV |  | Medzisúčet |  | 109 | [13 empty] | VV | 2 | 3 | True | 0 | ROZPOCET
| VV |  | Súčet v.č. A23 |  | 109 | [13 empty] | VV | 2 | 4 | True | 1 | ROZPOCET
18 | M | 611D5 | Drevené dvere 900/1970mm vnútorné hladké plné,jednokrídlové,s polodrážkou do existujúcej oceľovej zárubne, povrchová úprava CPL laminát ,farba dub šedý, požiarna odolnosť dverí so zárubňou-EI 30/D3+C, zámok s vložkou, obojstranne dverná kľučka | ks | 2 |  | 0 |  |  |  | znížená |  | 0 | 0.025 | 0.05 | 0 | 0 | 32 | M | 2 |  |  |  | ROZPOCET | 0 | 0 | 0 | 0 | 0 | 2 | 0 | 16 | -648669259
| VV |  | " D5 st. otv. 1000/2020, dv. 900/1970 | [15 empty] | VV | 2 | 1 | True | 0 | ROZPOCET
| VV |  | " bez prahu | [15 empty] | VV | 2 | 1 | True | 0 | ROZPOCET
| VV |  | 1" P |  | 1 | [13 empty] | VV | 2 | 2 | True | 0 | ROZPOCET
| VV |  | 1 " L |  | 1 | [13 empty] | VV | 2 | 2 | True | 0 | ROZPOCET
| VV |  | Súčet |  | 2 | [13 empty] | VV | 2 | 4 | True | 1 | ROZPOCET
19 | M | 611D21 | Drevené dvere 800/1970mm vnútorné hladké plné,jednokrídlové,s polodrážkou do oceľovej zárubne, povrchová úprava CPL laminát ,farba dub šedý, požiarna odolnosť dverí so zárubňou-EI 30/D3+C, zámok s vložkou, obojstranne dverná kľučka | ks | 12 |  | 0 |  |  |  | znížená |  | 0 | 0.025 | 0.3 | 0 | 0 | 32 | M | 2 |  |  |  | ROZPOCET | 0 | 0 | 0 | 0 | 0 | 2 | 0 | 16 | 79703050
| VV |  | " D21 st. otv. 900/2020, dv. 800/1970 | [15 empty] | VV | 2 | 1 | True | 0 | ROZPOCET
| VV |  | " bez prahu | [15 empty] | VV | 2 | 1 | True | 0 | ROZPOCET
| VV |  | 6" P |  | 6 | [13 empty] | VV | 2 | 2 | True | 0 | ROZPOCET
| VV |  | 6 " L |  | 6 | [13 empty] | VV | 2 | 2 | True | 0 | ROZPOCET
| VV |  | Súčet |  | 12 | [13 empty] | VV | 2 | 4 | True | 1 | ROZPOCET
20 | M | 611D25 | Drevené dvere 800/1970 vnútorné hladké plné,jednokrídlové, s polodrážkou do oceľovej zárubne, povrchová úprava CPL laminát ,farba dub šedý, obojstranne dverná kľučka, S+C tesné proti prieniku dymu a zatvárací mechanizmus, | ks | 16 |  | 0 |  |  |  | znížená |  | 0 | 0.025 | 0.4 | 0 | 0 | 32 | M | 2 |  |  |  | ROZPOCET | 0 | 0 | 0 | 0 | 0 | 2 | 0 | 16 | 1486716199
| VV |  | " D25 hr. steny 150mm | [15 empty] | VV | 2 | 1 | True | 0 | ROZPOCET
| VV |  | 16 " L |  | 16 | [13 empty] | VV | 2 | 2 | True | 0 | ROZPOCET
| VV |  | Súčet |  | 16 | [13 empty] | VV | 2 | 4 | True | 1 | ROZPOCET
21 | K | 766662112.S | Montáž dverového krídla otočného jednokrídlového poldrážkového, do existujúcej zárubne, vrátane kovania | ks | 242 |  | 0 |  |  |  | znížená |  | 0 | 0 | 0 | 0 | 0 | 16 | K | 2 |  |  |  | ROZPOCET | 0 | 0 | 0 | 0 | 0 | 2 | 0 | 16 | -118168515
| VV |  | " D2 600/1970, st. otv. 700/2020 | [15 empty] | VV | 2 | 1 | True | 0 | ROZPOCET
| VV |  | 38 " P |  | 38 | [13 empty] | VV | 2 | 2 | True | 0 | ROZPOCET
| VV |  | 43 "L |  | 43 | [13 empty] | VV | 2 | 2 | True | 0 | ROZPOCET
| VV |  | Medzisúčet |  | 81 | [13 empty] | VV | 2 | 3 | True | 0 | ROZPOCET
| VV |  | " D3 800/1970, s. o. 900/2020 | [15 empty] | VV | 2 | 1 | True | 0 | ROZPOCET
| VV |  | 54 " P |  | 54 | [13 empty] | VV | 2 | 2 | True | 0 | ROZPOCET
| VV |  | 54 " L |  | 54 | [13 empty] | VV | 2 | 2 | True | 0 | ROZPOCET
| VV |  | Medzisúčet |  | 108 | [13 empty] | VV | 2 | 3 | True | 0 | ROZPOCET
| VV |  | " D4 dv. 600/1970, st. otvor 700/2020 | [15 empty] | VV | 2 | 1 | True | 0 | ROZPOCET
| VV |  | 2 " P |  | 2 | [13 empty] | VV | 2 | 2 | True | 0 | ROZPOCET
| VV |  | 1 " L |  | 1 | [13 empty] | VV | 2 | 2 | True | 0 | ROZPOCET
| VV |  | Medzisúčet |  | 3 | [13 empty] | VV | 2 | 3 | True | 0 | ROZPOCET
| VV |  | " D6 | [15 empty] | VV | 2 | 1 | True | 0 | ROZPOCET
| VV |  | 5 " P |  | 5 | [13 empty] | VV | 2 | 2 | True | 0 | ROZPOCET
| VV |  | 1 "L |  | 1 | [13 empty] | VV | 2 | 2 | True | 0 | ROZPOCET
| VV |  | Medzisúčet |  | 6 | [13 empty] | VV | 2 | 3 | True | 0 | ROZPOCET
| VV |  | " D7 | [15 empty] | VV | 2 | 1 | True | 0 | ROZPOCET
| VV |  | 2 " P |  | 2 | [13 empty] | VV | 2 | 2 | True | 0 | ROZPOCET
| VV |  | 4 " L |  | 4 | [13 empty] | VV | 2 | 2 | True | 0 | ROZPOCET
| VV |  | Medzisúčet |  | 6 | [13 empty] | VV | 2 | 3 | True | 0 | ROZPOCET
| VV |  | " D20 | [15 empty] | VV | 2 | 1 | True | 0 | ROZPOCET
| VV |  | 14 " P |  | 14 | [13 empty] | VV | 2 | 2 | True | 0 | ROZPOCET
| VV |  | Medzisúčet |  | 14 | [13 empty] | VV | 2 | 3 | True | 0 | ROZPOCET
| VV |  | " D22 | [15 empty] | VV | 2 | 1 | True | 0 | ROZPOCET
| VV |  | 2 " P |  | 2 | [13 empty] | VV | 2 | 2 | True | 0 | ROZPOCET
| VV |  | 2 " L |  | 2 | [13 empty] | VV | 2 | 2 | True | 0 | ROZPOCET
| VV |  | Medzisúčet |  | 4 | [13 empty] | VV | 2 | 3 | True | 0 | ROZPOCET
| VV |  | " D23 | [15 empty] | VV | 2 | 1 | True | 0 | ROZPOCET
| VV |  | 9 " P |  | 9 | [13 empty] | VV | 2 | 2 | True | 0 | ROZPOCET
| VV |  | 10 " L |  | 10 | [13 empty] | VV | 2 | 2 | True | 0 | ROZPOCET
| VV |  | Medzisúčet |  | 19 | [13 empty] | VV | 2 | 3 | True | 0 | ROZPOCET
| VV |  | " D26 | [15 empty] | VV | 2 | 1 | True | 0 | ROZPOCET
| VV |  | 1 " L |  | 1 | [13 empty] | VV | 2 | 2 | True | 0 | ROZPOCET
| VV |  | Medzisúčet |  | 1 | [13 empty] | VV | 2 | 3 | True | 0 | ROZPOCET
| VV |  | Súčet v.č. A23 |  | 242 | [13 empty] | VV | 2 | 4 | True | 1 | ROZPOCET
22 | M | 549150000600.S | Kľučka dverová a rozeta 2x, nehrdzavejúca oceľ, povrch nerez brúsený | ks | 242 |  | 0 |  |  |  | znížená |  | 0 | 0.001 | 0.242 | 0 | 0 | 32 | M | 2 |  |  |  | ROZPOCET | 0 | 0 | 0 | 0 | 0 | 2 | 0 | 16 | -1691325639
| VV |  | " D2 600/1970, st. otv. 700/2020 | [15 empty] | VV | 2 | 1 | True | 0 | ROZPOCET
| VV |  | 38 " P |  | 38 | [13 empty] | VV | 2 | 2 | True | 0 | ROZPOCET
| VV |  | 43 "L |  | 43 | [13 empty] | VV | 2 | 2 | True | 0 | ROZPOCET
| VV |  | Medzisúčet |  | 81 | [13 empty] | VV | 2 | 3 | True | 0 | ROZPOCET
| VV |  | " D3 800/1970, s. o. 900/2020 | [15 empty] | VV | 2 | 1 | True | 0 | ROZPOCET
| VV |  | 54 " P |  | 54 | [13 empty] | VV | 2 | 2 | True | 0 | ROZPOCET
| VV |  | 54 " L |  | 54 | [13 empty] | VV | 2 | 2 | True | 0 | ROZPOCET
| VV |  | Medzisúčet |  | 108 | [13 empty] | VV | 2 | 3 | True | 0 | ROZPOCET
| VV |  | " D4 dv. 600/1970, st. otvor 700/2020 | [15 empty] | VV | 2 | 1 | True | 0 | ROZPOCET
| VV |  | 2 " P |  | 2 | [13 empty] | VV | 2 | 2 | True | 0 | ROZPOCET
| VV |  | 1 " L |  | 1 | [13 empty] | VV | 2 | 2 | True | 0 | ROZPOCET
| VV |  | Medzisúčet |  | 3 | [13 empty] | VV | 2 | 3 | True | 0 | ROZPOCET
| VV |  | " D6 | [15 empty] | VV | 2 | 1 | True | 0 | ROZPOCET
| VV |  | 5 " P |  | 5 | [13 empty] | VV | 2 | 2 | True | 0 | ROZPOCET
| VV |  | 1 "L |  | 1 | [13 empty] | VV | 2 | 2 | True | 0 | ROZPOCET
| VV |  | Medzisúčet |  | 6 | [13 empty] | VV | 2 | 3 | True | 0 | ROZPOCET
| VV |  | " D7 | [15 empty] | VV | 2 | 1 | True | 0 | ROZPOCET
| VV |  | 2 " P |  | 2 | [13 empty] | VV | 2 | 2 | True | 0 | ROZPOCET
| VV |  | 4 " L |  | 4 | [13 empty] | VV | 2 | 2 | True | 0 | ROZPOCET
| VV |  | Medzisúčet |  | 6 | [13 empty] | VV | 2 | 3 | True | 0 | ROZPOCET
| VV |  | " D20 | [15 empty] | VV | 2 | 1 | True | 0 | ROZPOCET
| VV |  | 14 " P |  | 14 | [13 empty] | VV | 2 | 2 | True | 0 | ROZPOCET
| VV |  | Medzisúčet |  | 14 | [13 empty] | VV | 2 | 3 | True | 0 | ROZPOCET
| VV |  | " D22 | [15 empty] | VV | 2 | 1 | True | 0 | ROZPOCET
| VV |  | 2 " P |  | 2 | [13 empty] | VV | 2 | 2 | True | 0 | ROZPOCET
| VV |  | 2 " L |  | 2 | [13 empty] | VV | 2 | 2 | True | 0 | ROZPOCET
| VV |  | Medzisúčet |  | 4 | [13 empty] | VV | 2 | 3 | True | 0 | ROZPOCET
| VV |  | " D23 | [15 empty] | VV | 2 | 1 | True | 0 | ROZPOCET
| VV |  | 9 " P |  | 9 | [13 empty] | VV | 2 | 2 | True | 0 | ROZPOCET
| VV |  | 10 " L |  | 10 | [13 empty] | VV | 2 | 2 | True | 0 | ROZPOCET
| VV |  | Medzisúčet |  | 19 | [13 empty] | VV | 2 | 3 | True | 0 | ROZPOCET
| VV |  | " D26 | [15 empty] | VV | 2 | 1 | True | 0 | ROZPOCET
| VV |  | 1 " L |  | 1 | [13 empty] | VV | 2 | 2 | True | 0 | ROZPOCET
| VV |  | Medzisúčet |  | 1 | [13 empty] | VV | 2 | 3 | True | 0 | ROZPOCET
| VV |  | Súčet v.č. A23 |  | 242 | [13 empty] | VV | 2 | 4 | True | 1 | ROZPOCET
23 | M | 611D2 | Drevené dvere 600/1970mm vn.hladké plné,jednokrídlové, s polodrážkou do drevenej obložkovej zárubne, povrchová úprava CPL laminát ,farba dub šedý, obojstranne dverná kľučka,wc uzamykací systém, bezprahové pre prúdenie vzduchu,štrbina 10mm, bez prahu, | ks | 81 |  | 0 |  |  |  | znížená |  | 0 | 0.025 | 2.025 | 0 | 0 | 32 | M | 2 |  |  |  | ROZPOCET | 0 | 0 | 0 | 0 | 0 | 2 | 0 | 16 | 1832508871
| VV |  | " D2 dv. 600/1970, st. otvor 700/2020 | [15 empty] | VV | 2 | 1 | True | 0 | ROZPOCET
| VV |  | " hr. steny 100mm | [15 empty] | VV | 2 | 1 | True | 0 | ROZPOCET
| VV |  | 38 " P |  | 38 | [13 empty] | VV | 2 | 2 | True | 0 | ROZPOCET
| VV |  | 43 " L |  | 43 | [13 empty] | VV | 2 | 2 | True | 0 | ROZPOCET
| VV |  | Medzisúčet |  | 81 | [13 empty] | VV | 2 | 3 | True | 0 | ROZPOCET
| VV |  | Súčet v.č. A23 |  | 81 | [13 empty] | VV | 2 | 4 | True | 1 | ROZPOCET
24 | M | 611D3 | Drevené dvere 800/1970mm vn. hladké s presklením,sklo hr.4mm,matné,jednokrídlové, s polodrážkou do drevenej obložkovej zárubne,povrchová úprava CPL laminát ,farba dub šedý, bez prahu, obojs. dverná kľučka, bezprahové pre prúdenie vzduchu,štrbina 10mm, | ks | 108 |  | 0 |  |  |  | znížená |  | 0 | 0.025 | 2.7 | 0 | 0 | 32 | M | 2 |  |  |  | ROZPOCET | 0 | 0 | 0 | 0 | 0 | 2 | 0 | 16 | 2074986289
| VV |  | " D3 800/1970, st. otvor 900/2020 | [15 empty] | VV | 2 | 1 | True | 0 | ROZPOCET
| VV |  | 54 "P |  | 54 | [13 empty] | VV | 2 | 2 | True | 0 | ROZPOCET
| VV |  | 54 " L |  | 54 | [13 empty] | VV | 2 | 2 | True | 0 | ROZPOCET
| VV |  | Medzisúčet |  | 108 | [13 empty] | VV | 2 | 3 | True | 0 | ROZPOCET
| VV |  | Súčet |  | 108 | [13 empty] | VV | 2 | 4 | True | 1 | ROZPOCET
25 | M | 611D4 | Drevené dvere 600/1970mm vnútorné hladké plné,jednokrídlové, s polodrážkou do drevenej obložkovej zárubne, povrchová úprava CPL laminát ,farba dub šedý, zámok s vložkou, obojstranne dverná kľučka, bez prahu , hrúbka steny 125 mm | ks | 3 |  | 0 |  |  |  | znížená |  | 0 | 0.025 | 0.075 | 0 | 0 | 32 | M | 2 |  |  |  | ROZPOCET | 0 | 0 | 0 | 0 | 0 | 2 | 0 | 16 | -1975111152
| VV |  | " D4 dv. 600/1970, st. otvor 700/2020 | [15 empty] | VV | 2 | 1 | True | 0 | ROZPOCET
| VV |  | 2 " P |  | 2 | [13 empty] | VV | 2 | 2 | True | 0 | ROZPOCET
| VV |  | 1 " L |  | 1 | [13 empty] | VV | 2 | 2 | True | 0 | ROZPOCET
| VV |  | Medzisúčet |  | 3 | [13 empty] | VV | 2 | 3 | True | 0 | ROZPOCET
| VV |  | Súčet v.č. A23 |  | 3 | [13 empty] | VV | 2 | 4 | True | 1 | ROZPOCET
26 | M | 611D6 | Drevené dvere 800/1970mm vnútorné hladké plné,jednokrídlové, s polodrážkou do oceľovej zárubne, povrchová úprava CPL laminát ,farba dub šedý, zámok s vložkou, obojstranne dverná kľučka, bezprahové pre prúdenie vzduchu,štrbina 10mm, bez prahu | ks | 6 |  | 0 |  |  |  | znížená |  | 0 | 0.025 | 0.15 | 0 | 0 | 32 | M | 2 |  |  |  | ROZPOCET | 0 | 0 | 0 | 0 | 0 | 2 | 0 | 16 | 1758659409
| VV |  | " D6 dv. 800/1970, st. otvor 900/2020 hr100,150mm | [15 empty] | VV | 2 | 1 | True | 0 | ROZPOCET
| VV |  | 1 " L |  | 1 | [13 empty] | VV | 2 | 2 | True | 0 | ROZPOCET
| VV |  | 5 " P |  | 5 | [13 empty] | VV | 2 | 2 | True | 0 | ROZPOCET
| VV |  | Medzisúčet |  | 6 | [13 empty] | VV | 2 | 3 | True | 0 | ROZPOCET
| VV |  | Súčet v.č. A23 |  | 6 | [13 empty] | VV | 2 | 4 | True | 1 | ROZPOCET
27 | M | 611D7 | Drevené dvere 800/1970mm vnútorné hladké s presklením,sklo hr.4mm,matné,jednokrídlové, s polodrážkou do drevenej obložkovej zárubne,povrchová úprava CPL laminát ,farba dub šedý, bez prahu, obojstr. dverná kľučka, bezprahové pre prúd.vzduchu,štrbina 10mm, | ks | 6 |  | 0 |  |  |  | znížená |  | 0 | 0.025 | 0.15 | 0 | 0 | 32 | M | 2 |  |  |  | ROZPOCET | 0 | 0 | 0 | 0 | 0 | 2 | 0 | 16 | 60035655
| VV |  | " D7 800/1970, st. otvor 900/2020, hr. steny 150mm | [15 empty] | VV | 2 | 1 | True | 0 | ROZPOCET
| VV |  | 2 "P |  | 2 | [13 empty] | VV | 2 | 2 | True | 0 | ROZPOCET
| VV |  | 4 " L |  | 4 | [13 empty] | VV | 2 | 2 | True | 0 | ROZPOCET
| VV |  | Medzisúčet |  | 6 | [13 empty] | VV | 2 | 3 | True | 0 | ROZPOCET
| VV |  | Súčet |  | 6 | [13 empty] | VV | 2 | 4 | True | 1 | ROZPOCET
28 | M | 611D20 | Drevené dvere 800/1970mm vnútorné hladké plné,jednokrídlové, s polodrážkou do exist. oceľovej zárubne, povrchová úprava CPL laminát ,farba dub šedý, zámok s vložkou, obojstranne dverná kľučka | ks | 14 |  | 0 |  |  |  | znížená |  | 0 | 0.025 | 0.35 | 0 | 0 | 32 | M | 2 |  |  |  | ROZPOCET | 0 | 0 | 0 | 0 | 0 | 2 | 0 | 16 | 198194263
| VV |  | " D20 dv. 800/1970, st. otvor 900/2020 | [15 empty] | VV | 2 | 1 | True | 0 | ROZPOCET
| VV |  | 14 " P |  | 14 | [13 empty] | VV | 2 | 2 | True | 0 | ROZPOCET
| VV |  | Medzisúčet |  | 14 | [13 empty] | VV | 2 | 3 | True | 0 | ROZPOCET
| VV |  | Súčet v.č. A23 |  | 14 | [13 empty] | VV | 2 | 4 | True | 1 | ROZPOCET
29 | M | 611D22 | Drevené dvere 800/1970mmvnútorné hladké s presklením,sklo hr.4mm,matné,jednokrídlové, s polodrážkou do drevenej obložkovej zárubne,povrchová úprava CPL laminát ,farba dub šedý, bez prahu, obojst. dverná kľučka,elektronický zámok / bezklučový systém dverí | ks | 4 |  | 0 |  |  |  | znížená |  | 0 | 0.025 | 0.1 | 0 | 0 | 32 | M | 2 |  |  |  | ROZPOCET | 0 | 0 | 0 | 0 | 0 | 2 | 0 | 16 | 1557460573
| VV |  | " D22 800/1970, st. otvor 900/2020, hr. steny 125mm | [15 empty] | VV | 2 | 1 | True | 0 | ROZPOCET
| VV |  | 2 "P |  | 2 | [13 empty] | VV | 2 | 2 | True | 0 | ROZPOCET
| VV |  | 2 " L |  | 2 | [13 empty] | VV | 2 | 2 | True | 0 | ROZPOCET
| VV |  | Medzisúčet |  | 4 | [13 empty] | VV | 2 | 3 | True | 0 | ROZPOCET
| VV |  | Súčet |  | 4 | [13 empty] | VV | 2 | 4 | True | 1 | ROZPOCET
30 | M | 611D23 | Drevené dvere 800/1970mm vnútorné hladké s presklením,sklo hr.4mm,matné,jednokrídlové, s polodrážkou do drevenej obložkovej zárubne,povrchová úprava CPL laminát ,farba dub šedý, bez prahu, obojstranne dverná kľučka, zámok s vložkou | ks | 19 |  | 0 |  |  |  | znížená |  | 0 | 0.025 | 0.475 | 0 | 0 | 32 | M | 2 |  |  |  | ROZPOCET | 0 | 0 | 0 | 0 | 0 | 2 | 0 | 16 | -629715444
| VV |  | " D23 800/1970, st. otvor 900/2020, hr. steny 125mm | [15 empty] | VV | 2 | 1 | True | 0 | ROZPOCET
| VV |  | 9 "P |  | 9 | [13 empty] | VV | 2 | 2 | True | 0 | ROZPOCET
| VV |  | 10 " L |  | 10 | [13 empty] | VV | 2 | 2 | True | 0 | ROZPOCET
| VV |  | Medzisúčet |  | 19 | [13 empty] | VV | 2 | 3 | True | 0 | ROZPOCET
| VV |  | Súčet |  | 19 | [13 empty] | VV | 2 | 4 | True | 1 | ROZPOCET
31 | M | 611D26 | Drevené dvere 600/1970mm vnútorné hladké plné,jednokrídlové, s polodrážkou do oceľovej zárubne, povrchová úprava CPL laminát ,farba dub šedý,obojstranne dverná kľučka,wc uzamykací systém, bezprahové pre prúdenie vzduchu,štrbina 10mm, hr. steny 150mm | ks | 1 |  | 0 |  |  |  | znížená |  | 0 | 0.025 | 0.025 | 0 | 0 | 32 | M | 2 |  |  |  | ROZPOCET | 0 | 0 | 0 | 0 | 0 | 2 | 0 | 16 | 1759278393
| VV |  | " D26 dv. 600/1970, st. otvor 900/2020 | [15 empty] | VV | 2 | 1 | True | 0 | ROZPOCET
| VV |  | 1 " L |  | 1 | [13 empty] | VV | 2 | 2 | True | 0 | ROZPOCET
| VV |  | Medzisúčet |  | 1 | [13 empty] | VV | 2 | 3 | True | 0 | ROZPOCET
| VV |  | Súčet v.č. A23 |  | 1 | [13 empty] | VV | 2 | 4 | True | 1 | ROZPOCET
32 | K | 766662132.S | Montáž dverového krídla otočného dvojkrídlového poldrážkového, do existujúcej zárubne, vrátane kovania | ks | 2 |  | 0 |  |  |  | znížená |  | 0 | 0 | 0 | 0 | 0 | 16 | K | 2 |  |  |  | ROZPOCET | 0 | 0 | 0 | 0 | 0 | 2 | 0 | 16 | -1228053161
| VV |  | " D24 dv. 1600/1970, st. ot. 1700/2020 | [15 empty] | VV | 2 | 1 | True | 0 | ROZPOCET
| VV |  | 1 " P |  | 1 | [13 empty] | VV | 2 | 2 | True | 0 | ROZPOCET
| VV |  | 1 " L |  | 1 | [13 empty] | VV | 2 | 2 | True | 0 | ROZPOCET
| VV |  | Súčet |  | 2 | [13 empty] | VV | 2 | 4 | True | 1 | ROZPOCET
33 | M | 549150000600.S | Kľučka dverová a rozeta 2x, nehrdzavejúca oceľ, povrch nerez brúsený | ks | 2 |  | 0 |  |  |  | znížená |  | 0 | 0.001 | 0.002 | 0 | 0 | 32 | M | 2 |  |  |  | ROZPOCET | 0 | 0 | 0 | 0 | 0 | 2 | 0 | 16 | 1927449261
| VV |  | " D24 | [15 empty] | VV | 2 | 1 | True | 0 | ROZPOCET
| VV |  | 2 |  | 2 | [13 empty] | VV | 2 | 2 | True | 0 | ROZPOCET
| VV |  | Súčet |  | 2 | [13 empty] | VV | 2 | 4 | True | 1 | ROZPOCET
34 | M | 611D24 | Drevené dvere 1450/1970mm vn. hladké plné, dvojkrídlové, s polodrážkou do existujúcej ocelovej zárubne, povrchová úprava CPL laminát ,farba dub šedý, zámok s vložkou, obojstranne dverná kľučka, bez prahu, stavebný otvor 1700/2020 | ks | 2 |  | 0 |  |  |  | znížená |  | 0 | 0.025 | 0.05 | 0 | 0 | 32 | M | 2 |  |  |  | ROZPOCET | 0 | 0 | 0 | 0 | 0 | 2 | 0 | 16 | 1108771956
| VV |  | " D24 | [15 empty] | VV | 2 | 1 | True | 0 | ROZPOCET
| VV |  | 1 " P |  | 1 | [13 empty] | VV | 2 | 2 | True | 0 | ROZPOCET
| VV |  | 1 " L |  | 1 | [13 empty] | VV | 2 | 2 | True | 0 | ROZPOCET
| VV |  | Medzisúčet |  | 2 | [13 empty] | VV | 2 | 3 | True | 0 | ROZPOCET
| VV |  | Súčet |  | 2 | [13 empty] | VV | 2 | 4 | True | 1 | ROZPOCET
35 | K | 766811003.Sx | Montáž kuchynskej linky drevenej | bm | 134.4 |  | 0 |  |  |  | znížená |  | 0 | 0 | 0 | 0 | 0 | 16 | K | 2 |  |  |  | ROZPOCET | 0 | 0 | 0 | 0 | 0 | 2 | 0 | 16 | 1467519111
| VV |  | " KUCHYNSKÝ NÁBYTOK napr.SMILE DECODOM | [15 empty] | VV | 2 | 1 | True | 0 | ROZPOCET
| VV |  | " FARBA KORPUSU: šedý Onyx | [15 empty] | VV | 2 | 1 | True | 0 | ROZPOCET
| VV |  | " montaž a dodávka na stavbu | [15 empty] | VV | 2 | 1 | True | 0 | ROZPOCET
| VV |  | " D10 | [15 empty] | VV | 2 | 1 | True | 0 | ROZPOCET
| VV |  | (1,2+1,8)*6 |  | 18 | [13 empty] | VV | 2 | 2 | True | 0 | ROZPOCET
| VV |  | (1,2+1,8)*6 |  | 18 | [13 empty] | VV | 2 | 2 | True | 0 | ROZPOCET
| VV |  | Medzisúčet |  | 36 | [13 empty] | VV | 2 | 3 | True | 0 | ROZPOCET
| VV |  | " D11 | [15 empty] | VV | 2 | 1 | True | 0 | ROZPOCET
| VV |  | (1,2+2,4)*4 |  | 14.4 | [13 empty] | VV | 2 | 2 | True | 0 | ROZPOCET
| VV |  | (1,2+2,4)*4 |  | 14.4 | [13 empty] | VV | 2 | 2 | True | 0 | ROZPOCET
| VV |  | Medzisúčet |  | 28.8 | [13 empty] | VV | 2 | 3 | True | 0 | ROZPOCET
| VV |  | " D12 | [15 empty] | VV | 2 | 1 | True | 0 | ROZPOCET
| VV |  | 2,4*17 |  | 40.8 | [13 empty] | VV | 2 | 2 | True | 0 | ROZPOCET
| VV |  | 2,4*12 |  | 28.8 | [13 empty] | VV | 2 | 2 | True | 0 | ROZPOCET
| VV |  | Medzisúčet |  | 69.6 | [13 empty] | VV | 2 | 3 | True | 0 | ROZPOCET
| VV |  | Súčet |  | 134.4 | [13 empty] | VV | 2 | 4 | True | 1 | ROZPOCET
36 | M | 615D10 | KUCHYNSKÝ linka NÁBYTOK napr.SMILE DECODOM 1200+1800mm vid rozpis | kpl | 12 |  | 0 |  |  |  | znížená |  | 0 | 0.4503 | 5.4036 | 0 | 0 | 32 | M | 2 |  |  |  | ROZPOCET | 0 | 0 | 0 | 0 | 0 | 2 | 0 | 16 | -1751935862
| VV |  | " D10 | [15 empty] | VV | 2 | 1 | True | 0 | ROZPOCET
| VV |  | " KUCHYNSKÝ NÁBYTOK napr.SMILE DECODOM | [15 empty] | VV | 2 | 1 | True | 0 | ROZPOCET
| VV |  | " FARBA KORPUSU: šedý Onyx | [15 empty] | VV | 2 | 1 | True | 0 | ROZPOCET
| VV |  | " FARBA PREDNEJ PLOCHY:šedý Onyx | [15 empty] | VV | 2 | 1 | True | 0 | ROZPOCET
| VV |  | " horné skrinky : h=296 mm , v= 704 mm, š=600,300 | [15 empty] | VV | 2 | 1 | True | 0 | ROZPOCET
| VV |  | " dolná skrinka rohová : h=560 mm , v= 750 mm, š=1000 | [15 empty] | VV | 2 | 1 | True | 0 | ROZPOCET
| VV |  | " dolná skrinka so zásuvkami : h=560 mm , v= 750 mm, š=600 | [15 empty] | VV | 2 | 1 | True | 0 | ROZPOCET
| VV |  | " dolná skrinka pre zabudovanú rúru : h=560 mm , v=2067 mm, š=600 | [15 empty] | VV | 2 | 1 | True | 0 | ROZPOCET
| VV |  | " skrinka pre zabudovanú chladničku s mrazničkou:h=560mm ,v= 750mm,š=600 | [15 empty] | VV | 2 | 1 | True | 0 | ROZPOCET
| VV |  | " polica 2x : h=200 mm , v=130 mm, š=600 | [15 empty] | VV | 2 | 1 | True | 0 | ROZPOCET
| VV |  | " pracovná doska svetlo šedá : 38x600x1200+1200 | [15 empty] | VV | 2 | 1 | True | 0 | ROZPOCET
| VV |  | " zadný panel dub arlingston 1200/500+1800/500+600/200 | [15 empty] | VV | 2 | 1 | True | 0 | ROZPOCET
| VV |  | " kuchynská linka bude zavesená na betónovej stene, | [15 empty] | VV | 2 | 1 | True | 0 | ROZPOCET
| VV |  | " vrátane drezu granit farba šedá,780/500/200,odsávača pár,elektrickej várnej | [15 empty] | VV | 2 | 1 | True | 0 | ROZPOCET
| VV |  | " dosky a zabudovanej elektrickej rúry | [15 empty] | VV | 2 | 1 | True | 0 | ROZPOCET
| VV |  | "odsávač pár : farba biela,s uhlíkovým filtrom, š=500mm,s osvetlením | [15 empty] | VV | 2 | 1 | True | 0 | ROZPOCET
| VV |  | " elektrická vstavaná rúra :čierne sklo,š=595x595x566mm,napr.MORA VTS 556 BXB | [15 empty] | VV | 2 | 1 | True | 0 | ROZPOCET
| VV |  | " elektrická várna doska sklokeramická s dvomi várnymi zónami | [15 empty] | VV | 2 | 1 | True | 0 | ROZPOCET
| VV |  | 6 " P |  | 6 | [13 empty] | VV | 2 | 2 | True | 0 | ROZPOCET
| VV |  | 6 " L |  | 6 | [13 empty] | VV | 2 | 2 | True | 0 | ROZPOCET
| VV |  | Medzisúčet |  | 12 | [13 empty] | VV | 2 | 3 | True | 0 | ROZPOCET
| VV |  | Súčet |  | 12 | [13 empty] | VV | 2 | 4 | True | 1 | ROZPOCET
37 | M | 615D11 | KUCHYNSKÁ linka NÁBYTOK napr.SMILE DECODOM 1200+2400mm vid rozpis | kpl | 8 |  | 0 |  |  |  | znížená |  | 0 | 0.4503 | 3.6024 | 0 | 0 | 32 | M | 2 |  |  |  | ROZPOCET | 0 | 0 | 0 | 0 | 0 | 2 | 0 | 16 | 922008959
| VV |  | " KUCHYNSKÝ NÁBYTOK napr.SMILE DECODOM | [15 empty] | VV | 2 | 1 | True | 0 | ROZPOCET
| VV |  | " FARBA KORPUSU: šedý Onyx | [15 empty] | VV | 2 | 1 | True | 0 | ROZPOCET
| VV |  | " FARBA PREDNEJ PLOCHY:šedý Onyx | [15 empty] | VV | 2 | 1 | True | 0 | ROZPOCET
| VV |  | " horné skrinky : h=296 mm , v= 704 mm, š=800,600,400 | [15 empty] | VV | 2 | 1 | True | 0 | ROZPOCET
| VV |  | " dolná skrinka rohová : h=560 mm , v= 750 mm, š=1000,350 | [15 empty] | VV | 2 | 1 | True | 0 | ROZPOCET
| VV |  | " dolná skrinka so zásuvkami : h=560 mm , v=2067 mm, š=400 | [15 empty] | VV | 2 | 1 | True | 0 | ROZPOCET
| VV |  | " dolná skrinka pre zabudovanú rúru : h=560 mm , v= 750 mm, š=600 | [15 empty] | VV | 2 | 1 | True | 0 | ROZPOCET
| VV |  | " skrinka pre zabudovanú chladničku s mrazničkou:h=560mm ,v= 750mm,š=600 | [15 empty] | VV | 2 | 1 | True | 0 | ROZPOCET
| VV |  | " skrinka pre umývačku:h=560mm ,v= 750mm,š=450 | [15 empty] | VV | 2 | 1 | True | 0 | ROZPOCET
| VV |  | " polica 2x : h=200 mm , v=130 mm, š=600 | [15 empty] | VV | 2 | 1 | True | 0 | ROZPOCET
| VV |  | " pracovná doska svetlošedá : 38x600x1200+1200 | [15 empty] | VV | 2 | 1 | True | 0 | ROZPOCET
| VV |  | " zadný panel dub arlingston 1200/500+1800/500+600/200 | [15 empty] | VV | 2 | 1 | True | 0 | ROZPOCET
| VV |  | " kuchynská linka bude zavesená na betónovej stene | [15 empty] | VV | 2 | 1 | True | 0 | ROZPOCET
| VV |  | " vrátane drezu granit farba šedá,780/500/200,odsávača pár,elektrickej várnej | [15 empty] | VV | 2 | 1 | True | 0 | ROZPOCET
| VV |  | " dosky a zabudovanej elektrickej rúry | [15 empty] | VV | 2 | 1 | True | 0 | ROZPOCET
| VV |  | "odsávač pár : farba biela,s uhlíkovým filtrom, š=500mm,s osvetlením | [15 empty] | VV | 2 | 1 | True | 0 | ROZPOCET
| VV |  | " elektrická vstavaná rúra :čierne sklo,š=595x595x566mm,napr.MORA VTS 556 BXB | [15 empty] | VV | 2 | 1 | True | 0 | ROZPOCET
| VV |  | " elektrická várna doska sklokeramická s dvomi várnymi zónami | [15 empty] | VV | 2 | 1 | True | 0 | ROZPOCET
| VV |  | " D11 | [15 empty] | VV | 2 | 1 | True | 0 | ROZPOCET
| VV |  | 4" P |  | 4 | [13 empty] | VV | 2 | 2 | True | 0 | ROZPOCET
| VV |  | 4 " L |  | 4 | [13 empty] | VV | 2 | 2 | True | 0 | ROZPOCET
| VV |  | Medzisúčet |  | 8 | [13 empty] | VV | 2 | 3 | True | 0 | ROZPOCET
| VV |  | Súčet |  | 8 | [13 empty] | VV | 2 | 4 | True | 1 | ROZPOCET
38 | M | 615D12 | KUCHYNSKÁ linka NÁBYTOK napr.SMILE DECODOM 2400mm vid rozpis | kpl | 29 |  | 0 |  |  |  | znížená |  | 0 | 0.4503 | 13.0587 | 0 | 0 | 32 | M | 2 |  |  |  | ROZPOCET | 0 | 0 | 0 | 0 | 0 | 2 | 0 | 16 | 1370813666
| VV |  | " KUCHYNSKÝ NÁBYTOK napr.SMILE DECODOM | [15 empty] | VV | 2 | 1 | True | 0 | ROZPOCET
| VV |  | " FARBA KORPUSU: šedý Onyx | [15 empty] | VV | 2 | 1 | True | 0 | ROZPOCET
| VV |  | " FARBA PREDNEJ PLOCHY:šedý Onyx | [15 empty] | VV | 2 | 1 | True | 0 | ROZPOCET
| VV |  | " horné skrinky : h=296 mm , v= 704 mm, š=600,400 | [15 empty] | VV | 2 | 1 | True | 0 | ROZPOCET
| VV |  | " dolná skrinka : h=560 mm , v= 750 mm, š=600,800 | [15 empty] | VV | 2 | 1 | True | 0 | ROZPOCET
| VV |  | " dolná skrinka so zásuvkami : h=560 mm , v= 750 mm, š=400 | [15 empty] | VV | 2 | 1 | True | 0 | ROZPOCET
| VV |  | " dolná skrinka pre zabudovanú rúru : h=560 mm , v= 750 mm, š=600 | [15 empty] | VV | 2 | 1 | True | 0 | ROZPOCET
| VV |  | " pracovná doska svetlošedá : 38x600x2400 | [15 empty] | VV | 2 | 1 | True | 0 | ROZPOCET
| VV |  | " zadný panel dub arlingston 2400/500+600/200 | [15 empty] | VV | 2 | 1 | True | 0 | ROZPOCET
| VV |  | " kuchynská linka bude zavesená na betónovej stene | [15 empty] | VV | 2 | 1 | True | 0 | ROZPOCET
| VV |  | " vrátane drezu granit farba šedá,780/500/200,odsávača pár,elektrickej várnej | [15 empty] | VV | 2 | 1 | True | 0 | ROZPOCET
| VV |  | " dosky a zabudovanej elektrickej rúry | [15 empty] | VV | 2 | 1 | True | 0 | ROZPOCET
| VV |  | "odsávač pár : farba biela,s uhlíkovým filtrom, š=500mm,s osvetlením | [15 empty] | VV | 2 | 1 | True | 0 | ROZPOCET
| VV |  | " elektrická vstavaná rúra :čierne sklo,š=595x595x566mm,napr.MORA VTS 556 BXB | [15 empty] | VV | 2 | 1 | True | 0 | ROZPOCET
| VV |  | " elektrická várna doska sklokeramická s dvomi várnymi zónami | [15 empty] | VV | 2 | 1 | True | 0 | ROZPOCET
| VV |  | " D12 | [15 empty] | VV | 2 | 1 | True | 0 | ROZPOCET
| VV |  | 17 " P |  | 17 | [13 empty] | VV | 2 | 2 | True | 0 | ROZPOCET
| VV |  | 12 " L |  | 12 | [13 empty] | VV | 2 | 2 | True | 0 | ROZPOCET
| VV |  | Medzisúčet |  | 29 | [13 empty] | VV | 2 | 3 | True | 0 | ROZPOCET
| VV |  | Súčet |  | 29 | [13 empty] | VV | 2 | 4 | True | 1 | ROZPOCET
39 | K | 766821001D13 | Montáž vstavanej skrine pre zabudovanú chladničku s mrazničkou 1100/1780mm vid rozpis | ks | 48 |  | 0 |  |  |  | znížená |  | 0 | 0 | 0 | 0.088 | 4.224 | 16 | K | 2 |  |  |  | ROZPOCET | 0 | 0 | 0 | 0 | 0 | 2 | 0 | 16 | -959722516
| VV |  | " montáž a dodávka na stavbu | [15 empty] | VV | 2 | 1 | True | 0 | ROZPOCET
| VV |  | " D13 | [15 empty] | VV | 2 | 1 | True | 0 | ROZPOCET
| VV |  | 24 " P |  | 24 | [13 empty] | VV | 2 | 2 | True | 0 | ROZPOCET
| VV |  | 24 " L |  | 24 | [13 empty] | VV | 2 | 2 | True | 0 | ROZPOCET
| VV |  | Súčet |  | 48 | [13 empty] | VV | 2 | 4 | True | 1 | ROZPOCET
40 | M | 615D13 | KUCHYNSKÝ NÁBYTOK napr.SMILE DECODOM skrinka pre zabudovanú chladničku s mrazničkou 560/1780/600mm+ potravin. skrinka 560/1780/500mm | ks | 48 |  | 0 |  |  |  | znížená |  | 0 | 0.003 | 0.144 | 0 | 0 | 32 | M | 2 |  |  |  | ROZPOCET | 0 | 0 | 0 | 0 | 0 | 2 | 0 | 16 | -908452993
| VV |  | " KUCHYNSKÝ NÁBYTOK napr.SMILE DECODOM | [15 empty] | VV | 2 | 1 | True | 0 | ROZPOCET
| VV |  | " FARBA KORPUSU: šedý Onyx | [15 empty] | VV | 2 | 1 | True | 0 | ROZPOCET
| VV |  | " FARBA PREDNEJ PLOCHY:šedý Onyx | [15 empty] | VV | 2 | 1 | True | 0 | ROZPOCET
| VV |  | " skrinka pre zabudovanú chladničku s mrazničkou:h=560mm ,v=1780mm,š=600 | [15 empty] | VV | 2 | 1 | True | 0 | ROZPOCET
| VV |  | " potravinová skrinka :h=560mm ,v=1780mm,š=500 | [15 empty] | VV | 2 | 1 | True | 0 | ROZPOCET
| VV |  | " D13 | [15 empty] | VV | 2 | 1 | True | 0 | ROZPOCET
| VV |  | 24 " P |  | 24 | [13 empty] | VV | 2 | 2 | True | 0 | ROZPOCET
| VV |  | 24 " L |  | 24 | [13 empty] | VV | 2 | 2 | True | 0 | ROZPOCET
| VV |  | Súčet |  | 48 | [13 empty] | VV | 2 | 4 | True | 1 | ROZPOCET
41 | K | 766821001D14 | Montáž potravinovej skrine KUCHYNSKÝ NÁBYTOK napr.SMILE DECODOM | ks | 42 |  | 0 |  |  |  | znížená |  | 0 | 0 | 0 | 0.088 | 3.696 | 16 | K | 2 |  |  |  | ROZPOCET | 0 | 0 | 0 | 0 | 0 | 2 | 0 | 16 | 430902880
| VV |  | " D14 | [15 empty] | VV | 2 | 1 | True | 0 | ROZPOCET
| VV |  | " KUCHYNSKÝ NÁBYTOK napr.SMILE DECODOM | [15 empty] | VV | 2 | 1 | True | 0 | ROZPOCET
| VV |  | " FARBA KORPUSU: šedý Onyx | [15 empty] | VV | 2 | 1 | True | 0 | ROZPOCET
| VV |  | " FARBA PREDNEJ PLOCHY:šedý Onyx | [15 empty] | VV | 2 | 1 | True | 0 | ROZPOCET
| VV |  | " potravinová skrinka :h=560mm ,v=1780mm,š=600 | [15 empty] | VV | 2 | 1 | True | 0 | ROZPOCET
| VV |  | 18 " P |  | 18 | [13 empty] | VV | 2 | 2 | True | 0 | ROZPOCET
| VV |  | 24 " L |  | 24 | [13 empty] | VV | 2 | 2 | True | 0 | ROZPOCET
| VV |  | Súčet |  | 42 | [13 empty] | VV | 2 | 4 | True | 1 | ROZPOCET
42 | M | 615D14 | Potravinová skrinka šedý ónyx 600/2000mm | kpl | 42 |  | 0 |  |  |  | znížená |  | 0 | 0 | 0 | 0 | 0 | 32 | M | 2 |  |  |  | ROZPOCET | 0 | 0 | 0 | 0 | 0 | 2 | 0 | 16 | 1969376593
| VV |  | " KUCHYNSKÝ NÁBYTOK napr.SMILE DECODOM | [15 empty] | VV | 2 | 1 | True | 0 | ROZPOCET
| VV |  | " FARBA KORPUSU: šedý Onyx | [15 empty] | VV | 2 | 1 | True | 0 | ROZPOCET
| VV |  | " FARBA PREDNEJ PLOCHY:šedý Onyx | [15 empty] | VV | 2 | 1 | True | 0 | ROZPOCET
| VV |  | " potravinová skrinka :h=560mm ,v=1780mm,š=600 | [15 empty] | VV | 2 | 1 | True | 0 | ROZPOCET
| VV |  | 18 " P |  | 18 | [13 empty] | VV | 2 | 2 | True | 0 | ROZPOCET
| VV |  | 24 " L |  | 24 | [13 empty] | VV | 2 | 2 | True | 0 | ROZPOCET
| VV |  | Súčet |  | 42 | [13 empty] | VV | 2 | 4 | True | 1 | ROZPOCET
43 | K | 766821007D15 | Montáž vstavanej skrine, Z LAMINÁTOVÝCH DREVOTRIESKOVÝCH DOSIEK LDTD HR.18 mm, 1400/2030/500mm | ks | 60 |  | 0 |  |  |  | znížená |  | 0 | 0 | 0 | 0.088 | 5.28 | 16 | K | 2 |  |  |  | ROZPOCET | 0 | 0 | 0 | 0 | 0 | 2 | 0 | 16 | 728819778
| VV |  | " D 15 | [15 empty] | VV | 2 | 1 | True | 0 | ROZPOCET
| VV |  | " DVERE HR.10mm DVOJDIELNA,S HORNÝMI,SPODNÝMI POLICAMI A VEŠIAKOVOU ČASŤOU, | [15 empty] | VV | 2 | 1 | True | 0 | ROZPOCET
| VV |  | " KOVANIE DVERÍ Z NEREZOVEJ OCELE | [15 empty] | VV | 2 | 1 | True | 0 | ROZPOCET
| VV |  | " FARBA PREDNEJ PLOCHY: VANILKA,STREDNÁ ČASŤ FOTOTAPETA S MOTÍVOM PRÍRODY | [15 empty] | VV | 2 | 1 | True | 0 | ROZPOCET
| VV |  | " V PREVLÁDAJÚCEJ ZELENEJ FARBE | [15 empty] | VV | 2 | 1 | True | 0 | ROZPOCET
| VV |  | 60 |  | 60 | [13 empty] | VV | 2 | 2 | True | 0 | ROZPOCET
| VV |  | Súčet |  | 60 | [13 empty] | VV | 2 | 4 | True | 1 | ROZPOCET
44 | M | 615D15 | Vstavaná skriňa na šaty, šxhrxv 1400x2030x500 mm | ks | 60 |  | 0 |  |  |  | znížená |  | 0 | 0.0877 | 5.262 | 0 | 0 | 32 | M | 2 |  |  |  | ROZPOCET | 0 | 0 | 0 | 0 | 0 | 2 | 0 | 16 | -910969376
| VV |  | " D15 | [15 empty] | VV | 2 | 1 | True | 0 | ROZPOCET
| VV |  | " VSTAVANÁ SKRIŇA Z LAMINÁTOVÝCH DREVOTRIESKOVÝCH DOSIEK LDTD HR.18 mm, | [15 empty] | VV | 2 | 1 | True | 0 | ROZPOCET
| VV |  | " DVERE HR.10mm, DVOJDIELNA,S HORNÝMI,SPODNÝMI POLICAMI A VEŠIAKOVOU ČASŤOU | [15 empty] | VV | 2 | 1 | True | 0 | ROZPOCET
| VV |  | " KOVANIE DVERÍ Z NEREZOVEJ OCELE | [15 empty] | VV | 2 | 1 | True | 0 | ROZPOCET
| VV |  | " FARBA PREDNEJ PLOCHY: VANILKA,STREDNÁ ČASŤ FOTOTAPETA S MOTÍVOM PRÍRODY | [15 empty] | VV | 2 | 1 | True | 0 | ROZPOCET
| VV |  | " V PREVLÁDAJÚCEJ ZELENEJ FARBE | [15 empty] | VV | 2 | 1 | True | 0 | ROZPOCET
| VV |  | 60 |  | 60 | [13 empty] | VV | 2 | 2 | True | 0 | ROZPOCET
| VV |  | Súčet |  | 60 | [13 empty] | VV | 2 | 4 | True | 1 | ROZPOCET
45 | K | 766821007D16 | Montáž vstavanej skrine, Z LAMINÁTOVÝCH DREVOTRIESKOVÝCH DOSIEK LDTD HR.18 mm, 1100/2030/400mm | ks | 10 |  | 0 |  |  |  | znížená |  | 0 | 0 | 0 | 0.088 | 0.88 | 16 | K | 2 |  |  |  | ROZPOCET | 0 | 0 | 0 | 0 | 0 | 2 | 0 | 16 | -2076521312
| VV |  | " D 16 | [15 empty] | VV | 2 | 1 | True | 0 | ROZPOCET
| VV |  | " DVERE HR.10mm DVOJDIELNA,S HORNÝMI,SPODNÝMI POLICAMI A VEŠIAKOVOU ČASŤOU, | [15 empty] | VV | 2 | 1 | True | 0 | ROZPOCET
| VV |  | " KOVANIE DVERÍ Z NEREZOVEJ OCELE | [15 empty] | VV | 2 | 1 | True | 0 | ROZPOCET
| VV |  | " FARBA PREDNEJ PLOCHY: VANILKA,STREDNÁ ČASŤ FOTOTAPETA S MOTÍVOM PRÍRODY | [15 empty] | VV | 2 | 1 | True | 0 | ROZPOCET
| VV |  | " V PREVLÁDAJÚCEJ ZELENEJ FARBE | [15 empty] | VV | 2 | 1 | True | 0 | ROZPOCET
| VV |  | 10 |  | 10 | [13 empty] | VV | 2 | 2 | True | 0 | ROZPOCET
| VV |  | Súčet |  | 10 | [13 empty] | VV | 2 | 4 | True | 1 | ROZPOCET
46 | M | 615D16 | Vstavaná skriňa na šaty, šxhrxv 1100x2030x400 mm | ks | 10 |  | 0 |  |  |  | znížená |  | 0 | 0.0877 | 0.877 | 0 | 0 | 32 | M | 2 |  |  |  | ROZPOCET | 0 | 0 | 0 | 0 | 0 | 2 | 0 | 16 | 1506970757
| VV |  | " D16 | [15 empty] | VV | 2 | 1 | True | 0 | ROZPOCET
| VV |  | " VSTAVANÁ SKRIŇA Z LAMINÁTOVÝCH DREVOTRIESKOVÝCH DOSIEK LDTD HR.18 mm, | [15 empty] | VV | 2 | 1 | True | 0 | ROZPOCET
| VV |  | " DVERE HR.10mm, DVOJDIELNA,S HORNÝMI,SPODNÝMI POLICAMI A VEŠIAKOVOU ČASŤOU, | [15 empty] | VV | 2 | 1 | True | 0 | ROZPOCET
| VV |  | " KOVANIE DVERÍ Z NEREZOVEJ OCELE | [15 empty] | VV | 2 | 1 | True | 0 | ROZPOCET
| VV |  | " FARBA PREDNEJ PLOCHY: VANILKA,STREDNÁ ČASŤ FOTOTAPETA S MOTÍVOM PRÍRODY | [15 empty] | VV | 2 | 1 | True | 0 | ROZPOCET
| VV |  | " V PREVLÁDAJÚCEJ ZELENEJ FARBE | [15 empty] | VV | 2 | 1 | True | 0 | ROZPOCET
| VV |  | 10 |  | 10 | [13 empty] | VV | 2 | 2 | True | 0 | ROZPOCET
| VV |  | Súčet |  | 10 | [13 empty] | VV | 2 | 4 | True | 1 | ROZPOCET
47 | K | 766821007D17 | Montáž vstavanej skrine, Z LAMINÁTOVÝCH DREVOTRIESKOVÝCH DOSIEK LDTD HR.18 mm, 2100/500mm | ks | 2 |  | 0 |  |  |  | znížená |  | 0 | 0 | 0 | 0.088 | 0.176 | 16 | K | 2 |  |  |  | ROZPOCET | 0 | 0 | 0 | 0 | 0 | 2 | 0 | 16 | 595852102
| VV |  | " D 17 | [15 empty] | VV | 2 | 1 | True | 0 | ROZPOCET
| VV |  | " DVERE HR.10mm TRIJDIELNA,S HORNÝMI,SPODNÝMI POLICAMI A VEŠIAKOVOU ČASŤOU, | [15 empty] | VV | 2 | 1 | True | 0 | ROZPOCET
| VV |  | " KOVANIE DVERÍ Z NEREZOVEJ OCELE | [15 empty] | VV | 2 | 1 | True | 0 | ROZPOCET
| VV |  | " FARBA PREDNEJ PLOCHY: VANILKA,STREDNÁ ČASŤ FOTOTAPETA S MOTÍVOM PRÍRODY | [15 empty] | VV | 2 | 1 | True | 0 | ROZPOCET
| VV |  | " V PREVLÁDAJÚCEJ ZELENEJ FARBE | [15 empty] | VV | 2 | 1 | True | 0 | ROZPOCET
| VV |  | 2 |  | 2 | [13 empty] | VV | 2 | 2 | True | 0 | ROZPOCET
| VV |  | Súčet |  | 2 | [13 empty] | VV | 2 | 4 | True | 1 | ROZPOCET
48 | M | 615D17 | Vstavaná skriňa na šaty, šxhrxv 2100/500 mm | ks | 2 |  | 0 |  |  |  | znížená |  | 0 | 0.0877 | 0.1754 | 0 | 0 | 32 | M | 2 |  |  |  | ROZPOCET | 0 | 0 | 0 | 0 | 0 | 2 | 0 | 16 | -786936697
| VV |  | " D17 | [15 empty] | VV | 2 | 1 | True | 0 | ROZPOCET
| VV |  | " VSTAVANÁ SKRIŇA Z LAMINÁTOVÝCH DREVOTRIESKOVÝCH DOSIEK LDTD HR.18 mm, | [15 empty] | VV | 2 | 1 | True | 0 | ROZPOCET
| VV |  | " DVERE HR.10mm, TROJDIELNA,S HORNÝMI,SPODNÝMI POLICAMI A VEŠIAKOVOU ČASŤOU, | [15 empty] | VV | 2 | 1 | True | 0 | ROZPOCET
| VV |  | " KOVANIE DVERÍ Z NEREZOVEJ OCELE | [15 empty] | VV | 2 | 1 | True | 0 | ROZPOCET
| VV |  | " FARBA PREDNEJ PLOCHY: VANILKA,STREDNÁ ČASŤ FOTOTAPETA S MOTÍVOM PRÍRODY | [15 empty] | VV | 2 | 1 | True | 0 | ROZPOCET
| VV |  | " V PREVLÁDAJÚCEJ ZELENEJ FARBE | [15 empty] | VV | 2 | 1 | True | 0 | ROZPOCET
| VV |  | 2 |  | 2 | [13 empty] | VV | 2 | 2 | True | 0 | ROZPOCET
| VV |  | Súčet |  | 2 | [13 empty] | VV | 2 | 4 | True | 1 | ROZPOCET
49 | K | 766821007D18 | Montáž vstavanej skrine, Z LAMINÁTOVÝCH DREVOTRIESKOVÝCH DOSIEK LDTD HR.18 mm, 1400/2030/500mm | ks | 8 |  | 0 |  |  |  | znížená |  | 0 | 0 | 0 | 0.088 | 0.704 | 16 | K | 2 |  |  |  | ROZPOCET | 0 | 0 | 0 | 0 | 0 | 2 | 0 | 16 | 118549538
| VV |  | " D 18 | [15 empty] | VV | 2 | 1 | True | 0 | ROZPOCET
| VV |  | " DVERE HR.10mm TROJDIELNA,S HORNÝMI,SPODNÝMI POLICAMI A VEŠIAKOVOU ČASŤOU, | [15 empty] | VV | 2 | 1 | True | 0 | ROZPOCET
| VV |  | " KOVANIE DVERÍ Z NEREZOVEJ OCELE | [15 empty] | VV | 2 | 1 | True | 0 | ROZPOCET
| VV |  | " FARBA PREDNEJ PLOCHY: VANILKA,STREDNÁ ČASŤ FOTOTAPETA S MOTÍVOM PRÍRODY | [15 empty] | VV | 2 | 1 | True | 0 | ROZPOCET
| VV |  | " V PREVLÁDAJÚCEJ ZELENEJ FARBE | [15 empty] | VV | 2 | 1 | True | 0 | ROZPOCET
| VV |  | 8 |  | 8 | [13 empty] | VV | 2 | 2 | True | 0 | ROZPOCET
| VV |  | Súčet |  | 8 | [13 empty] | VV | 2 | 4 | True | 1 | ROZPOCET
50 | M | 615D18 | Vstavaná skriňa na šaty, šxhrxv 1400/2030/500 mm | ks | 8 |  | 0 |  |  |  | znížená |  | 0 | 0.0877 | 0.7016 | 0 | 0 | 32 | M | 2 |  |  |  | ROZPOCET | 0 | 0 | 0 | 0 | 0 | 2 | 0 | 16 | -2051470153
| VV |  | " D18 | [15 empty] | VV | 2 | 1 | True | 0 | ROZPOCET
| VV |  | " VSTAVANÁ SKRIŇA Z LAMINÁTOVÝCH DREVOTRIESKOVÝCH DOSIEK LDTD HR.18 mm, | [15 empty] | VV | 2 | 1 | True | 0 | ROZPOCET
| VV |  | " DVERE HR.10mm, TROJDIELNA,S HORNÝMI,SPODNÝMI POLICAMI A VEŠIAKOVOU ČASŤOU, | [15 empty] | VV | 2 | 1 | True | 0 | ROZPOCET
| VV |  | " KOVANIE DVERÍ Z NEREZOVEJ OCELE | [15 empty] | VV | 2 | 1 | True | 0 | ROZPOCET
| VV |  | " FARBA PREDNEJ PLOCHY: VANILKA,STREDNÁ ČASŤ FOTOTAPETA S MOTÍVOM PRÍRODY | [15 empty] | VV | 2 | 1 | True | 0 | ROZPOCET
| VV |  | " V PREVLÁDAJÚCEJ ZELENEJ FARBE | [15 empty] | VV | 2 | 1 | True | 0 | ROZPOCET
| VV |  | 8 |  | 8 | [13 empty] | VV | 2 | 2 | True | 0 | ROZPOCET
| VV |  | Súčet |  | 8 | [13 empty] | VV | 2 | 4 | True | 1 | ROZPOCET
51 | K | 998766192.S | Konštrukcie stolárske, prípl.za presun nad najvačšiu dopravnú vzdialenosť do 100 m | t | 39.525 |  | 0 |  |  |  | znížená |  | 0 | 0 | 0 | 0 | 0 | 16 | K | 2 |  |  |  | ROZPOCET | 0 | 0 | 0 | 0 | 0 | 2 | 0 | 16 | -987314014
52 | K | 998766103.S | Presun hmot pre konštrukcie stolárske v objektoch výšky nad 12 do 24 m | t | 39.525 |  | 0 |  |  |  | znížená |  | 0 | 0 | 0 | 0 | 0 | 16 | K | 2 |  |  |  | ROZPOCET | 0 | 0 | 0 | 0 | 0 | 2 | 0 | 16 | -1365427801
| D | 783 | Nátery |  |  |  | 0 | [5 empty] | 0 |  | 0.038485 |  | 0 | 2 | D | 1 |  |  |  | ROZPOCET | [6 empty] | 0
53 | K | 783222100.S | Nátery kov.stav.doplnk.konštr. syntetické farby šedej na vzduchu schnúce dvojnásobné - 70µm | m2 | 240.534 |  | 0 |  |  |  | znížená |  | 0 | 0.00016 | 0.038485 | 0 | 0 | 16 | K | 2 |  |  |  | ROZPOCET | 0 | 0 | 0 | 0 | 0 | 2 | 0 | 16 | 1272500238
| VV |  | " náter zárubní | [15 empty] | VV | 2 | 1 | True | 0 | ROZPOCET
| VV |  | (0,05+0,2+0,05)*(2,02+0,9+2,02)*(80+29) " D1 |  | 161.538 | [13 empty] | VV | 2 | 2 | True | 0 | ROZPOCET
| VV |  | Medzisúčet |  | 161.538 | [13 empty] | VV | 2 | 3 | True | 0 | ROZPOCET
| VV |  | (0,05+0,2+0,05)*(2,02+1+2,02)*(1+1) " D5 |  | 3.024 | [13 empty] | VV | 2 | 2 | True | 0 | ROZPOCET
| VV |  | Medzisúčet |  | 3.024 | [13 empty] | VV | 2 | 3 | True | 0 | ROZPOCET
| VV |  | (0,05+0,2+0,05)*(2,02+0,9+2,02)*(5+1) " D6 |  | 8.892 | [13 empty] | VV | 2 | 2 | True | 0 | ROZPOCET
| VV |  | Medzisúčet |  | 8.892 | [13 empty] | VV | 2 | 3 | True | 0 | ROZPOCET
| VV |  | (0,05+0,2+0,05)*(2,02+0,9+2,02)*(14) " D20 |  | 20.748 | [13 empty] | VV | 2 | 2 | True | 0 | ROZPOCET
| VV |  | Medzisúčet |  | 20.748 | [13 empty] | VV | 2 | 3 | True | 0 | ROZPOCET
| VV |  | (0,05+0,2+0,05)*(2,02+0,9+2,02)*(6+6) " D21 |  | 17.784 | [13 empty] | VV | 2 | 2 | True | 0 | ROZPOCET
| VV |  | Medzisúčet |  | 17.784 | [13 empty] | VV | 2 | 3 | True | 0 | ROZPOCET
| VV |  | (0,05+0,2+0,05)*(2,02+1,55+2,02)*(2) " D24 |  | 3.354 | [13 empty] | VV | 2 | 2 | True | 0 | ROZPOCET
| VV |  | Medzisúčet |  | 3.354 | [13 empty] | VV | 2 | 3 | True | 0 | ROZPOCET
| VV |  | (0,05+0,2+0,05)*(2,02+0,9+2,02)*(16) " D25 |  | 23.712 | [13 empty] | VV | 2 | 2 | True | 0 | ROZPOCET
| VV |  | Medzisúčet |  | 23.712 | [13 empty] | VV | 2 | 3 | True | 0 | ROZPOCET
| VV |  | (0,05+0,2+0,05)*(2,02+0,9+2,02)*1 " D26 |  | 1.482 | [13 empty] | VV | 2 | 2 | True | 0 | ROZPOCET
| VV |  | Medzisúčet |  | 1.482 | [13 empty] | VV | 2 | 3 | True | 0 | ROZPOCET
| VV |  | Súčet |  | 240.534 | [13 empty] | VV | 2 | 4 | True | 1 | ROZPOCET

## E1.1f - E1.1f Konštrukci...
[9 empty] | >> skryté stĺpce << | [9 empty] | {d2b92264-d189-47fd-9697-4093f37d328f}
0
| KRYCÍ LIST ROZPOČTU | [8 empty] | v --- nižšie sa nachádzajú doplnkové a pomocné údaje k zostavám --- v | [8 empty] | False
Stavba:
PD PRE MODERNIZÁCIU A STAVEBNÉ ÚPRAVY- ŠD NOVÁ DOBA PRI SPU V NITRE
Objekt:
2N - 2N NEZELENA ČASŤ PRÁC
Časť:
E1.1f - E1.1f Konštrukcie kovové dvere v.č.A24
| JKSO: |  |  |  |  | KS:
| Miesto: |  | Nitra |  |  | Dátum: | 6. 6. 2024
| Objednávateľ: |  |  |  |  | IČO:
|  | SPU v NITRE , A.Hlinku č.2 , 94901 NITRA |  |  |  | IČ DPH:
| Zhotoviteľ: |  |  |  |  | IČO: | Vyplň údaj
|  | Vyplň údaj |  |  |  | IČ DPH: | Vyplň údaj
| Projektant: |  |  |  |  | IČO:
|  | STAPRING a.s.,Cintorínska 9,811 Bratislava |  |  |  | IČ DPH:
| Spracovateľ: |  |  |  |  | IČO:
|  | K.Šinská |  |  |  | IČ DPH:
Poznámka:
| Cena bez DPH | [5 empty] | 0
|  |  | Základ dane |  |  | Sadzba dane | Výška dane
| DPH | základná | 0 |  |  | 20% | 0
|  | znížená | 0 |  |  | 20% | 0
|  | zákl. prenesená | 0 |  |  | 20% | 0
|  | zníž. prenesená | 0 |  |  | 20% | 0
|  | nulová | 0 |  |  | 0% | 0
| Cena s DPH |  |  | v | EUR |  | 0
| Projektant |  |  | Spracovateľ
| Dátum a podpis: |  | Pečiatka | Dátum a podpis: |  |  | Pečiatka
| Objednávateľ |  |  | Zhotoviteľ
| Dátum a podpis: |  | Pečiatka | Dátum a podpis: |  |  | Pečiatka
REKAPITULÁCIA ROZPOČTU
Stavba:
PD PRE MODERNIZÁCIU A STAVEBNÉ ÚPRAVY- ŠD NOVÁ DOBA PRI SPU V NITRE
Objekt:
2N - 2N NEZELENA ČASŤ PRÁC
Časť:
E1.1f - E1.1f Konštrukcie kovové dvere v.č.A24
Miesto: |  |  | Nitra |  |  | Dátum: | 6. 6. 2024
Objednávateľ: |  |  | SPU v NITRE , A.Hlinku č.2 , 94901 NITRA |  |  | Projektant: | STAPRING a.s.,Cintorínska 9,811 Bratislava
Zhotoviteľ: |  |  | Vyplň údaj |  |  | Spracovateľ: | K.Šinská
Kód dielu - Popis | [6 empty] | Cena celkom [EUR]
Náklady z rozpočtu | [6 empty] | 0 | [12 empty] | -1
| HSV - Práce a dodávky HSV | [5 empty] | 0
| 6 - Úpravy povrchov, podlahy, osadenie | [5 empty] | 0
| 99 - Presun hmôt HSV | [5 empty] | 0
| PSV - Práce a dodávky PSV | [5 empty] | 0
| 725 - Zdravotechnika - zariaďovacie predmety | [5 empty] | 0
| 763 - Konštrukcie - drevostavby | [5 empty] | 0
| 767 - Konštrukcie doplnkové kovové | [5 empty] | 0
| 783 - Nátery | [5 empty] | 0
ROZPOČET
Stavba:
PD PRE MODERNIZÁCIU A STAVEBNÉ ÚPRAVY- ŠD NOVÁ DOBA PRI SPU V NITRE
Objekt:
2N - 2N NEZELENA ČASŤ PRÁC
Časť:
E1.1f - E1.1f Konštrukcie kovové dvere v.č.A24
Miesto: |  |  | Nitra |  |  | Dátum: | 6. 6. 2024
Objednávateľ: |  |  | SPU v NITRE , A.Hlinku č.2 , 94901 NITRA |  |  | Projektant: | STAPRING a.s.,Cintorínska 9,811 Bratislava
Zhotoviteľ: |  |  | Vyplň údaj |  |  | Spracovateľ: | K.Šinská
PČ | Typ | Kód | Popis | MJ | Množstvo | J.cena [EUR] | Cena celkom [EUR] | Cenová sústava |  |  | DPH | J. Nh [h] | Nh celkom [h] | J. hmotnosť [t] | Hmotnosť celkom [t] | J. suť [t] | Suť Celkom [t]
Náklady z rozpočtu | [6 empty] | 0 | [5 empty] | 0 |  | 5.6344 |  | 0 |  | D | -1 | [10 empty] | 0
| D | HSV | Práce a dodávky HSV |  |  |  | 0 | [5 empty] | 0 |  | 4.1655 |  | 0 | 1 | D | 0 |  |  |  | ROZPOCET | [6 empty] | 0
1 | M | Poz1POZN. | V prípade výskytu obchodných názvov výrobkov a technoloógií, tieto majú inform. charakter a slúžia ako minimálny štandart. Sú uvedené ako ref. kvalita a môžu byťnahradené EKVIVALENTOM výrobkom ,ktorý má rovnaké alebo lepšie vlastnosti -ODSUHLASIŤ S GP. |  | 0 |  | 0 |  |  |  | znížená |  | 0 | 0 | 0 | 0 | 0 | 8 | M | 1 |  |  |  | ROZPOCET | 0 | 0 | 0 | 0 | 0 | 2 | 0 | 4 | -290809209
| D | 6 | Úpravy povrchov, podlahy, osadenie |  |  |  | 0 | [5 empty] | 0 |  | 4.1655 |  | 0 | 1 | D | 1 |  |  |  | ROZPOCET | [6 empty] | 0
2 | K | 642942111.S | Osadenie oceľovej dverovej zárubne alebo rámu, plochy otvoru do 2,5 m2 | ks | 55 |  | 0 |  |  |  | znížená |  | 0 | 0.0175 | 0.9625 | 0 | 0 | 4 | K | 2 |  |  |  | ROZPOCET | 0 | 0 | 0 | 0 | 0 | 2 | 0 | 4 | 2117047563
| VV |  | " 01 oceľové zárubne | [15 empty] | VV | 2 | 1 | True | 0 | ROZPOCET
| VV |  | 17 " P |  | 17 | [13 empty] | VV | 2 | 2 | True | 0 | ROZPOCET
| VV |  | 36 "L |  | 36 | [13 empty] | VV | 2 | 2 | True | 0 | ROZPOCET
| VV |  | Medzisúčet |  | 53 | [13 empty] | VV | 2 | 3 | True | 0 | ROZPOCET
| VV |  | " 02 oceľové zárubne | [15 empty] | VV | 2 | 1 | True | 0 | ROZPOCET
| VV |  | 1 " P |  | 1 | [13 empty] | VV | 2 | 2 | True | 0 | ROZPOCET
| VV |  | Medzisúčet |  | 1 | [13 empty] | VV | 2 | 3 | True | 0 | ROZPOCET
| VV |  | " 03 oceľové zárubne | [15 empty] | VV | 2 | 1 | True | 0 | ROZPOCET
| VV |  | 1 " L |  | 1 | [13 empty] | VV | 2 | 2 | True | 0 | ROZPOCET
| VV |  | Medzisúčet |  | 1 | [13 empty] | VV | 2 | 3 | True | 0 | ROZPOCET
| VV |  | Súčet v.č. A24 |  | 55 | [13 empty] | VV | 2 | 4 | True | 1 | ROZPOCET
3 | M | 55301 | 01 - OCEĽOVÁ NEROZOBERATEĽNÁ ZÁRUBEŇ 800/1970mm PRE DVERE, JEDNOKRÍDLOVÉ S POLODRÁŽKOU EW30 D3+C,DO ŽELEZOBET.STENY HR. 150 MM BEZ PRAHU | ks | 53 |  | 0 |  |  |  | znížená |  | 0 | 0.06 | 3.18 | 0 | 0 | 8 | M | 2 |  |  |  | ROZPOCET | 0 | 0 | 0 | 0 | 0 | 2 | 0 | 4 | -1448592049
| VV |  | " O1 | [15 empty] | VV | 2 | 1 | True | 0 | ROZPOCET
| VV |  | 17 " P |  | 17 | [13 empty] | VV | 2 | 2 | True | 0 | ROZPOCET
| VV |  | 36 "L |  | 36 | [13 empty] | VV | 2 | 2 | True | 0 | ROZPOCET
| VV |  | Medzisúčet |  | 53 | [13 empty] | VV | 2 | 3 | True | 0 | ROZPOCET
| VV |  | Súčet v.č. A24 |  | 53 | [13 empty] | VV | 2 | 4 | True | 1 | ROZPOCET
4 | M | 55302 | 02 - OCEĽOVÁ NEROZOBERATEĽNÁ ZÁRUBEŇ 800/1970mm PRE DVERE, JEDNOKRÍDLOVÉ S POLODRÁŽKOU, DO PRIEČKY HR. 100 MM, BEZ PRAHU, 800/1970mm | ks | 1 |  | 0 |  |  |  | znížená |  | 0 | 0.012 | 0.012 | 0 | 0 | 8 | M | 2 |  |  |  | ROZPOCET | 0 | 0 | 0 | 0 | 0 | 2 | 0 | 4 | -1924782427
| VV |  | " O2 | [15 empty] | VV | 2 | 1 | True | 0 | ROZPOCET
| VV |  | 1 " P |  | 1 | [13 empty] | VV | 2 | 2 | True | 0 | ROZPOCET
| VV |  | Súčet |  | 1 | [13 empty] | VV | 2 | 4 | True | 1 | ROZPOCET
5 | M | 55303 | 03 - OCEĽOVÁ NEROZOBERATEĽNÁ ZÁRUBEŇ 600/1970mm PRE DVERE, JEDNOKRÍDLOVÉ S POLODRÁŽKOU, DO PRIEČKY HR. 100 MM, BEZ PRAHU, 600/1970 | ks | 1 |  | 0 |  |  |  | znížená |  | 0 | 0.011 | 0.011 | 0 | 0 | 8 | M | 2 |  |  |  | ROZPOCET | 0 | 0 | 0 | 0 | 0 | 2 | 0 | 4 | -364630281
| VV |  | " 03 ocel. zárubna | [15 empty] | VV | 2 | 1 | True | 0 | ROZPOCET
| VV |  | 1 " L |  | 1 | [13 empty] | VV | 2 | 2 | True | 0 | ROZPOCET
| VV |  | Súčet |  | 1 | [13 empty] | VV | 2 | 4 | True | 1 | ROZPOCET
| D | 99 | Presun hmôt HSV |  |  |  | 0 | [5 empty] | 0 |  | 0 |  | 0 | 1 | D | 1 |  |  |  | ROZPOCET | [6 empty] | 0
6 | K | 998011003.S | Presun hmôt pre budovy (801, 803, 812), zvislá konštr. z tehál, tvárnic, z kovu výšky do 24 m | t | 4.166 |  | 0 |  |  |  | znížená |  | 0 | 0 | 0 | 0 | 0 | 4 | K | 2 |  |  |  | ROZPOCET | 0 | 0 | 0 | 0 | 0 | 2 | 0 | 4 | 1757643210
7 | K | 998011015.S | Príplatok za zväčšený presun (801,803,812) zvislá konštr. z tehál, tvárnic, z kovu nad vymedzenú najväčšiu dopravnú vzdialenosť do 1000 m | t | 4.166 |  | 0 |  |  |  | znížená |  | 0 | 0 | 0 | 0 | 0 | 4 | K | 2 |  |  |  | ROZPOCET | 0 | 0 | 0 | 0 | 0 | 2 | 0 | 4 | -613158547
| D | PSV | Práce a dodávky PSV |  |  |  | 0 | [5 empty] | 0 |  | 1.4689 |  | 0 | 2 | D | 0 |  |  |  | ROZPOCET | [6 empty] | 0
| D | 725 | Zdravotechnika - zariaďovacie predmety |  |  |  | 0 | [5 empty] | 0 |  | 1.1203 |  | 0 | 2 | D | 1 |  |  |  | ROZPOCET | [6 empty] | 0
8 | K | 725245162.S | Montáž sprchových dverí posuvných, trojdielne, s pevnou stenou, so sklenenou výplňou, 900/1900mm na sokel hr. 100mm | ks | 77 |  | 0 |  |  |  | znížená |  | 0 | 0.00078 | 0.06006 | 0 | 0 | 16 | K | 2 |  |  |  | ROZPOCET | 0 | 0 | 0 | 0 | 0 | 2 | 0 | 16 | 1307454398
| VV |  | " O5 | [15 empty] | VV | 2 | 1 | True | 0 | ROZPOCET
| VV |  | " NEPRIEHLADNÝ PLAST HR.3,5MM,BIELY AL PROFIL | [15 empty] | VV | 2 | 1 | True | 0 | ROZPOCET
| VV |  | " NA SOKEL HR. 100 MM | [15 empty] | VV | 2 | 1 | True | 0 | ROZPOCET
| VV |  | " FARBA BIELA | [15 empty] | VV | 2 | 1 | True | 0 | ROZPOCET
| VV |  | 38 " P |  | 38 | [13 empty] | VV | 2 | 2 | True | 0 | ROZPOCET
| VV |  | 39 " L |  | 39 | [13 empty] | VV | 2 | 2 | True | 0 | ROZPOCET
| VV |  | Medzisúčet |  | 77 | [13 empty] | VV | 2 | 3 | True | 0 | ROZPOCET
| VV |  | Súčet v.č.A24 |  | 77 | [13 empty] | VV | 2 | 4 | True | 1 | ROZPOCET
9 | M | 55205 | 05- Sprchové dvere posúvne trojdielne rozmer 900/1900 mm, NEPRIEHLADNÝ PLAST HR.3,5MM,BIELY AL PROFIL, NA SOKEL HR. 100 MM, BIELA FARBA | ks | 77 |  | 0 |  |  |  | znížená |  | 0 | 0.01377 | 1.0603 | 0 | 0 | 32 | M | 2 |  |  |  | ROZPOCET | 0 | 0 | 0 | 0 | 0 | 2 | 0 | 16 | 1286105863
| VV |  | " O5 | [15 empty] | VV | 2 | 1 | True | 0 | ROZPOCET
| VV |  | 38 " P |  | 38 | [13 empty] | VV | 2 | 2 | True | 0 | ROZPOCET
| VV |  | 39 " L |  | 39 | [13 empty] | VV | 2 | 2 | True | 0 | ROZPOCET
| VV |  | Medzisúčet |  | 77 | [13 empty] | VV | 2 | 3 | True | 0 | ROZPOCET
| VV |  | Súčet v.č.A24 |  | 77 | [13 empty] | VV | 2 | 4 | True | 1 | ROZPOCET
10 | K | 998725102.S | Presun hmôt pre zariaďovacie predmety v objektoch výšky nad 6 do 12 m | t | 1.12 |  | 0 |  |  |  | znížená |  | 0 | 0 | 0 | 0 | 0 | 16 | K | 2 |  |  |  | ROZPOCET | 0 | 0 | 0 | 0 | 0 | 2 | 0 | 16 | -85914080
11 | K | 998725192.S | Zariaďovacie predmety, prípl.za presun nad vymedz. najväčšiu dopravnú vzdialenosť do 100m | t | 1.12 |  | 0 |  |  |  | znížená |  | 0 | 0 | 0 | 0 | 0 | 16 | K | 2 |  |  |  | ROZPOCET | 0 | 0 | 0 | 0 | 0 | 2 | 0 | 16 | 730180695
| D | 763 | Konštrukcie - drevostavby |  |  |  | 0 | [5 empty] | 0 |  | 0.18453 |  | 0 | 2 | D | 1 |  |  |  | ROZPOCET | [6 empty] | 0
12 | K | 763170011.S | Montáž revíznych dvierok pre SDK steny veľkosti 0,10 - 0,25 m2, 400/400mm | ks | 76 |  | 0 |  |  |  | znížená |  | 0 | 0.000228 | 0.017328 | 0 | 0 | 16 | K | 2 |  |  |  | ROZPOCET | 0 | 0 | 0 | 0 | 0 | 2 | 0 | 16 | -886057504
| VV |  | " revízne dvierka jednokrídlové | [15 empty] | VV | 2 | 1 | True | 0 | ROZPOCET
| VV |  | " biela farba | [15 empty] | VV | 2 | 1 | True | 0 | ROZPOCET
| VV |  | 38 " P |  | 38 | [13 empty] | VV | 2 | 2 | True | 0 | ROZPOCET
| VV |  | 38 " L |  | 38 | [13 empty] | VV | 2 | 2 | True | 0 | ROZPOCET
| VV |  | Medzisúčet |  | 76 | [13 empty] | VV | 2 | 3 | True | 0 | ROZPOCET
| VV |  | Súčet v.č. A24 |  | 76 | [13 empty] | VV | 2 | 4 | True | 1 | ROZPOCET
13 | M | 59004 | 04- Dvierka revízne s pevnými pántami šxl 400x400 mm, do sadrokartónových systémov | ks | 76 |  | 0 |  |  |  | znížená |  | 0 | 0.0022 | 0.1672 | 0 | 0 | 32 | M | 2 |  |  |  | ROZPOCET | 0 | 0 | 0 | 0 | 0 | 2 | 0 | 16 | -2079682364
| VV |  | " revízne dvierka jednokrídlové | [15 empty] | VV | 2 | 1 | True | 0 | ROZPOCET
| VV |  | " biela farba | [15 empty] | VV | 2 | 1 | True | 0 | ROZPOCET
| VV |  | 38 " P |  | 38 | [13 empty] | VV | 2 | 2 | True | 0 | ROZPOCET
| VV |  | 38 " L |  | 38 | [13 empty] | VV | 2 | 2 | True | 0 | ROZPOCET
| VV |  | Medzisúčet |  | 76 | [13 empty] | VV | 2 | 3 | True | 0 | ROZPOCET
| VV |  | Súčet v.č. A24 |  | 76 | [13 empty] | VV | 2 | 4 | True | 1 | ROZPOCET
14 | K | 998763303.S | Presun hmôt pre sadrokartónové konštrukcie v objektoch výšky od 7 do 24 m | t | 0.185 |  | 0 |  |  |  | znížená |  | 0 | 0 | 0 | 0 | 0 | 16 | K | 2 |  |  |  | ROZPOCET | 0 | 0 | 0 | 0 | 0 | 2 | 0 | 16 | 1558412334
15 | K | 998763391.S | Príplatok za presun (69) nad vymedzenú najväčšiu dopravnú vzdialenosť, sadrokartonových konštrukcií po stavenisku do 1 km | t | 0.185 |  | 0 |  |  |  | znížená |  | 0 | 0 | 0 | 0 | 0 | 16 | K | 2 |  |  |  | ROZPOCET | 0 | 0 | 0 | 0 | 0 | 2 | 0 | 16 | -1512557792
| D | 767 | Konštrukcie doplnkové kovové |  |  |  | 0 | [5 empty] | 0 |  | 0.15005 |  | 0 | 2 | D | 1 |  |  |  | ROZPOCET | [6 empty] | 0
16 | K | 767310100.S | Montáž výlezu do plochej strechy | ks | 1 |  | 0 |  |  |  | znížená |  | 0 | 4.66e-05 | 4.66e-05 | 0 | 0 | 16 | K | 2 |  |  |  | ROZPOCET | 0 | 0 | 0 | 0 | 0 | 2 | 0 | 16 | -242556006
| VV |  | 1 " 09 výlez na strechu |  | 1 | [13 empty] | VV | 2 | 2 | True | 0 | ROZPOCET
| VV |  | Súčet |  | 1 | [13 empty] | VV | 2 | 4 | True | 1 | ROZPOCET
17 | M | 8916 | FAKRO DRL | ks | 1 |  | 0 |  |  |  | znížená |  | 0 | 0.15 | 0.15 | 0 | 0 | 32 | M | 2 |  |  |  | ROZPOCET | 0 | 0 | 0 | 0 | 0 | 2 | 0 | 16 | -1698321416
18 | K | 998767102.S | Presun hmôt pre kovové stavebné doplnkové konštrukcie v objektoch výšky nad 6 do 12 m | t | 0.15 |  | 0 |  |  |  | znížená |  | 0 | 0 | 0 | 0 | 0 | 16 | K | 2 |  |  |  | ROZPOCET | 0 | 0 | 0 | 0 | 0 | 2 | 0 | 16 | -1839176301
19 | K | 998767192.S | Kovové stav.dopln.konštr., prípl.za presun nad najväčšiu dopr. vzdial. do 100 m | t | 0.15 |  | 0 |  |  |  | znížená |  | 0 | 0 | 0 | 0 | 0 | 16 | K | 2 |  |  |  | ROZPOCET | 0 | 0 | 0 | 0 | 0 | 2 | 0 | 16 | -254745845
| D | 783 | Nátery |  |  |  | 0 | [5 empty] | 0 |  | 0.013937 |  | 0 | 2 | D | 1 |  |  |  | ROZPOCET | [6 empty] | 0
20 | K | 783271001.S | Nátery kov.stav.doplnk.konštr. polyuretánové jednonásobné 2x s emailovaním.- 105μm | m2 | 25.81 |  | 0 |  |  |  | znížená |  | 0 | 0.00054 | 0.013937 | 0 | 0 | 16 | K | 2 |  |  |  | ROZPOCET | 0 | 0 | 0 | 0 | 0 | 2 | 0 | 16 | -1500183659
| VV |  | " nátery zárubní RAL 5024 modrá | [15 empty] | VV | 2 | 1 | True | 0 | ROZPOCET
| VV |  | (0,05+0,15+0,05)*(17+36) " O1 |  | 13.25 | [13 empty] | VV | 2 | 2 | True | 0 | ROZPOCET
| VV |  | Medzisúčet |  | 13.25 | [13 empty] | VV | 2 | 3 | True | 0 | ROZPOCET
| VV |  | (0,05+0,1+0,05)*(1) " O2 |  | 0.2 | [13 empty] | VV | 2 | 2 | True | 0 | ROZPOCET
| VV |  | Medzisúčet |  | 0.2 | [13 empty] | VV | 2 | 3 | True | 0 | ROZPOCET
| VV |  | (0,05+0,1+0,05)*1 " O3 |  | 0.2 | [13 empty] | VV | 2 | 2 | True | 0 | ROZPOCET
| VV |  | Medzisúčet |  | 0.2 | [13 empty] | VV | 2 | 3 | True | 0 | ROZPOCET
| VV |  | (0,4*0,4)*76 " O4 |  | 12.16 | [13 empty] | VV | 2 | 2 | True | 0 | ROZPOCET
| VV |  | Medzisúčet |  | 12.16 | [13 empty] | VV | 2 | 3 | True | 0 | ROZPOCET
| VV |  | Súčet |  | 25.81 | [13 empty] | VV | 2 | 4 | True | 1 | ROZPOCET

## E1.1g - E1.1g Konšrukcie...
[9 empty] | >> skryté stĺpce << | [9 empty] | {6a75e600-54ce-4e2a-a540-d1cb965cab1d}
0
| KRYCÍ LIST ROZPOČTU | [8 empty] | v --- nižšie sa nachádzajú doplnkové a pomocné údaje k zostavám --- v | [8 empty] | False
Stavba:
PD PRE MODERNIZÁCIU A STAVEBNÉ ÚPRAVY- ŠD NOVÁ DOBA PRI SPU V NITRE
Objekt:
2N - 2N NEZELENA ČASŤ PRÁC
Časť:
E1.1g - E1.1g Konšrukcie hlíníkové výplne v.č.A26
| JKSO: |  |  |  |  | KS:
| Miesto: |  | Nitra |  |  | Dátum: | 6. 6. 2024
| Objednávateľ: |  |  |  |  | IČO:
|  | SPU v NITRE , A.Hlinku č.2 , 94901 NITRA |  |  |  | IČ DPH:
| Zhotoviteľ: |  |  |  |  | IČO: | Vyplň údaj
|  | Vyplň údaj |  |  |  | IČ DPH: | Vyplň údaj
| Projektant: |  |  |  |  | IČO:
|  | STAPRING a.s.,Cintorínska 9,811 Bratislava |  |  |  | IČ DPH:
| Spracovateľ: |  |  |  |  | IČO:
|  | K.Šinská |  |  |  | IČ DPH:
Poznámka:
| Cena bez DPH | [5 empty] | 0
|  |  | Základ dane |  |  | Sadzba dane | Výška dane
| DPH | základná | 0 |  |  | 20% | 0
|  | znížená | 0 |  |  | 20% | 0
|  | zákl. prenesená | 0 |  |  | 20% | 0
|  | zníž. prenesená | 0 |  |  | 20% | 0
|  | nulová | 0 |  |  | 0% | 0
| Cena s DPH |  |  | v | EUR |  | 0
| Projektant |  |  | Spracovateľ
| Dátum a podpis: |  | Pečiatka | Dátum a podpis: |  |  | Pečiatka
| Objednávateľ |  |  | Zhotoviteľ
| Dátum a podpis: |  | Pečiatka | Dátum a podpis: |  |  | Pečiatka
REKAPITULÁCIA ROZPOČTU
Stavba:
PD PRE MODERNIZÁCIU A STAVEBNÉ ÚPRAVY- ŠD NOVÁ DOBA PRI SPU V NITRE
Objekt:
2N - 2N NEZELENA ČASŤ PRÁC
Časť:
E1.1g - E1.1g Konšrukcie hlíníkové výplne v.č.A26
Miesto: |  |  | Nitra |  |  | Dátum: | 6. 6. 2024
Objednávateľ: |  |  | SPU v NITRE , A.Hlinku č.2 , 94901 NITRA |  |  | Projektant: | STAPRING a.s.,Cintorínska 9,811 Bratislava
Zhotoviteľ: |  |  | Vyplň údaj |  |  | Spracovateľ: | K.Šinská
Kód dielu - Popis | [6 empty] | Cena celkom [EUR]
Náklady z rozpočtu | [6 empty] | 0 | [12 empty] | -1
| HSV - Práce a dodávky HSV | [5 empty] | 0
| PSV - Práce a dodávky PSV | [5 empty] | 0
| 767 - Konštrukcie doplnkové kovové | [5 empty] | 0
ROZPOČET
Stavba:
PD PRE MODERNIZÁCIU A STAVEBNÉ ÚPRAVY- ŠD NOVÁ DOBA PRI SPU V NITRE
Objekt:
2N - 2N NEZELENA ČASŤ PRÁC
Časť:
E1.1g - E1.1g Konšrukcie hlíníkové výplne v.č.A26
Miesto: |  |  | Nitra |  |  | Dátum: | 6. 6. 2024
Objednávateľ: |  |  | SPU v NITRE , A.Hlinku č.2 , 94901 NITRA |  |  | Projektant: | STAPRING a.s.,Cintorínska 9,811 Bratislava
Zhotoviteľ: |  |  | Vyplň údaj |  |  | Spracovateľ: | K.Šinská
PČ | Typ | Kód | Popis | MJ | Množstvo | J.cena [EUR] | Cena celkom [EUR] | Cenová sústava |  |  | DPH | J. Nh [h] | Nh celkom [h] | J. hmotnosť [t] | Hmotnosť celkom [t] | J. suť [t] | Suť Celkom [t]
Náklady z rozpočtu | [6 empty] | 0 | [5 empty] | 0 |  | 1.5436 |  | 0 |  | D | -1 | [10 empty] | 0
| D | HSV | Práce a dodávky HSV |  |  |  | 0 | [5 empty] | 0 |  | 0 |  | 0 | 1 | D | 0 |  |  |  | ROZPOCET | [6 empty] | 0
1 | M | Poz1POZN. | V prípade výskytu obchodných názvov výrobkov a technoloógií, tieto majú inform. charakter a slúžia ako minimálny štandart. Sú uvedené ako ref. kvalita a môžu byťnahradené EKVIVALENTOM výrobkom ,ktorý má rovnaké alebo lepšie vlastnosti -ODSUHLASIŤ S GP. |  | 0 |  | 0 |  |  |  | znížená |  | 0 | 0 | 0 | 0 | 0 | 8 | M | 1 |  |  |  | ROZPOCET | 0 | 0 | 0 | 0 | 0 | 2 | 0 | 4 | -19231665
| D | PSV | Práce a dodávky PSV |  |  |  | 0 | [5 empty] | 0 |  | 1.5436 |  | 0 | 2 | D | 0 |  |  |  | ROZPOCET | [6 empty] | 0
| D | 767 | Konštrukcie doplnkové kovové |  |  |  | 0 | [5 empty] | 0 |  | 1.5436 |  | 0 | 2 | D | 1 |  |  |  | ROZPOCET | [6 empty] | 0
24 | K | 767640031.S | Montáž interierových dverí hliníkových | m | 425.52 |  | 0 |  |  |  | znížená |  | 0 | 0.00019 | 0.080849 | 0 | 0 | 16 | K | 2 |  |  |  | ROZPOCET | 0 | 0 | 0 | 0 | 0 | 2 | 0 | 16 | 1711284163
| VV |  | " AL4 | [15 empty] | VV | 2 | 1 | True | 0 | ROZPOCET
| VV |  | (1,5+1,5+2,44+2,44)*16 |  | 126.08 | [13 empty] | VV | 2 | 2 | True | 0 | ROZPOCET
| VV |  | Medzisúčet |  | 126.08 | [13 empty] | VV | 2 | 3 | True | 0 | ROZPOCET
| VV |  | " AL5 | [15 empty] | VV | 2 | 1 | True | 0 | ROZPOCET
| VV |  | (1,5+1,5+2,44+2,44)*4 |  | 31.52 | [13 empty] | VV | 2 | 2 | True | 0 | ROZPOCET
| VV |  | Medzisúčet |  | 31.52 | [13 empty] | VV | 2 | 3 | True | 0 | ROZPOCET
| VV |  | " AL6 | [15 empty] | VV | 2 | 1 | True | 0 | ROZPOCET
| VV |  | (1,5+1,5+2,44+2,44)*2 |  | 15.76 | [13 empty] | VV | 2 | 2 | True | 0 | ROZPOCET
| VV |  | Medzisúčet |  | 15.76 | [13 empty] | VV | 2 | 3 | True | 0 | ROZPOCET
| VV |  | " AL7 | [15 empty] | VV | 2 | 1 | True | 0 | ROZPOCET
| VV |  | (1,5+1,5+2,44+2,44)*16 |  | 126.08 | [13 empty] | VV | 2 | 2 | True | 0 | ROZPOCET
| VV |  | Medzisúčet |  | 126.08 | [13 empty] | VV | 2 | 3 | True | 0 | ROZPOCET
| VV |  | " AL10 | [15 empty] | VV | 2 | 1 | True | 0 | ROZPOCET
| VV |  | (1,5+1,5+2,44+2,44)*16 |  | 126.08 | [13 empty] | VV | 2 | 2 | True | 0 | ROZPOCET
| VV |  | Medzisúčet |  | 126.08 | [13 empty] | VV | 2 | 3 | True | 0 | ROZPOCET
| VV |  | Súčet v.č.A26 |  | 425.52 | [13 empty] | VV | 2 | 4 | True | 1 | ROZPOCET
25 | M | 553AL4 | INTERIEROVÁ ZS HLINÍKOVÁ STENA 1500/2440mm S PO-BRÁNIACA ŠÍRENIU TEPLA 30MIN,EI1 30 C2+C S DVOJKRÍDl. DVERAMI 1500/2100 A NADSVETLÍKOM, ZASKLENIE SKLO BEZPEČNOSTNÉ, BEZ PRAHU ,KOVANIE DVERÍ-ELEKTRONICKÝ ZÁMOK/BEZKLÚČOVÝ SYSTÉM/ .INT. -KĽUČKA pc podla CP | ks | 16 |  | 0 |  |  |  | znížená |  | 0 | 0.03 | 0.48 | 0 | 0 | 32 | M | 2 |  |  |  | ROZPOCET | 0 | 0 | 0 | 0 | 0 | 2 | 0 | 16 | -233791423
| VV |  | " Al4 | [15 empty] | VV | 2 | 1 | True | 0 | ROZPOCET
| VV |  | " SAMOZATVÁRAČ POVRCHOVÁ ÚPRAVA AL PROFILOV FARBA - RAL 5024 MODRÁ | [15 empty] | VV | 2 | 1 | True | 0 | ROZPOCET
| VV |  | " kordinátor zatvarania dverí | [15 empty] | VV | 2 | 1 | True | 0 | ROZPOCET
| VV |  | " EI1 30 C2+C | [15 empty] | VV | 2 | 1 | True | 0 | ROZPOCET
| VV |  | 16 |  | 16 | [13 empty] | VV | 2 | 2 | True | 0 | ROZPOCET
| VV |  | Súčet |  | 16 | [13 empty] | VV | 2 | 4 | True | 1 | ROZPOCET
26 | M | 553AL5 | INTERIEROVÁ ZASKLENÁ HLINÍKOVÁ STENA 1500/2440mm S PO-BRÁNIACA ŠÍRENIU TEPLA 30MIN,EI1 30 C2+C S DVOJKRÍDl. DVERAMI 1500/2100 A NADSVETLÍKOM, ZASKLENIE SKLO BEZPEČNOSTNÉ, BEZ PRAHU ,KOVANIE DVERÍ-CYLINDRICKÝ ZÁMOK, .INT. -KĽUČKA SAMOZATVÁRAČ pc, podla P | ks | 4 |  | 0 |  |  |  | znížená |  | 0 | 0.03 | 0.12 | 0 | 0 | 32 | M | 2 |  |  |  | ROZPOCET | 0 | 0 | 0 | 0 | 0 | 2 | 0 | 16 | -1884960095
| VV |  | " Al5 | [15 empty] | VV | 2 | 1 | True | 0 | ROZPOCET
| VV |  | " SAMOZATVÁRAČ POVRCHOVÁ ÚPRAVA AL PROFILOV FARBA - RAL 5024 MODRÁ | [15 empty] | VV | 2 | 1 | True | 0 | ROZPOCET
| VV |  | " EI1 30 C2+C | [15 empty] | VV | 2 | 1 | True | 0 | ROZPOCET
| VV |  | " v podhľade bude hliníková rámová konštrukcia opláštená cetris doskou hr.12,5mm | [15 empty] | VV | 2 | 1 | True | 0 | ROZPOCET
| VV |  | " /PRESTUP INŠTALÁCIÍ CERTIFIKOVANE UTESNIŤ/ | [15 empty] | VV | 2 | 1 | True | 0 | ROZPOCET
| VV |  | " kordinátor zatvarania dverí | [15 empty] | VV | 2 | 1 | True | 0 | ROZPOCET
| VV |  | 4 |  | 4 | [13 empty] | VV | 2 | 2 | True | 0 | ROZPOCET
| VV |  | Súčet |  | 4 | [13 empty] | VV | 2 | 4 | True | 1 | ROZPOCET
27 | M | 553AL6 | INTERIEROVÁ ZASKLENÁ HLINÍKOVÁ STENA 1500/2440mm TESNÁ PROTI PRIENIKU DYMU, 2kr DVERAMI 1500 /2100 A NADSVETLÍKOM, ZASKLENIE SKLO BEZPEČNOSTNÉ, BEZ PRAHU ,KOVANIE DVERÍ-ZÁMOK CYLINDRICKÝ.INTERIÉR -KĽUČKA,SAMOZATVÁRAČ UČKA,SAMOZATVÁRAČ pc podla CP | ks | 2 |  | 0 |  |  |  | znížená |  | 0 | 0.0203 | 0.0406 | 0 | 0 | 32 | M | 2 |  |  |  | ROZPOCET | 0 | 0 | 0 | 0 | 0 | 2 | 0 | 16 | -1490444920
| VV |  | " AL6 | [15 empty] | VV | 2 | 1 | True | 0 | ROZPOCET
| VV |  | "1500/2100+340mm | [15 empty] | VV | 2 | 1 | True | 0 | ROZPOCET
| VV |  | " S+C | [15 empty] | VV | 2 | 1 | True | 0 | ROZPOCET
| VV |  | " POVRCHOVÁ ÚPRAVA AL PROFILOV FARBA - RAL 5024 MODRÁ | [15 empty] | VV | 2 | 1 | True | 0 | ROZPOCET
| VV |  | " v podhľade bude hliníková rámová konštrukcia | [15 empty] | VV | 2 | 1 | True | 0 | ROZPOCET
| VV |  | " opláštená cetris doskou hr.12,5mm | [15 empty] | VV | 2 | 1 | True | 0 | ROZPOCET
| VV |  | " /PRESTUP INŠTALÁCIÍ CERTIFIKOVANE UTESNIŤ/ | [15 empty] | VV | 2 | 1 | True | 0 | ROZPOCET
| VV |  | " kordinátor zatvarania dverí | [15 empty] | VV | 2 | 1 | True | 0 | ROZPOCET
| VV |  | 2 |  | 2 | [13 empty] | VV | 2 | 2 | True | 0 | ROZPOCET
| VV |  | Súčet |  | 2 | [13 empty] | VV | 2 | 4 | True | 1 | ROZPOCET
28 | M | 553AL7 | INTERIEROVÁ ZASKLENÁ HLINÍKOVÁ STENA 1500/2440mm TESNÁ PROTI PRIENIKU DYMU, 2kr DVERAMI 1500 /2100 A NADSVETLÍKOM, ZASKLENIE SKLO BEZPEČNOSTNÉ, BEZ PRAHU ,KOVANIE DVERÍ-ZÁMOK CYLINDRICKÝ.INTERIÉR -KĽUČKA,SAMOZATVÁRAČ UČKA,SAMOZATVÁRAČ pc podla CP | ks | 16 |  | 0 |  |  |  | znížená |  | 0 | 0.0203 | 0.3248 | 0 | 0 | 32 | M | 2 |  |  |  | ROZPOCET | 0 | 0 | 0 | 0 | 0 | 2 | 0 | 16 | -208053366
| VV |  | " AL7 P | [15 empty] | VV | 2 | 1 | True | 0 | ROZPOCET
| VV |  | "1500/2100+340mm | [15 empty] | VV | 2 | 1 | True | 0 | ROZPOCET
| VV |  | " S+C | [15 empty] | VV | 2 | 1 | True | 0 | ROZPOCET
| VV |  | " POVRCHOVÁ ÚPRAVA AL PROFILOV FARBA - RAL 5024 MODRÁ | [15 empty] | VV | 2 | 1 | True | 0 | ROZPOCET
| VV |  | " kordinátor zatvarania dverí | [15 empty] | VV | 2 | 1 | True | 0 | ROZPOCET
| VV |  | 16 |  | 16 | [13 empty] | VV | 2 | 2 | True | 0 | ROZPOCET
| VV |  | Súčet |  | 16 | [13 empty] | VV | 2 | 4 | True | 1 | ROZPOCET
29 | M | 553AL10 | INTERIEROVÁ ZASKLENÁ HLINÍKOVÁ STENA 1500/2440mm S -BRÁNIACA ŠÍRENIU TEPLA 30MIN,EI1 30 C2+C S DVOJKRÍDl. DVERAMI 1500/2100 A NADSVETLÍKOM, ZASKLENIE SKLO BEZPEČNOSTNÉ, BEZ PRAHU ,KOVANIE DVERÍ-CYLINDRICKÝ ZÁMOK, .INT. -KĽUČKA SAMOZATVÁRAČ | m2 | 16 |  | 0 |  |  |  | znížená |  | 0 | 0.03 | 0.48 | 0 | 0 | 32 | M | 2 |  |  |  | ROZPOCET | 0 | 0 | 0 | 0 | 0 | 2 | 0 | 16 | -85142440
| VV |  | " Al10 | [15 empty] | VV | 2 | 1 | True | 0 | ROZPOCET
| VV |  | " SAMOZATVÁRAČ POVRCHOVÁ ÚPRAVA AL PROFILOV FARBA - RAL 5024 MODRÁ | [15 empty] | VV | 2 | 1 | True | 0 | ROZPOCET
| VV |  | " EI1 30 C2+C | [15 empty] | VV | 2 | 1 | True | 0 | ROZPOCET
| VV |  | " kordinátor zatvarania dverí | [15 empty] | VV | 2 | 1 | True | 0 | ROZPOCET
| VV |  | 16 |  | 16 | [13 empty] | VV | 2 | 2 | True | 0 | ROZPOCET
| VV |  | Súčet |  | 16 | [13 empty] | VV | 2 | 4 | True | 1 | ROZPOCET
30 | K | 787100060.S | Montáž preskleného nadsvetlíka, rozmer otvoru 700-2000/1200 mm | ks | 1.02 |  | 0 |  |  |  | znížená |  | 0 | 0 | 0 | 0 | 0 | 16 | K | 2 |  |  |  | ROZPOCET | 0 | 0 | 0 | 0 | 0 | 2 | 0 | 16 | 773428319
| VV |  | " v podhľade bude hliníková rámová konštrukcia | [15 empty] | VV | 2 | 1 | True | 0 | ROZPOCET
| VV |  | " opláštená cetris doskou hr.12,5mm | [15 empty] | VV | 2 | 1 | True | 0 | ROZPOCET
| VV |  | " /PRESTUP INŠTALÁCIÍ CERTIFIKOVANE UTESNIŤ/ | [15 empty] | VV | 2 | 1 | True | 0 | ROZPOCET
| VV |  | "AL5 | [15 empty] | VV | 2 | 1 | True | 0 | ROZPOCET
| VV |  | 0,34*1,5 |  | 0.51 | [13 empty] | VV | 2 | 2 | True | 0 | ROZPOCET
| VV |  | Medzisúčet |  | 0.51 | [13 empty] | VV | 2 | 3 | True | 0 | ROZPOCET
| VV |  | " AL6 | [15 empty] | VV | 2 | 1 | True | 0 | ROZPOCET
| VV |  | 0,34*1,5 |  | 0.51 | [13 empty] | VV | 2 | 2 | True | 0 | ROZPOCET
| VV |  | Medzisúčet |  | 0.51 | [13 empty] | VV | 2 | 3 | True | 0 | ROZPOCET
| VV |  | Súčet |  | 1.02 | [13 empty] | VV | 2 | 4 | True | 1 | ROZPOCET
31 | M | 591510001100.S | Cementotriesková doska hr. 12 mm, s hladkým cementovo šedým povrchom | m2 | 1.02 |  | 0 |  |  |  | znížená |  | 0 | 0.01704 | 0.017381 | 0 | 0 | 32 | M | 2 |  |  |  | ROZPOCET | 0 | 0 | 0 | 0 | 0 | 2 | 0 | 16 | -2083947690
| VV |  | " v podhľade bude hliníková rámová konštrukcia | [15 empty] | VV | 2 | 1 | True | 0 | ROZPOCET
| VV |  | " opláštená cetris doskou hr.12,5mm | [15 empty] | VV | 2 | 1 | True | 0 | ROZPOCET
| VV |  | " /PRESTUP INŠTALÁCIÍ CERTIFIKOVANE UTESNIŤ/ | [15 empty] | VV | 2 | 1 | True | 0 | ROZPOCET
| VV |  | "AL5 | [15 empty] | VV | 2 | 1 | True | 0 | ROZPOCET
| VV |  | 0,34*1,5 |  | 0.51 | [13 empty] | VV | 2 | 2 | True | 0 | ROZPOCET
| VV |  | Medzisúčet |  | 0.51 | [13 empty] | VV | 2 | 3 | True | 0 | ROZPOCET
| VV |  | " AL6 | [15 empty] | VV | 2 | 1 | True | 0 | ROZPOCET
| VV |  | 0,34*1,5 |  | 0.51 | [13 empty] | VV | 2 | 2 | True | 0 | ROZPOCET
| VV |  | Medzisúčet |  | 0.51 | [13 empty] | VV | 2 | 3 | True | 0 | ROZPOCET
| VV |  | Súčet |  | 1.02 | [13 empty] | VV | 2 | 4 | True | 1 | ROZPOCET
32 | K | 998767103.S | Presun hmôt pre kovové stavebné doplnkové konštrukcie v objektoch výšky nad 12 do 24 m | t | 1.259 |  | 0 |  |  |  | znížená |  | 0 | 0 | 0 | 0 | 0 | 16 | K | 2 |  |  |  | ROZPOCET | 0 | 0 | 0 | 0 | 0 | 2 | 0 | 16 | -1141846621
33 | K | 998767192.S | Kovové stav.dopln.konštr., prípl.za presun nad najväčšiu dopr. vzdial. do 100 m | t | 1.259 |  | 0 |  |  |  | znížená |  | 0 | 0 | 0 | 0 | 0 | 16 | K | 2 |  |  |  | ROZPOCET | 0 | 0 | 0 | 0 | 0 | 2 | 0 | 16 | 166767759

## E1.1h - E1.1h Zábradlie p...
[9 empty] | >> skryté stĺpce << | [9 empty] | {5dfb15c8-837f-4ee7-af5b-fb0f94e78106}
0
| KRYCÍ LIST ROZPOČTU | [8 empty] | v --- nižšie sa nachádzajú doplnkové a pomocné údaje k zostavám --- v | [8 empty] | False
Stavba:
PD PRE MODERNIZÁCIU A STAVEBNÉ ÚPRAVY- ŠD NOVÁ DOBA PRI SPU V NITRE
Objekt:
2N - 2N NEZELENA ČASŤ PRÁC
Časť:
E1.1h - E1.1h Zábradlie pol.06,07,08 v.č.A28, A29
| JKSO: |  |  |  |  | KS:
| Miesto: |  | Nitra |  |  | Dátum: | 6. 6. 2024
| Objednávateľ: |  |  |  |  | IČO:
|  | SPU v NITRE , A.Hlinku č.2 , 94901 NITRA |  |  |  | IČ DPH:
| Zhotoviteľ: |  |  |  |  | IČO: | Vyplň údaj
|  | Vyplň údaj |  |  |  | IČ DPH: | Vyplň údaj
| Projektant: |  |  |  |  | IČO:
|  | STAPRING a.s.,Cintorínska 9,811 Bratislava |  |  |  | IČ DPH:
| Spracovateľ: |  |  |  |  | IČO:
|  | K.Šinská |  |  |  | IČ DPH:
Poznámka:
| Cena bez DPH | [5 empty] | 0
|  |  | Základ dane |  |  | Sadzba dane | Výška dane
| DPH | základná | 0 |  |  | 20% | 0
|  | znížená | 0 |  |  | 20% | 0
|  | zákl. prenesená | 0 |  |  | 20% | 0
|  | zníž. prenesená | 0 |  |  | 20% | 0
|  | nulová | 0 |  |  | 0% | 0
| Cena s DPH |  |  | v | EUR |  | 0
| Projektant |  |  | Spracovateľ
| Dátum a podpis: |  | Pečiatka | Dátum a podpis: |  |  | Pečiatka
| Objednávateľ |  |  | Zhotoviteľ
| Dátum a podpis: |  | Pečiatka | Dátum a podpis: |  |  | Pečiatka
REKAPITULÁCIA ROZPOČTU
Stavba:
PD PRE MODERNIZÁCIU A STAVEBNÉ ÚPRAVY- ŠD NOVÁ DOBA PRI SPU V NITRE
Objekt:
2N - 2N NEZELENA ČASŤ PRÁC
Časť:
E1.1h - E1.1h Zábradlie pol.06,07,08 v.č.A28, A29
Miesto: |  |  | Nitra |  |  | Dátum: | 6. 6. 2024
Objednávateľ: |  |  | SPU v NITRE , A.Hlinku č.2 , 94901 NITRA |  |  | Projektant: | STAPRING a.s.,Cintorínska 9,811 Bratislava
Zhotoviteľ: |  |  | Vyplň údaj |  |  | Spracovateľ: | K.Šinská
Kód dielu - Popis | [6 empty] | Cena celkom [EUR]
Náklady z rozpočtu | [6 empty] | 0 | [12 empty] | -1
| PSV - Práce a dodávky PSV | [5 empty] | 0
| 767 - Konštrukcie doplnkové kovové | [5 empty] | 0
ROZPOČET
Stavba:
PD PRE MODERNIZÁCIU A STAVEBNÉ ÚPRAVY- ŠD NOVÁ DOBA PRI SPU V NITRE
Objekt:
2N - 2N NEZELENA ČASŤ PRÁC
Časť:
E1.1h - E1.1h Zábradlie pol.06,07,08 v.č.A28, A29
Miesto: |  |  | Nitra |  |  | Dátum: | 6. 6. 2024
Objednávateľ: |  |  | SPU v NITRE , A.Hlinku č.2 , 94901 NITRA |  |  | Projektant: | STAPRING a.s.,Cintorínska 9,811 Bratislava
Zhotoviteľ: |  |  | Vyplň údaj |  |  | Spracovateľ: | K.Šinská
PČ | Typ | Kód | Popis | MJ | Množstvo | J.cena [EUR] | Cena celkom [EUR] | Cenová sústava |  |  | DPH | J. Nh [h] | Nh celkom [h] | J. hmotnosť [t] | Hmotnosť celkom [t] | J. suť [t] | Suť Celkom [t]
Náklady z rozpočtu | [6 empty] | 0 | [5 empty] | 0 |  | 3.8019 |  | 0 |  | D | -1 | [10 empty] | 0
| D | PSV | Práce a dodávky PSV |  |  |  | 0 | [5 empty] | 0 |  | 3.8019 |  | 0 | 2 | D | 0 |  |  |  | ROZPOCET | [6 empty] | 0
1 | M | Poz1POZN. | V prípade výskytu obchodných názvov výrobkov a technoloógií, tieto majú inform. charakter a slúžia ako minimálny štandart. Sú uvedené ako ref. kvalita a môžu byťnahradené EKVIVALENTOM výrobkom ,ktorý má rovnaké alebo lepšie vlastnosti -ODSUHLASIŤ S GP. |  | 0 |  | 0 |  |  |  | znížená |  | 0 | 0 | 0 | 0 | 0 | 8 | M | 1 |  |  |  | ROZPOCET | 0 | 0 | 0 | 0 | 0 | 2 | 0 | 4 | -675378536
| D | 767 | Konštrukcie doplnkové kovové |  |  |  | 0 | [5 empty] | 0 |  | 3.8019 |  | 0 | 2 | D | 1 |  |  |  | ROZPOCET | [6 empty] | 0
2 | K | 767995108.S | Montáž ostatných atypických kovových stavebných doplnkových konštrukcií nad 500 kg /na jestv.stlpiky | kg | 3620.9 |  | 0 |  |  |  | znížená |  | 0 | 5e-05 | 0.18105 | 0 | 0 | 16 | K | 2 |  |  |  | ROZPOCET | 0 | 0 | 0 | 0 | 0 | 2 | 0 | 16 | -460259785
| VV |  | " dovoz na stavbu, vr. montaže | [15 empty] | VV | 2 | 1 | True | 0 | ROZPOCET
| VV |  | " pol. č.06 zábradlie v schodisku B/C | [15 empty] | VV | 2 | 1 | True | 0 | ROZPOCET
| VV |  | 69,40 " 06a |  | 69.4 | [13 empty] | VV | 2 | 2 | True | 0 | ROZPOCET
| VV |  | 69,80*14 " 06b |  | 977.2 | [13 empty] | VV | 2 | 2 | True | 0 | ROZPOCET
| VV |  | 10,28*15 " 06c |  | 154.2 | [13 empty] | VV | 2 | 2 | True | 0 | ROZPOCET
| VV |  | 69,50*1 " O6d |  | 69.5 | [13 empty] | VV | 2 | 2 | True | 0 | ROZPOCET
| VV |  | 45,90*1 " O6e |  | 45.9 | [13 empty] | VV | 2 | 2 | True | 0 | ROZPOCET
| VV |  | Medzisúčet pol.O6 v.č.A28 |  | 1316.2 | [13 empty] | VV | 2 | 3 | True | 0 | ROZPOCET
| VV |  | " pol.07 | [15 empty] | VV | 2 | 1 | True | 0 | ROZPOCET
| VV |  | 31,62*8 |  | 252.96 | [13 empty] | VV | 2 | 2 | True | 0 | ROZPOCET
| VV |  | Medzisúčet pol.O7 v.č.A28 |  | 252.96 | [13 empty] | VV | 2 | 3 | True | 0 | ROZPOCET
| VV |  | " A pri výťahoch sch | [15 empty] | VV | 2 | 1 | True | 0 | ROZPOCET
| VV |  | " pol.08a | [15 empty] | VV | 2 | 1 | True | 0 | ROZPOCET
| VV |  | 186,84*1 |  | 186.84 | [13 empty] | VV | 2 | 2 | True | 0 | ROZPOCET
| VV |  | " pol.08b | [15 empty] | VV | 2 | 1 | True | 0 | ROZPOCET
| VV |  | 245,10*6 |  | 1470.6 | [13 empty] | VV | 2 | 2 | True | 0 | ROZPOCET
| VV |  | "pol.08b | [15 empty] | VV | 2 | 1 | True | 0 | ROZPOCET
| VV |  | 394,30*1 |  | 394.3 | [13 empty] | VV | 2 | 2 | True | 0 | ROZPOCET
| VV |  | Medzisúčet po. 08 1ks v.č.A29 |  | 2051.74 | [13 empty] | VV | 2 | 3 | True | 0 | ROZPOCET
| VV |  | Súčet |  | 3620.9 | [13 empty] | VV | 2 | 4 | True | 1 | ROZPOCET
3 | K | 767995210.S | Výroba atypického zábradlia šikmého z profilovanej ocele | kg | 3620.9 |  | 0 |  |  |  | znížená |  | 0 | 0 | 0 | 0 | 0 | 16 | K | 2 |  |  |  | ROZPOCET | 0 | 0 | 0 | 0 | 0 | 2 | 0 | 16 | -1588627676
| VV |  | " pol. č.06 zábradlie v schodisku B/C | [15 empty] | VV | 2 | 1 | True | 0 | ROZPOCET
| VV |  | 69,40 " 06a |  | 69.4 | [13 empty] | VV | 2 | 2 | True | 0 | ROZPOCET
| VV |  | 69,80*14 " 06b |  | 977.2 | [13 empty] | VV | 2 | 2 | True | 0 | ROZPOCET
| VV |  | 10,28*15 " 06c |  | 154.2 | [13 empty] | VV | 2 | 2 | True | 0 | ROZPOCET
| VV |  | 69,50*1 " O6d |  | 69.5 | [13 empty] | VV | 2 | 2 | True | 0 | ROZPOCET
| VV |  | 45,90*1 " O6e |  | 45.9 | [13 empty] | VV | 2 | 2 | True | 0 | ROZPOCET
| VV |  | Medzisúčet pol.O6 v.č.A28 |  | 1316.2 | [13 empty] | VV | 2 | 3 | True | 0 | ROZPOCET
| VV |  | " pol.07 | [15 empty] | VV | 2 | 1 | True | 0 | ROZPOCET
| VV |  | 31,62*8 |  | 252.96 | [13 empty] | VV | 2 | 2 | True | 0 | ROZPOCET
| VV |  | Medzisúčet pol.O7 v.č.A28 |  | 252.96 | [13 empty] | VV | 2 | 3 | True | 0 | ROZPOCET
| VV |  | " A pri výťahoch sch | [15 empty] | VV | 2 | 1 | True | 0 | ROZPOCET
| VV |  | " pol.08a | [15 empty] | VV | 2 | 1 | True | 0 | ROZPOCET
| VV |  | 186,84*1 |  | 186.84 | [13 empty] | VV | 2 | 2 | True | 0 | ROZPOCET
| VV |  | " pol.08b | [15 empty] | VV | 2 | 1 | True | 0 | ROZPOCET
| VV |  | 245,10*6 |  | 1470.6 | [13 empty] | VV | 2 | 2 | True | 0 | ROZPOCET
| VV |  | "pol.08b | [15 empty] | VV | 2 | 1 | True | 0 | ROZPOCET
| VV |  | 394,30 |  | 394.3 | [13 empty] | VV | 2 | 2 | True | 0 | ROZPOCET
| VV |  | Medzisúčet po. 08 1ks v.č.A29 |  | 2051.74 | [13 empty] | VV | 2 | 3 | True | 0 | ROZPOCET
| VV |  | Súčet |  | 3620.9 | [13 empty] | VV | 2 | 4 | True | 1 | ROZPOCET
4 | M | 553Z | PC - Zábradlia VÝKAZ MATERIALU vr. náteru 1x základný , 2x vrchný polyuretan RAL502 - v.č.A28, A29 | kg | 3620.9 |  | 0 |  |  |  | znížená |  | 0 | 0.001 | 3.6209 | 0 | 0 | 32 | M | 2 |  |  |  | ROZPOCET | 0 | 0 | 0 | 0 | 0 | 2 | 0 | 16 | -1700508193
| VV |  | "pred realizáciu zamerat skutočné rozmery na stavbe, konzultovat S GP | [15 empty] | VV | 2 | 1 | True | 0 | ROZPOCET
| VV |  | " spracovať dielenskú dokumentáciu v cene | [15 empty] | VV | 2 | 1 | True | 0 | ROZPOCET
| VV |  | " pol. č.06 zábradlie v schodisku B/C | [15 empty] | VV | 2 | 1 | True | 0 | ROZPOCET
| VV |  | 69,40 " 06a |  | 69.4 | [13 empty] | VV | 2 | 2 | True | 0 | ROZPOCET
| VV |  | 69,80*14 " 06b |  | 977.2 | [13 empty] | VV | 2 | 2 | True | 0 | ROZPOCET
| VV |  | 10,28*15 " 06c |  | 154.2 | [13 empty] | VV | 2 | 2 | True | 0 | ROZPOCET
| VV |  | 69,50*1 " O6d |  | 69.5 | [13 empty] | VV | 2 | 2 | True | 0 | ROZPOCET
| VV |  | 45,90*1 " O6e |  | 45.9 | [13 empty] | VV | 2 | 2 | True | 0 | ROZPOCET
| VV |  | Medzisúčet pol.O6 v.č.A28 |  | 1316.2 | [13 empty] | VV | 2 | 3 | True | 0 | ROZPOCET
| VV |  | " pol.07 | [15 empty] | VV | 2 | 1 | True | 0 | ROZPOCET
| VV |  | 31,62*8 |  | 252.96 | [13 empty] | VV | 2 | 2 | True | 0 | ROZPOCET
| VV |  | Medzisúčet pol.O7 v.č.A28 |  | 252.96 | [13 empty] | VV | 2 | 3 | True | 0 | ROZPOCET
| VV |  | " A pri výťahoch sch | [15 empty] | VV | 2 | 1 | True | 0 | ROZPOCET
| VV |  | " pol.08a | [15 empty] | VV | 2 | 1 | True | 0 | ROZPOCET
| VV |  | 186,84*1 |  | 186.84 | [13 empty] | VV | 2 | 2 | True | 0 | ROZPOCET
| VV |  | " pol.08b | [15 empty] | VV | 2 | 1 | True | 0 | ROZPOCET
| VV |  | 245,10*6 |  | 1470.6 | [13 empty] | VV | 2 | 2 | True | 0 | ROZPOCET
| VV |  | "pol.08b | [15 empty] | VV | 2 | 1 | True | 0 | ROZPOCET
| VV |  | 394,30 |  | 394.3 | [13 empty] | VV | 2 | 2 | True | 0 | ROZPOCET
| VV |  | Medzisúčet po. 08 1ks v.č.A29 |  | 2051.74 | [13 empty] | VV | 2 | 3 | True | 0 | ROZPOCET
| VV |  | Súčet |  | 3620.9 | [13 empty] | VV | 2 | 4 | True | 1 | ROZPOCET
5 | K | 998767103.S | Presun hmôt pre kovové stavebné doplnkové konštrukcie v objektoch výšky nad 12 do 24 m | t | 3.802 |  | 0 |  |  |  | znížená |  | 0 | 0 | 0 | 0 | 0 | 16 | K | 2 |  |  |  | ROZPOCET | 0 | 0 | 0 | 0 | 0 | 2 | 0 | 16 | 1876221092
6 | K | 998767192.S | Kovové stav.dopln.konštr., prípl.za presun nad najväčšiu dopr. vzdial. do 100 m | t | 3.802 |  | 0 |  |  |  | znížená |  | 0 | 0 | 0 | 0 | 0 | 16 | K | 2 |  |  |  | ROZPOCET | 0 | 0 | 0 | 0 | 0 | 2 | 0 | 16 | -633972649

## E1.1ch - E1.1ch Vyčisteni...
[9 empty] | >> skryté stĺpce << | [9 empty] | {8cbd9095-940e-4c65-8cab-aca4e4bd2a8b}
0
| KRYCÍ LIST ROZPOČTU | [8 empty] | v --- nižšie sa nachádzajú doplnkové a pomocné údaje k zostavám --- v | [8 empty] | False
Stavba:
PD PRE MODERNIZÁCIU A STAVEBNÉ ÚPRAVY- ŠD NOVÁ DOBA PRI SPU V NITRE
Objekt:
2N - 2N NEZELENA ČASŤ PRÁC
Časť:
E1.1ch - E1.1ch Vyčistenie budovy príprava na kolaudáciu, Požiarne prestupy , Hasice prístroje
| JKSO: |  |  |  |  | KS:
| Miesto: |  | Nitra |  |  | Dátum: | 6. 6. 2024
| Objednávateľ: |  |  |  |  | IČO:
|  | SPU v NITRE , A.Hlinku č.2 , 94901 NITRA |  |  |  | IČ DPH:
| Zhotoviteľ: |  |  |  |  | IČO: | Vyplň údaj
|  | Vyplň údaj |  |  |  | IČ DPH: | Vyplň údaj
| Projektant: |  |  |  |  | IČO:
|  | STAPRING a.s.,Cintorínska 9,811 Bratislava |  |  |  | IČ DPH:
| Spracovateľ: |  |  |  |  | IČO:
|  | K.Šinská ,PO E.Ostertagová |  |  |  | IČ DPH:
Poznámka:
| Cena bez DPH | [5 empty] | 0
|  |  | Základ dane |  |  | Sadzba dane | Výška dane
| DPH | základná | 0 |  |  | 20% | 0
|  | znížená | 0 |  |  | 20% | 0
|  | zákl. prenesená | 0 |  |  | 20% | 0
|  | zníž. prenesená | 0 |  |  | 20% | 0
|  | nulová | 0 |  |  | 0% | 0
| Cena s DPH |  |  | v | EUR |  | 0
| Projektant |  |  | Spracovateľ
| Dátum a podpis: |  | Pečiatka | Dátum a podpis: |  |  | Pečiatka
| Objednávateľ |  |  | Zhotoviteľ
| Dátum a podpis: |  | Pečiatka | Dátum a podpis: |  |  | Pečiatka
REKAPITULÁCIA ROZPOČTU
Stavba:
PD PRE MODERNIZÁCIU A STAVEBNÉ ÚPRAVY- ŠD NOVÁ DOBA PRI SPU V NITRE
Objekt:
2N - 2N NEZELENA ČASŤ PRÁC
Časť:
E1.1ch - E1.1ch Vyčistenie budovy príprava na kolaudáciu, Požiarne prestupy , Hasice prístroje
Miesto: |  |  | Nitra |  |  | Dátum: | 6. 6. 2024
Objednávateľ: |  |  | SPU v NITRE , A.Hlinku č.2 , 94901 NITRA |  |  | Projektant: | STAPRING a.s.,Cintorínska 9,811 Bratislava
Zhotoviteľ: |  |  | Vyplň údaj |  |  | Spracovateľ: | K.Šinská ,PO E.Ostertagová
Kód dielu - Popis | [6 empty] | Cena celkom [EUR]
Náklady z rozpočtu | [6 empty] | 0 | [12 empty] | -1
| HSV - Práce a dodávky HSV | [5 empty] | 0
| 9 - Ostatné konštrukcie a práce-búranie | [5 empty] | 0
| PSV - Práce a dodávky PSV | [5 empty] | 0
| 713 - Izolácie tepelné - POŽIARNE UPCHÁVKY | [5 empty] | 0
| 722 - Zdravotechnika - vnútorný vodovod | [5 empty] | 0
ROZPOČET
Stavba:
PD PRE MODERNIZÁCIU A STAVEBNÉ ÚPRAVY- ŠD NOVÁ DOBA PRI SPU V NITRE
Objekt:
2N - 2N NEZELENA ČASŤ PRÁC
Časť:
E1.1ch - E1.1ch Vyčistenie budovy príprava na kolaudáciu, Požiarne prestupy , Hasice prístroje
Miesto: |  |  | Nitra |  |  | Dátum: | 6. 6. 2024
Objednávateľ: |  |  | SPU v NITRE , A.Hlinku č.2 , 94901 NITRA |  |  | Projektant: | STAPRING a.s.,Cintorínska 9,811 Bratislava
Zhotoviteľ: |  |  | Vyplň údaj |  |  | Spracovateľ: | K.Šinská ,PO E.Ostertagová
PČ | Typ | Kód | Popis | MJ | Množstvo | J.cena [EUR] | Cena celkom [EUR] | Cenová sústava |  |  | DPH | J. Nh [h] | Nh celkom [h] | J. hmotnosť [t] | Hmotnosť celkom [t] | J. suť [t] | Suť Celkom [t]
Náklady z rozpočtu | [6 empty] | 0 | [5 empty] | 0 |  | 5.0349 |  | 0 |  | D | -1 | [10 empty] | 0
| D | HSV | Práce a dodávky HSV |  |  |  | 0 | [5 empty] | 0 |  | 0.28202 |  | 0 | 1 | D | 0 |  |  |  | ROZPOCET | [6 empty] | 0
| D | 9 | Ostatné konštrukcie a práce-búranie |  |  |  | 0 | [5 empty] | 0 |  | 0.28202 |  | 0 | 1 | D | 1 |  |  |  | ROZPOCET | [6 empty] | 0
1 | K | 952901114.S | Vyčistenie budov pri výške podlaží nad 4 m - A,A,B, C/príprava na kolaudaciu a odvzdanie stavby do užívania | m2 | 5640.42 |  | 0 |  |  |  | znížená |  | 0 | 5e-05 | 0.28202 | 0 | 0 | 4 | K | 2 |  |  |  | ROZPOCET | 0 | 0 | 0 | 0 | 0 | 2 | 0 | 4 | 2130171267
| VV |  | " C čASť BUDOVY | [15 empty] | VV | 2 | 1 | True | 0 | ROZPOCET
| VV |  | 15,0+14,56+14,56+5,4+22,27 " 1np |  | 71.79 | [13 empty] | VV | 2 | 2 | True | 0 | ROZPOCET
| VV |  | 22,14+16,2+16,2+5,64+5,64+34,75 " 2np |  | 100.57 | [13 empty] | VV | 2 | 2 | True | 0 | ROZPOCET
| VV |  | 22,14+16,2+16,2+5,64+5,64+34,75 " 4np |  | 100.57 | [13 empty] | VV | 2 | 2 | True | 0 | ROZPOCET
| VV |  | 22,14+16,2+16,2+5,64+5,64+34,75 " 6np |  | 100.57 | [13 empty] | VV | 2 | 2 | True | 0 | ROZPOCET
| VV |  | 22,14+16,2+16,2+5,64+5,64+34,75 " 8np |  | 100.57 | [13 empty] | VV | 2 | 2 | True | 0 | ROZPOCET
| VV |  | 22,14+16,20+16,20+5,64+5,64 " 3np |  | 65.82 | [13 empty] | VV | 2 | 2 | True | 0 | ROZPOCET
| VV |  | 22,14+16,20+16,20+5,64+5,64 " 5np |  | 65.82 | [13 empty] | VV | 2 | 2 | True | 0 | ROZPOCET
| VV |  | 22,14+16,20+16,20+5,64+5,64 " 7np |  | 65.82 | [13 empty] | VV | 2 | 2 | True | 0 | ROZPOCET
| VV |  | 22,14+16,20+16,20+5,64+5,64 " 9np |  | 65.82 | [13 empty] | VV | 2 | 2 | True | 0 | ROZPOCET
| VV |  | Medzisúčet C |  | 737.35 | [13 empty] | VV | 2 | 3 | True | 0 | ROZPOCET
| VV |  | " B 1NP | [15 empty] | VV | 2 | 1 | True | 0 | ROZPOCET
| VV |  | 14,55*18 |  | 261.9 | [13 empty] | VV | 2 | 2 | True | 0 | ROZPOCET
| VV |  | 20,40+14,55+19,95+5,4+5,4+78,51 |  | 144.21 | [13 empty] | VV | 2 | 2 | True | 0 | ROZPOCET
| VV |  | " A | [15 empty] | VV | 2 | 1 | True | 0 | ROZPOCET
| VV |  | 88,60+8,02+5,4+21,15+1,73+14,10+5,4+12,30+16,18+7,46+3,06+7,45+15,41+15,92+3,95+3,95+10,65 |  | 240.73 | [13 empty] | VV | 2 | 2 | True | 0 | ROZPOCET
| VV |  | " A | [15 empty] | VV | 2 | 1 | True | 0 | ROZPOCET
| VV |  | 68+15,94+35,88+16,49 |  | 136.31 | [13 empty] | VV | 2 | 2 | True | 0 | ROZPOCET
| VV |  | Medzisúčet v.č.A16 " B,A,A |  | 783.15 | [13 empty] | VV | 2 | 3 | True | 0 | ROZPOCET
| VV |  | " B 2,4,6NP | [15 empty] | VV | 2 | 1 | True | 0 | ROZPOCET
| VV |  | (8,25*10)*3 |  | 247.5 | [13 empty] | VV | 2 | 2 | True | 0 | ROZPOCET
| VV |  | (12,62*8)*3 |  | 302.88 | [13 empty] | VV | 2 | 2 | True | 0 | ROZPOCET
| VV |  | 22,14*3 "sch |  | 66.42 | [13 empty] | VV | 2 | 2 | True | 0 | ROZPOCET
| VV |  | (16,2+16,2+23,4+5,64+70,10+3,01+2,09+6,41)*3 |  | 429.15 | [13 empty] | VV | 2 | 2 | True | 0 | ROZPOCET
| VV |  | " A | [15 empty] | VV | 2 | 1 | True | 0 | ROZPOCET
| VV |  | (112,17+44,45)*3 |  | 469.86 | [13 empty] | VV | 2 | 2 | True | 0 | ROZPOCET
| VV |  | (10,16*8)*3 |  | 243.84 | [13 empty] | VV | 2 | 2 | True | 0 | ROZPOCET
| VV |  | (45,59+9,28+3,01)*3 |  | 173.64 | [13 empty] | VV | 2 | 2 | True | 0 | ROZPOCET
| VV |  | " A | [15 empty] | VV | 2 | 1 | True | 0 | ROZPOCET
| VV |  | (2,25+70,03+11,63+8,54+15,89+10,87+10,38+4,54)*3 |  | 402.39 | [13 empty] | VV | 2 | 2 | True | 0 | ROZPOCET
| VV |  | Medzisúčet v.č.A17 2,4,6NP B, A,A |  | 2335.68 | [13 empty] | VV | 2 | 3 | True | 0 | ROZPOCET
| VV |  | " B 3,5,7NP | [15 empty] | VV | 2 | 1 | True | 0 | ROZPOCET
| VV |  | (11,12*10)*3 |  | 333.6 | [13 empty] | VV | 2 | 2 | True | 0 | ROZPOCET
| VV |  | (9,53*8)*3 |  | 228.72 | [13 empty] | VV | 2 | 2 | True | 0 | ROZPOCET
| VV |  | (22,14+16,2+16,2+23,4+5,64)*3 |  | 250.74 | [13 empty] | VV | 2 | 2 | True | 0 | ROZPOCET
| VV |  | (70,10+3,01+2,09+6,41)*3 |  | 244.83 | [13 empty] | VV | 2 | 2 | True | 0 | ROZPOCET
| VV |  | Medzisúčet v.č.A18 3,5,7NP B |  | 1057.89 | [13 empty] | VV | 2 | 3 | True | 0 | ROZPOCET
| VV |  | (8,25*10) |  | 82.5 | [13 empty] | VV | 2 | 2 | True | 0 | ROZPOCET
| VV |  | 17,9*2 |  | 35.8 | [13 empty] | VV | 2 | 2 | True | 0 | ROZPOCET
| VV |  | (12,62*6) |  | 75.72 | [13 empty] | VV | 2 | 2 | True | 0 | ROZPOCET
| VV |  | 22,14 " sch |  | 22.14 | [13 empty] | VV | 2 | 2 | True | 0 | ROZPOCET
| VV |  | (12,33+12,33) |  | 24.66 | [13 empty] | VV | 2 | 2 | True | 0 | ROZPOCET
| VV |  | 5,64+5,64+3,01+6,36+23,40+70,10 |  | 114.15 | [13 empty] | VV | 2 | 2 | True | 0 | ROZPOCET
| VV |  | Medzisúčet v.č.A19 8NP B |  | 354.97 | [13 empty] | VV | 2 | 3 | True | 0 | ROZPOCET
| VV |  | " B 9NP | [15 empty] | VV | 2 | 1 | True | 0 | ROZPOCET
| VV |  | 11,12+12,8+14,10+10,28+11,12+11,12+10,28+10,28+11,12+11,12 |  | 113.34 | [13 empty] | VV | 2 | 2 | True | 0 | ROZPOCET
| VV |  | 10,28+10,28+11,12+11,12+10,28+14,10+12,80+11,12 |  | 91.1 | [13 empty] | VV | 2 | 2 | True | 0 | ROZPOCET
| VV |  | 22,14 " SCH |  | 22.14 | [13 empty] | VV | 2 | 2 | True | 0 | ROZPOCET
| VV |  | 12,33+12,35+5,64+5,64+3,01+6,36+5,97+23,40 |  | 74.7 | [13 empty] | VV | 2 | 2 | True | 0 | ROZPOCET
| VV |  | 70,10 |  | 70.1 | [13 empty] | VV | 2 | 2 | True | 0 | ROZPOCET
| VV |  | Medzisúčet V.č.A20 9NP B |  | 371.38 | [13 empty] | VV | 2 | 3 | True | 0 | ROZPOCET
| VV |  | Súčet |  | 5640.42 | [13 empty] | VV | 2 | 4 | True | 1 | ROZPOCET
2 | K | 979089715.S | Prenájom kontajneru 16 m3- dovoz , odvoz a poplatky za likv. odpadu | ks | 3 |  | 0 |  |  |  | znížená |  | 0 | 0 | 0 | 0 | 0 | 4 | K | 2 |  |  |  | ROZPOCET | 0 | 0 | 0 | 0 | 0 | 2 | 0 | 4 | -126973813
| D | PSV | Práce a dodávky PSV |  |  |  | 0 | [5 empty] | 0 |  | 4.7529 |  | 0 | 2 | D | 0 |  |  |  | ROZPOCET | [6 empty] | 0
| D | 713 | Izolácie tepelné - POŽIARNE UPCHÁVKY |  |  |  | 0 | [5 empty] | 0 |  | 0.26913 |  | 0 | 2 | D | 1 |  |  |  | ROZPOCET | [6 empty] | 0
3 | K | 713510207.S | Montáž tesnenia prestupu káblových, potrubných trás a tesnenie škár prierezu 0,8-1 m2 protipožiarnym povlakom El120 a TI hr. 120 mm (140 kg/m3)- VZT10 | ks | 9 |  | 0 |  |  |  | znížená |  | 0 | 0.0082368 | 0.074132 | 0 | 0 | 16 | K | 2 |  |  |  | ROZPOCET | 0 | 0 | 0 | 0 | 0 | 2 | 0 | 16 | -885943915
| VV |  | "VZT 10 | [15 empty] | VV | 2 | 1 | True | 0 | ROZPOCET
| VV |  | 9 |  | 9 | [13 empty] | VV | 2 | 2 | True | 0 | ROZPOCET
| VV |  | Súčet |  | 9 | [13 empty] | VV | 2 | 4 | True | 1 | ROZPOCET
4 | M | 631450000500.S | Rohož z minerálnej vlny hr. 60 mm s pozinkovaným pletivom do 640°C, na izoláciu rovinných i zakrivených plôch | m2 | 18.36 |  | 0 |  |  |  | znížená |  | 0 | 0.0048 | 0.088128 | 0 | 0 | 32 | M | 2 |  |  |  | ROZPOCET | 0 | 0 | 0 | 0 | 0 | 2 | 0 | 16 | 1190760719
| VV |  | 9*2,04 'Prepočítané koeficientom množstva |  | 18.36 | [13 empty] | VV | 2 | 2 | False | 1 | ROZPOCET
5 | K | 713530765.S | Protipožiarny prestup potrubia prierez otvoru 0,12-0,16 m2 izolované protipožiarnou penou El60-120, zaplnenie prestupu - EL1 | ks | 9 |  | 0 |  |  |  | znížená |  | 0 | 0.00378 | 0.03402 | 0 | 0 | 16 | K | 2 |  |  |  | ROZPOCET | 0 | 0 | 0 | 0 | 0 | 2 | 0 | 16 | 213763594
| VV |  | " El1 | [15 empty] | VV | 2 | 1 | True | 0 | ROZPOCET
| VV |  | 9 |  | 9 | [13 empty] | VV | 2 | 2 | True | 0 | ROZPOCET
| VV |  | Súčet |  | 9 | [13 empty] | VV | 2 | 4 | True | 1 | ROZPOCET
6 | K | 713530800.S | Montáž protipožiarnej manžety na prestup potrubia d 32-64 mm, EI120, z jednej strany - ZT20,ZT21 | ks | 41 |  | 0 |  |  |  | znížená |  | 0 | 0.000726 | 0.029766 | 0 | 0 | 16 | K | 2 |  |  |  | ROZPOCET | 0 | 0 | 0 | 0 | 0 | 2 | 0 | 16 | -250288906
| VV |  | 12 " ZT20 |  | 12 | [13 empty] | VV | 2 | 2 | True | 0 | ROZPOCET
| VV |  | 29 " ZT21 |  | 29 | [13 empty] | VV | 2 | 2 | True | 0 | ROZPOCET
| VV |  | Súčet |  | 41 | [13 empty] | VV | 2 | 4 | True | 1 | ROZPOCET
7 | M | 449410001704.S | Protipožiarna manžeta 63/2", pre tesnenie potrubia D 63 mm v prestupoch | ks | 41 |  | 0 |  |  |  | znížená |  | 0 | 0.00016 | 0.00656 | 0 | 0 | 32 | M | 2 |  |  |  | ROZPOCET | 0 | 0 | 0 | 0 | 0 | 2 | 0 | 16 | -654355769
8 | K | 713530855.S | Tesnenie potrubia d 63 mm protipožiarnou speňujúcou páskou - UK1 | ks | 46 |  | 0 |  |  |  | znížená |  | 0 | 0.00022 | 0.01012 | 0 | 0 | 16 | K | 2 |  |  |  | ROZPOCET | 0 | 0 | 0 | 0 | 0 | 2 | 0 | 16 | 601399844
| VV |  | "UK1 | [15 empty] | VV | 2 | 1 | True | 0 | ROZPOCET
| VV |  | 2*23 |  | 46 | [13 empty] | VV | 2 | 2 | True | 0 | ROZPOCET
| VV |  | Súčet |  | 46 | [13 empty] | VV | 2 | 4 | True | 1 | ROZPOCET
9 | K | 71353070R1 | Protipožiarny prestup potrubia prierez otvoru 50mm izolované protipožiarnou penou 60min - UK3 | ks | 80 |  | 0 |  |  |  | znížená |  | 0 | 0.00033 | 0.0264 | 0 | 0 | 16 | K | 2 |  |  |  | ROZPOCET | 0 | 0 | 0 | 0 | 0 | 2 | 0 | 16 | -1053648625
| VV |  | 80 " UK3 |  | 80 | [13 empty] | VV | 2 | 2 | True | 0 | ROZPOCET
| VV |  | Súčet |  | 80 | [13 empty] | VV | 2 | 4 | True | 1 | ROZPOCET
| D | 722 | Zdravotechnika - vnútorný vodovod |  |  |  | 0 | [5 empty] | 0 |  | 4.4837 |  | 0 | 2 | D | 1 |  |  |  | ROZPOCET | [6 empty] | 0
10 | K | 722250180.S | Montáž hasiaceho prístroja na stenu | ks | 85 |  | 0 |  |  |  | znížená |  | 0 | 0 | 0 | 0 | 0 | 16 | K | 2 |  |  |  | ROZPOCET | 0 | 0 | 0 | 0 | 0 | 2 | 0 | 16 | -2042240628
| VV |  | " Blok A | [15 empty] | VV | 2 | 1 | True | 0 | ROZPOCET
| VV |  | " na každom podlaží | [15 empty] | VV | 2 | 1 | True | 0 | ROZPOCET
| VV |  | 4*9 "práškový 6kg |  | 36 | [13 empty] | VV | 2 | 2 | True | 0 | ROZPOCET
| VV |  | Medzisúčet |  | 36 | [13 empty] | VV | 2 | 3 | True | 0 | ROZPOCET
| VV |  | " Blok C | [15 empty] | VV | 2 | 1 | True | 0 | ROZPOCET
| VV |  | " na každom podlaží | [15 empty] | VV | 2 | 1 | True | 0 | ROZPOCET
| VV |  | 3*9 "práškový |  | 27 | [13 empty] | VV | 2 | 2 | True | 0 | ROZPOCET
| VV |  | 1 " vrátnica |  | 1 | [13 empty] | VV | 2 | 2 | True | 0 | ROZPOCET
| VV |  | 1*9 " 1ks práškový na ostatných podlažiach |  | 9 | [13 empty] | VV | 2 | 2 | True | 0 | ROZPOCET
| VV |  | 1*9 " ostatné podlažia 1ks 6kg práškový |  | 9 | [13 empty] | VV | 2 | 2 | True | 0 | ROZPOCET
| VV |  | Medzisúčet |  | 46 | [13 empty] | VV | 2 | 3 | True | 0 | ROZPOCET
| VV |  | " Kotolna | [15 empty] | VV | 2 | 1 | True | 0 | ROZPOCET
| VV |  | 1 " snehový 5kg |  | 1 | [13 empty] | VV | 2 | 2 | True | 0 | ROZPOCET
| VV |  | 1 " práškový 6kg |  | 1 | [13 empty] | VV | 2 | 2 | True | 0 | ROZPOCET
| VV |  | " m.č.2.78 | [15 empty] | VV | 2 | 1 | True | 0 | ROZPOCET
| VV |  | 1" snehový 5kg |  | 1 | [13 empty] | VV | 2 | 2 | True | 0 | ROZPOCET
| VV |  | Medzisúčet |  | 3 | [13 empty] | VV | 2 | 3 | True | 0 | ROZPOCET
| VV |  | Súčet nebol k dispozícii ešte PD požiarnej ochrany |  | 85 | [13 empty] | VV | 2 | 4 | True | 1 | ROZPOCET
11 | M | 449170000900.S | Prenosný hasiaci prístroj práškový 6 kg | ks | 83 |  | 0 |  |  |  | znížená |  | 0 | 0.02132 | 1.7696 | 0 | 0 | 32 | M | 2 |  |  |  | ROZPOCET | 0 | 0 | 0 | 0 | 0 | 2 | 0 | 16 | -1341337700
| VV |  | " ks práškový 6kg | [15 empty] | VV | 2 | 1 | True | 0 | ROZPOCET
| VV |  | " Blok A | [15 empty] | VV | 2 | 1 | True | 0 | ROZPOCET
| VV |  | " na každom podlaží | [15 empty] | VV | 2 | 1 | True | 0 | ROZPOCET
| VV |  | 4*9 "práškový 6kg |  | 36 | [13 empty] | VV | 2 | 2 | True | 0 | ROZPOCET
| VV |  | Medzisúčet |  | 36 | [13 empty] | VV | 2 | 3 | True | 0 | ROZPOCET
| VV |  | " Blok C | [15 empty] | VV | 2 | 1 | True | 0 | ROZPOCET
| VV |  | " na každom podlaží | [15 empty] | VV | 2 | 1 | True | 0 | ROZPOCET
| VV |  | 3*9 "práškový |  | 27 | [13 empty] | VV | 2 | 2 | True | 0 | ROZPOCET
| VV |  | 1 " vrátnica |  | 1 | [13 empty] | VV | 2 | 2 | True | 0 | ROZPOCET
| VV |  | 1*9 " 1ks práškový na ostatných podlažiach |  | 9 | [13 empty] | VV | 2 | 2 | True | 0 | ROZPOCET
| VV |  | 1*9 " ostatné podlažia 1ks 6kg práškový |  | 9 | [13 empty] | VV | 2 | 2 | True | 0 | ROZPOCET
| VV |  | " Kotolna | [15 empty] | VV | 2 | 1 | True | 0 | ROZPOCET
| VV |  | 1 " práškový 6kg |  | 1 | [13 empty] | VV | 2 | 2 | True | 0 | ROZPOCET
| VV |  | Medzisúčet |  | 47 | [13 empty] | VV | 2 | 3 | True | 0 | ROZPOCET
| VV |  | Súčet |  | 83 | [13 empty] | VV | 2 | 4 | True | 1 | ROZPOCET
12 | M | 449170000800.S | Prenosný hasiaci prístroj snehový CO2 5 kg | ks | 2 |  | 0 |  |  |  | znížená |  | 0 | 0.05191 | 0.10382 | 0 | 0 | 32 | M | 2 |  |  |  | ROZPOCET | 0 | 0 | 0 | 0 | 0 | 2 | 0 | 16 | 1324934480
| VV |  | " "snehový 5kg | [15 empty] | VV | 2 | 1 | True | 0 | ROZPOCET
| VV |  | 1 "kotolna |  | 1 | [13 empty] | VV | 2 | 2 | True | 0 | ROZPOCET
| VV |  | 1 " m.č.2.78 |  | 1 | [13 empty] | VV | 2 | 2 | True | 0 | ROZPOCET
| VV |  | Súčet |  | 2 | [13 empty] | VV | 2 | 4 | True | 1 | ROZPOCET
13 | M | 449170001000 | Plastový box na hasiaci prístroj do 6 kg náplne | ks | 85 |  | 0 |  |  |  | znížená |  | 0 | 0.03071 | 2.6103 | 0 | 0 | 32 | M | 2 |  |  |  | ROZPOCET | 0 | 0 | 0 | 0 | 0 | 2 | 0 | 16 | -2061386243
| VV |  | 85 |  | 85 | [13 empty] | VV | 2 | 2 | True | 1 | ROZPOCET
14 | K | 722250r | Montáž tabuliek D+M | ks | 100 |  | 0 |  |  |  | znížená |  | 0 | 0 | 0 | 0 | 0 | 16 | K | 2 |  |  |  | ROZPOCET | 0 | 0 | 0 | 0 | 0 | 2 | 0 | 16 | 1243477812
| VV |  | "podla PD požiarna ochrana | [15 empty] | VV | 2 | 1 | True | 0 | ROZPOCET
| VV |  | 100 |  | 100 | [13 empty] | VV | 2 | 2 | True | 0 | ROZPOCET
| VV |  | Súčet |  | 100 | [13 empty] | VV | 2 | 4 | True | 1 | ROZPOCET
15 | K | 998722103.S | Presun hmôt pre vnútorný vodovod v objektoch výšky nad 12 do 24 m | t | 4.484 |  | 0 |  |  |  | znížená |  | 0 | 0 | 0 | 0 | 0 | 16 | K | 2 |  |  |  | ROZPOCET | 0 | 0 | 0 | 0 | 0 | 2 | 0 | 16 | -904011576
16 | K | 998722192.S | Vodovod, prípl.za presun nad vymedz. najväčšiu dopravnú vzdialenosť do 100m | t | 4.484 |  | 0 |  |  |  | znížená |  | 0 | 0 | 0 | 0 | 0 | 16 | K | 2 |  |  |  | ROZPOCET | 0 | 0 | 0 | 0 | 0 | 2 | 0 | 16 | 348637285

## E1.3 - E1.3 Statika A, B,...
[9 empty] | >> skryté stĺpce << | [9 empty] | {bce02d60-562f-4b56-a7b1-319bd030f84a} | [5 empty] | debnV1 | deb stropu V1 | m2 | 6,17 | 2
0
| KRYCÍ LIST ROZPOČTU | [8 empty] | v --- nižšie sa nachádzajú doplnkové a pomocné údaje k zostavám --- v | [8 empty] | False
Stavba:
PD PRE MODERNIZÁCIU A STAVEBNÉ ÚPRAVY- ŠD NOVÁ DOBA PRI SPU V NITRE
Objekt:
2N - 2N NEZELENA ČASŤ PRÁC
Časť:
E1.3 - E1.3 Statika A, B,C v.č.S01,S02,S03
| JKSO: |  |  |  |  | KS:
| Miesto: |  | Nitra |  |  | Dátum: | 6. 6. 2024
| Objednávateľ: |  |  |  |  | IČO:
|  | SPU v NITRE , A.Hlinku č.2 , 94901 NITRA |  |  |  | IČ DPH:
| Zhotoviteľ: |  |  |  |  | IČO: | Vyplň údaj
|  | Vyplň údaj |  |  |  | IČ DPH: | Vyplň údaj
| Projektant: |  |  |  |  | IČO:
|  | STAPRING a.s.,Cintorínska 9,811 Bratislava |  |  |  | IČ DPH:
| Spracovateľ: |  |  |  |  | IČO:
|  | K.Šinská , Ing.Bridová |  |  |  | IČ DPH:
Poznámka:
| Cena bez DPH | [5 empty] | 0
|  |  | Základ dane |  |  | Sadzba dane | Výška dane
| DPH | základná | 0 |  |  | 20% | 0
|  | znížená | 0 |  |  | 20% | 0
|  | zákl. prenesená | 0 |  |  | 20% | 0
|  | zníž. prenesená | 0 |  |  | 20% | 0
|  | nulová | 0 |  |  | 0% | 0
| Cena s DPH |  |  | v | EUR |  | 0
| Projektant |  |  | Spracovateľ
| Dátum a podpis: |  | Pečiatka | Dátum a podpis: |  |  | Pečiatka
| Objednávateľ |  |  | Zhotoviteľ
| Dátum a podpis: |  | Pečiatka | Dátum a podpis: |  |  | Pečiatka
REKAPITULÁCIA ROZPOČTU
Stavba:
PD PRE MODERNIZÁCIU A STAVEBNÉ ÚPRAVY- ŠD NOVÁ DOBA PRI SPU V NITRE
Objekt:
2N - 2N NEZELENA ČASŤ PRÁC
Časť:
E1.3 - E1.3 Statika A, B,C v.č.S01,S02,S03
Miesto: |  |  | Nitra |  |  | Dátum: | 6. 6. 2024
Objednávateľ: |  |  | SPU v NITRE , A.Hlinku č.2 , 94901 NITRA |  |  | Projektant: | STAPRING a.s.,Cintorínska 9,811 Bratislava
Zhotoviteľ: |  |  | Vyplň údaj |  |  | Spracovateľ: | K.Šinská , Ing.Bridová
Kód dielu - Popis | [6 empty] | Cena celkom [EUR]
Náklady z rozpočtu | [6 empty] | 0 | [12 empty] | -1
| HSV - Práce a dodávky HSV | [5 empty] | 0
| 3 - Zvislé a kompletné konštrukcie | [5 empty] | 0
| 4 - Vodorovné konštrukcie | [5 empty] | 0
| 9 - Ostatné konštrukcie a práce-búranie | [5 empty] | 0
| 99 - Presun hmôt HSV | [5 empty] | 0
| PSV - Práce a dodávky PSV | [5 empty] | 0
| 783 - Nátery | [5 empty] | 0
ROZPOČET
Stavba:
PD PRE MODERNIZÁCIU A STAVEBNÉ ÚPRAVY- ŠD NOVÁ DOBA PRI SPU V NITRE
Objekt:
2N - 2N NEZELENA ČASŤ PRÁC
Časť:
E1.3 - E1.3 Statika A, B,C v.č.S01,S02,S03
Miesto: |  |  | Nitra |  |  | Dátum: | 6. 6. 2024
Objednávateľ: |  |  | SPU v NITRE , A.Hlinku č.2 , 94901 NITRA |  |  | Projektant: | STAPRING a.s.,Cintorínska 9,811 Bratislava
Zhotoviteľ: |  |  | Vyplň údaj |  |  | Spracovateľ: | K.Šinská , Ing.Bridová
PČ | Typ | Kód | Popis | MJ | Množstvo | J.cena [EUR] | Cena celkom [EUR] | Cenová sústava |  |  | DPH | J. Nh [h] | Nh celkom [h] | J. hmotnosť [t] | Hmotnosť celkom [t] | J. suť [t] | Suť Celkom [t]
Náklady z rozpočtu | [6 empty] | 0 | [5 empty] | 0 |  | 12.1108 |  | 0 |  | D | -1 | [15 empty] | 0
| D | HSV | Práce a dodávky HSV |  |  |  | 0 | [5 empty] | 0 |  | 12.0682 |  | 0 | 1 | D | 0 |  |  |  | ROZPOCET | [11 empty] | 0
| D | 3 | Zvislé a kompletné konštrukcie |  |  |  | 0 | [5 empty] | 0 |  | 2.1498 |  | 0 | 1 | D | 1 |  |  |  | ROZPOCET | [11 empty] | 0
1 | K | 3179411R1 | Zosilnenie otvorov v nosných prvkoch - Statika | kg | 1921.8 |  | 0 |  |  |  | znížená |  | 0 | 5e-05 | 0.09609 | 0 | 0 | 4 | K | 2 |  |  |  | ROZPOCET | [5 empty] | 0 | 0 | 0 | 0 | 0 | 2 | 0 | 4 | 1574335521
| VV |  | " A,A,B | [15 empty] | VV | 2 | 1 | True | 0 | ROZPOCET
| VV |  | " závitové tyče sú vlepené ny vysokopevnostnú chem. maltu (naPR. hilti hit -hy 200a v3 | [15 empty] | VV | 2 | 1 | True | 0 | ROZPOCET
| VV |  | " "PRI REZANí OTVOROV NESMIE DôJSť K VäčšIEMU ZáREZU AKO PLáNOVANý OTVOR . | [15 empty] | VV | 2 | 1 | True | 0 | ROZPOCET
| VV |  | " Rohy musia byť dobrúsené do pravého uhla alebo predvrtané jadrovým vrtákom pr.100mm | [15 empty] | VV | 2 | 1 | True | 0 | ROZPOCET
| VV |  | " K samotnému reza niu sa môže pristúpiť až po osadení yosilnujúcich oceľových prvkov | [15 empty] | VV | 2 | 1 | True | 0 | ROZPOCET
| VV |  | " Technická správa a Statický posudok S00 | [15 empty] | VV | 2 | 1 | True | 0 | ROZPOCET
| VV |  | "presný popis Technická správa statika | [15 empty] | VV | 2 | 1 | True | 0 | ROZPOCET
| VV |  | " pre blok A | [15 empty] | VV | 2 | 1 | True | 0 | ROZPOCET
| VV |  | " pre blok B | [15 empty] | VV | 2 | 1 | True | 0 | ROZPOCET
| VV |  | 1443,7 |  | 1443.7 | [13 empty] | VV | 2 | 2 | True | 0 | ROZPOCET
| VV |  | Medzisúčet v.č.S01 |  | 1443.7 | [13 empty] | VV | 2 | 3 | True | 0 | ROZPOCET
| VV |  | " ÚPRAVA VÝŤAHOVEJ ŠACHTY V1 Blok A | [15 empty] | VV | 2 | 1 | True | 0 | ROZPOCET
| VV |  | " postup zosilennia výťahových šachiet V1 | [15 empty] | VV | 2 | 1 | True | 0 | ROZPOCET
| VV |  | "platne 7 a9 vložit do kaps h=10mm a pred osadením celoplošne podmazať maltou | [15 empty] | VV | 2 | 1 | True | 0 | ROZPOCET
| VV |  | " pred samotným prikotvením výťahu skontrolovať dotiahnutie závitových tyčí | [15 empty] | VV | 2 | 1 | True | 0 | ROZPOCET
| VV |  | " Stenu S1 vymurovať z tvarnic Ytong Statik 250 P+D na systémové malty | [15 empty] | VV | 2 | 1 | True | 0 | ROZPOCET
| VV |  | 281,9 |  | 281.9 | [13 empty] | VV | 2 | 2 | True | 0 | ROZPOCET
| VV |  | Medzisúčet v.č.S02 |  | 281.9 | [13 empty] | VV | 2 | 3 | True | 0 | ROZPOCET
| VV |  | " ÚPRAVA VÝŤAHOVEJ ŠACHTY V1 Blok A | [15 empty] | VV | 2 | 1 | True | 0 | ROZPOCET
| VV |  | " postup zosilennia výťahových šachiet V2 | [15 empty] | VV | 2 | 1 | True | 0 | ROZPOCET
| VV |  | " Závitové tyče 1003 vlepiť vysokopevnostou chem,maltu (napr.HILTI HIT -HY 200A V3) | [15 empty] | VV | 2 | 1 | True | 0 | ROZPOCET
| VV |  | "platne 8 vložiť do káps h=10mm a pred osadením celoplošne podlamať maltou | [15 empty] | VV | 2 | 1 | True | 0 | ROZPOCET
| VV |  | " Pred samotným prikotvením výťahu skontrolovať dostiahnutie závitových tyčí | [15 empty] | VV | 2 | 1 | True | 0 | ROZPOCET
| VV |  | 196,2 |  | 196.2 | [13 empty] | VV | 2 | 2 | True | 0 | ROZPOCET
| VV |  | Medzisúčet |  | 196.2 | [13 empty] | VV | 2 | 3 | True | 0 | ROZPOCET
| VV |  | Súčet |  | 1921.8 | [13 empty] | VV | 2 | 4 | True | 1 | ROZPOCET
2 | M | 5531 | MATERIAL OK výkaz v.č.S01 rozpis vr. nateru 1x , 2xV | kg | 1575.604 |  | 0 |  |  |  | znížená |  | 0 | 0.001 | 1.5756 | 0 | 0 | 8 | M | 2 |  |  |  | ROZPOCET | [5 empty] | 0 | 0 | 0 | 0 | 0 | 2 | 0 | 4 | -1560625045
| VV |  | "počet kusov 12 ks dl.1,4m | [15 empty] | VV | 2 | 1 | True | 0 | ROZPOCET
| VV |  | 21,5*12 |  | 258 | [13 empty] | VV | 2 | 2 | True | 0 | ROZPOCET
| VV |  | Medzisúčet |  | 258 | [13 empty] | VV | 2 | 3 | True | 0 | ROZPOCET
| VV |  | "počet 78ks dl.2,142m | [15 empty] | VV | 2 | 1 | True | 0 | ROZPOCET
| VV |  | 78*14 |  | 1092 | [13 empty] | VV | 2 | 2 | True | 0 | ROZPOCET
| VV |  | Medzisúčet |  | 1092 | [13 empty] | VV | 2 | 3 | True | 0 | ROZPOCET
| VV |  | "počet kusov 8 ks dl.0,9m | [15 empty] | VV | 2 | 1 | True | 0 | ROZPOCET
| VV |  | 8*10,3 |  | 82.4 | [13 empty] | VV | 2 | 2 | True | 0 | ROZPOCET
| VV |  | Medzisúčet |  | 82.4 | [13 empty] | VV | 2 | 3 | True | 0 | ROZPOCET
| VV |  | 1432,04*0,1 "prierez 10% |  | 143.204 | [13 empty] | VV | 2 | 2 | True | 0 | ROZPOCET
| VV |  | Súčet Statika v.č.S01 |  | 1575.604 | [13 empty] | VV | 2 | 4 | True | 1 | ROZPOCET
3 | M | 5532 | MATERIAL OK výkaz v.č.S02 rozpis vr. nateru 1x , 2xV | kg | 281.9 |  | 0 |  |  |  | znížená |  | 0 | 0.001 | 0.2819 | 0 | 0 | 8 | M | 2 |  |  |  | ROZPOCET | [5 empty] | 0 | 0 | 0 | 0 | 0 | 2 | 0 | 4 | 272059087
| VV |  | " ÚPRAVA VÝŤAHOVEJ ŠACHTY V1 Blok A | [15 empty] | VV | 2 | 1 | True | 0 | ROZPOCET
| VV |  | " postup zosilennia výťahových šachiet V1 | [15 empty] | VV | 2 | 1 | True | 0 | ROZPOCET
| VV |  | "platne 7 a9 vložit do kaps h=10mm a pred osadením celoplošne podmazať maltou | [15 empty] | VV | 2 | 1 | True | 0 | ROZPOCET
| VV |  | " pred samotným prikotvením výťahu skontrolovať dotiahnutie závitových tyčí | [15 empty] | VV | 2 | 1 | True | 0 | ROZPOCET
| VV |  | " Stenu S1 vymurovať z tvarnic Ytong Statik 250 P+D na systémové malty | [15 empty] | VV | 2 | 1 | True | 0 | ROZPOCET
| VV |  | 281,9 |  | 281.9 | [13 empty] | VV | 2 | 2 | True | 0 | ROZPOCET
| VV |  | Medzisúčet v.č.S02 |  | 281.9 | [13 empty] | VV | 2 | 3 | True | 0 | ROZPOCET
| VV |  | Súčet |  | 281.9 | [13 empty] | VV | 2 | 4 | True | 1 | ROZPOCET
4 | M | 5533 | MATERIAL OK výkaz v.č.S03 rozpis vr. nateru 1x ,2xV | kg | 196.2 |  | 0 |  |  |  | znížená |  | 0 | 0.001 | 0.1962 | 0 | 0 | 8 | M | 2 |  |  |  | ROZPOCET | [5 empty] | 0 | 0 | 0 | 0 | 0 | 2 | 0 | 4 | 1484141080
| VV |  | " ÚPRAVA VÝŤAHOVEJ ŠACHTY V1 Blok A | [15 empty] | VV | 2 | 1 | True | 0 | ROZPOCET
| VV |  | " postup zosilennia výťahových šachiet V2 | [15 empty] | VV | 2 | 1 | True | 0 | ROZPOCET
| VV |  | " Závitové tyče 1003 vlepiť vysokopevnostou chem,maltu (napr.HILTI HIT -HY 200A V3) | [15 empty] | VV | 2 | 1 | True | 0 | ROZPOCET
| VV |  | "platne 8 vložiť do káps h=10mm a pred osadením celoplošne podlamať maltou | [15 empty] | VV | 2 | 1 | True | 0 | ROZPOCET
| VV |  | " Pred samotným prikotvením výťahu skontrolovať dostiahnutie závitových tyčí | [15 empty] | VV | 2 | 1 | True | 0 | ROZPOCET
| VV |  | 196,2 |  | 196.2 | [13 empty] | VV | 2 | 2 | True | 0 | ROZPOCET
| VV |  | Medzisúčet |  | 196.2 | [13 empty] | VV | 2 | 3 | True | 0 | ROZPOCET
| VV |  | Súčet |  | 196.2 | [13 empty] | VV | 2 | 4 | True | 1 | ROZPOCET
| D | 4 | Vodorovné konštrukcie |  |  |  | 0 | [5 empty] | 0 |  | 9.9184 |  | 0 | 1 | D | 1 |  |  |  | ROZPOCET | [11 empty] | 0
5 | K | 440321414.S | Strešné konštrukcie zo ŽB, betón tr. C 25/30-XC2(SK) v.č.S02, v.č.A03 | m3 | 3.866 |  | 0 |  |  |  | znížená |  | 0 | 2.4018 | 9.2855 | 0 | 0 | 4 | K | 2 |  |  |  | ROZPOCET | [5 empty] | 0 | 0 | 0 | 0 | 0 | 2 | 0 | 4 | -320849698
| VV |  | " V1 | [15 empty] | VV | 2 | 1 | True | 0 | ROZPOCET
| VV |  | 0,2*(2,95*2,1) " stropna doska |  | 1.239 | [13 empty] | VV | 2 | 2 | True | 0 | ROZPOCET
| VV |  | "steny | [15 empty] | VV | 2 | 1 | True | 0 | ROZPOCET
| VV |  | 0,2*0,72*(2,9+2,9+1,6+1,6) |  | 1.296 | [13 empty] | VV | 2 | 2 | True | 0 | ROZPOCET
| VV |  | Medzisúčet v.č.S02 statika |  | 2.535 | [13 empty] | VV | 2 | 3 | True | 0 | ROZPOCET
| VV |  | " V2 | [15 empty] | VV | 2 | 1 | True | 0 | ROZPOCET
| VV |  | 0,2*1,95*1,95 |  | 0.761 | [13 empty] | VV | 2 | 2 | True | 0 | ROZPOCET
| VV |  | "steny | [15 empty] | VV | 2 | 1 | True | 0 | ROZPOCET
| VV |  | 0,2*0,75*(1,95*1,95) |  | 0.57 | [13 empty] | VV | 2 | 2 | True | 0 | ROZPOCET
| VV |  | Medzisúčet v.č.S03 statika |  | 1.331 | [13 empty] | VV | 2 | 3 | True | 0 | ROZPOCET
| VV |  | Súčet blok A |  | 3.866 | [13 empty] | VV | 2 | 4 | True | 1 | ROZPOCET
6 | K | 440351221.S | Podporná konštrukcia striech výšky do 4 m, zaťaženie nad 45 do 60 kPa zhotovenie | m2 | 6.17 |  | 0 |  |  |  | znížená |  | 0 | 0.0166 | 0.10242 | 0 | 0 | 4 | K | 2 |  |  |  | ROZPOCET | [5 empty] | 0 | 0 | 0 | 0 | 0 | 2 | 0 | 4 | -1972403917
| VV |  | 1,6*2,45 " V1 |  | 3.92 | [13 empty] | VV | 2 | 2 | True | 0 | ROZPOCET
| VV |  | 1,5*1,5 " V2 |  | 2.25 | [13 empty] | VV | 2 | 2 | True | 0 | ROZPOCET
| VV | debnV1 | Súčet |  | 6.17 | [13 empty] | VV | 2 | 4 | True | 1 | ROZPOCET
7 | K | 440351222.S | Podporná konštrukcia striech výšky do 4 m, zaťaženie nad 45 do 60 kPa odstránenie | m2 | 6.17 |  | 0 |  |  |  | znížená |  | 0 | 0 | 0 | 0 | 0 | 4 | K | 2 |  |  |  | ROZPOCET | [5 empty] | 0 | 0 | 0 | 0 | 0 | 2 | 0 | 4 | -903348401
| VV |  | debnV1 |  | 6.17 | [13 empty] | VV | 2 | 2 | True | 1 | ROZPOCET
8 | K | 440351242.S | Príplatok k podpornej konštrukcii striech za výšku nad 4 do 6 m, zaťaženie nad 45 do 60 kPa odstránenie | m2 | 6.17 |  | 0 |  |  |  | znížená |  | 0 | 0 | 0 | 0 | 0 | 4 | K | 2 |  |  |  | ROZPOCET | [5 empty] | 0 | 0 | 0 | 0 | 0 | 2 | 0 | 4 | 1182870098
| VV |  | debnV1 |  | 6.17 | [13 empty] | VV | 2 | 2 | True | 1 | ROZPOCET
9 | K | 440361821.S | Výstuž strešných konštrukcií z betonárskej ocele B500 (10505) | t | 0.524 |  | 0 |  |  |  | znížená |  | 0 | 1.0125 | 0.53055 | 0 | 0 | 4 | K | 2 |  |  |  | ROZPOCET | [5 empty] | 0 | 0 | 0 | 0 | 0 | 2 | 0 | 4 | 1273813810
| VV |  | 337,29/1000 |  | 0.337 | [13 empty] | VV | 2 | 2 | True | 0 | ROZPOCET
| VV |  | Medzisúčet v.č.S02 statika |  | 0.337 | [13 empty] | VV | 2 | 3 | True | 0 | ROZPOCET
| VV |  | 187,31/1000 |  | 0.187 | [13 empty] | VV | 2 | 2 | True | 0 | ROZPOCET
| VV |  | Medzisúčet v.č.S03 statika |  | 0.187 | [13 empty] | VV | 2 | 3 | True | 0 | ROZPOCET
| VV |  | Súčet statika |  | 0.524 | [13 empty] | VV | 2 | 4 | True | 1 | ROZPOCET
| D | 9 | Ostatné konštrukcie a práce-búranie |  |  |  | 0 | [5 empty] | 0 |  | 0 |  | 0 | 1 | D | 1 |  |  |  | ROZPOCET | [11 empty] | 0
10 | K | 949941101.S | Výsuvná šplhacia plošina s motorickým zdvihom a príslušenstvom výšky do 80 m | den | 2 |  | 0 |  |  |  | znížená |  | 0 | 0 | 0 | 0 | 0 | 4 | K | 2 |  |  |  | ROZPOCET | [5 empty] | 0 | 0 | 0 | 0 | 0 | 2 | 0 | 4 | -1062995904
| VV |  | 2 |  | 2 | [13 empty] | VV | 2 | 2 | True | 0 | ROZPOCET
| VV |  | Súčet |  | 2 | [13 empty] | VV | 2 | 4 | True | 1 | ROZPOCET
| D | 99 | Presun hmôt HSV |  |  |  | 0 | [5 empty] | 0 |  | 0 |  | 0 | 1 | D | 1 |  |  |  | ROZPOCET | [11 empty] | 0
11 | K | 999281111.S | Presun hmôt pre opravy a údržbu objektov vrátane vonkajších plášťov výšky do 25 m | t | 12.068 |  | 0 |  |  |  | znížená |  | 0 | 0 | 0 | 0 | 0 | 4 | K | 2 |  |  |  | ROZPOCET | [5 empty] | 0 | 0 | 0 | 0 | 0 | 2 | 0 | 4 | -1246253710
| D | PSV | Práce a dodávky PSV |  |  |  | 0 | [5 empty] | 0 |  | 0.042584 |  | 0 | 2 | D | 0 |  |  |  | ROZPOCET | [11 empty] | 0
| D | 783 | Nátery |  |  |  | 0 | [5 empty] | 0 |  | 0.042584 |  | 0 | 2 | D | 1 |  |  |  | ROZPOCET | [11 empty] | 0
12 | K | 783174530.S | Nátery oceľ.konštr. polyuretánové ľahkých C, veľmi ľahkých CC dvojnás. 2x s email..- 140μm- m | m2 | 49.666 |  | 0 |  |  |  | znížená |  | 0 | 0.0008574 | 0.042584 | 0 | 0 | 16 | K | 2 |  |  |  | ROZPOCET | [5 empty] | 0 | 0 | 0 | 0 | 0 | 2 | 0 | 16 | 440275232
| VV |  | " m statika zosilnenie konštrukcíí | [15 empty] | VV | 2 | 1 | True | 0 | ROZPOCET
| VV |  | 39,677 |  | 39.677 | [13 empty] | VV | 2 | 2 | True | 0 | ROZPOCET
| VV |  | 9,989 |  | 9.989 | [13 empty] | VV | 2 | 2 | True | 0 | ROZPOCET
| VV |  | Súčet |  | 49.666 | [13 empty] | VV | 2 | 4 | True | 1 | ROZPOCET

## E1.4 - E1.4 Zdravotechnik...
[9 empty] | >> skryté stĺpce << | [9 empty] | {b55b978b-a957-4b6b-9425-eb43c135959e}
0
| KRYCÍ LIST ROZPOČTU | [8 empty] | v --- nižšie sa nachádzajú doplnkové a pomocné údaje k zostavám --- v | [8 empty] | False
Stavba:
PD PRE MODERNIZÁCIU A STAVEBNÉ ÚPRAVY- ŠD NOVÁ DOBA PRI SPU V NITRE
Objekt:
2N - 2N NEZELENA ČASŤ PRÁC
Časť:
E1.4 - E1.4 Zdravotechnika A,B,C
| JKSO: |  |  |  |  | KS:
| Miesto: |  | Nitra |  |  | Dátum: | 6. 6. 2024
| Objednávateľ: |  |  |  |  | IČO:
|  | SPU v NITRE , A.Hlinku č.2 , 94901 NITRA |  |  |  | IČ DPH:
| Zhotoviteľ: |  |  |  |  | IČO: | Vyplň údaj
|  | Vyplň údaj |  |  |  | IČ DPH: | Vyplň údaj
| Projektant: |  |  |  |  | IČO:
|  | STAPRING a.s.,Cintorínska 9,811 Bratislava |  |  |  | IČ DPH:
| Spracovateľ: |  |  |  |  | IČO:
|  | Ing.Pálfy |  |  |  | IČ DPH:
Poznámka:
| Cena bez DPH | [5 empty] | 0
|  |  | Základ dane |  |  | Sadzba dane | Výška dane
| DPH | základná | 0 |  |  | 20% | 0
|  | znížená | 0 |  |  | 20% | 0
|  | zákl. prenesená | 0 |  |  | 20% | 0
|  | zníž. prenesená | 0 |  |  | 20% | 0
|  | nulová | 0 |  |  | 0% | 0
| Cena s DPH |  |  | v | EUR |  | 0
| Projektant |  |  | Spracovateľ
| Dátum a podpis: |  | Pečiatka | Dátum a podpis: |  |  | Pečiatka
| Objednávateľ |  |  | Zhotoviteľ
| Dátum a podpis: |  | Pečiatka | Dátum a podpis: |  |  | Pečiatka
REKAPITULÁCIA ROZPOČTU
Stavba:
PD PRE MODERNIZÁCIU A STAVEBNÉ ÚPRAVY- ŠD NOVÁ DOBA PRI SPU V NITRE
Objekt:
2N - 2N NEZELENA ČASŤ PRÁC
Časť:
E1.4 - E1.4 Zdravotechnika A,B,C
Miesto: |  |  | Nitra |  |  | Dátum: | 6. 6. 2024
Objednávateľ: |  |  | SPU v NITRE , A.Hlinku č.2 , 94901 NITRA |  |  | Projektant: | STAPRING a.s.,Cintorínska 9,811 Bratislava
Zhotoviteľ: |  |  | Vyplň údaj |  |  | Spracovateľ: | Ing.Pálfy
Kód dielu - Popis | [6 empty] | Cena celkom [EUR]
Náklady z rozpočtu | [6 empty] | 0 | [12 empty] | -1
| PSV - Práce a dodávky PSV | [5 empty] | 0
| 713 - Izolácie tepelné | [5 empty] | 0
| 721 - Zdravotech. vnútorná kanalizácia | [5 empty] | 0
| 722 - Zdravotechnika - vnútorný vodovod | [5 empty] | 0
| 725 - Zdravotechnika - zariaď. predmety | [5 empty] | 0
| 000 - Elektromontáže - zemnenie | [5 empty] | 0
| D1 - Ostatné práce | [5 empty] | 0
ROZPOČET
Stavba:
PD PRE MODERNIZÁCIU A STAVEBNÉ ÚPRAVY- ŠD NOVÁ DOBA PRI SPU V NITRE
Objekt:
2N - 2N NEZELENA ČASŤ PRÁC
Časť:
E1.4 - E1.4 Zdravotechnika A,B,C
Miesto: |  |  | Nitra |  |  | Dátum: | 6. 6. 2024
Objednávateľ: |  |  | SPU v NITRE , A.Hlinku č.2 , 94901 NITRA |  |  | Projektant: | STAPRING a.s.,Cintorínska 9,811 Bratislava
Zhotoviteľ: |  |  | Vyplň údaj |  |  | Spracovateľ: | Ing.Pálfy
PČ | Typ | Kód | Popis | MJ | Množstvo | J.cena [EUR] | Cena celkom [EUR] | Cenová sústava |  |  | DPH | J. Nh [h] | Nh celkom [h] | J. hmotnosť [t] | Hmotnosť celkom [t] | J. suť [t] | Suť Celkom [t]
Náklady z rozpočtu | [6 empty] | 0 | [5 empty] | 0 |  | 59.0629 |  | 0 |  | D | -1 | [7 empty] | 0
| D | PSV | Práce a dodávky PSV |  |  |  | 0 | [5 empty] | 0 |  | 59.0629 |  | 0 | 2 | D | 0 | ROZPOCET | [6 empty] | 0
1 | M | Poz1POZN. | V prípade výskytu obchodných názvov výrobkov a technoloógií, tieto majú inform. charakter a slúžia ako minimálny štandart. Sú uvedené ako ref. kvalita a môžu byťnahradené EKVIVALENTOM výrobkom ,ktorý má rovnaké alebo lepšie vlastnosti -ODSUHLASIŤ S GP. |  | 0 |  | 0 |  |  |  | znížená |  | 0 | 0 | 0 | 0 | 0 | 8 | M | 1 | ROZPOCET | 0 | 0 | 0 | 0 | 0 | 2 | 0 | 4 | 1714338111
| D | 713 | Izolácie tepelné |  |  |  | 0 | [5 empty] | 0 |  | 0.9813 |  | 0 | 2 | D | 1 | ROZPOCET | [6 empty] | 0
2 | K | 713482121 | Montáž trubíc z PE,hr.15-20 mm,vnút.priemer do 38 | m | 2392 |  | 0 |  |  |  | znížená |  | 0 | 0 | 0 | 0 | 0 | 16 | K | 2 | ROZPOCET | 0 | 0 | 0 | 0 | 0 | 2 | 0 | 16 | 33386914
3 | K | 2723a8051 | Tepelnoizolačné púzdro pre potrubie D20/3,0, DIZOL66mm, hr=13mm | m | 1010 |  | 0 |  |  |  | znížená |  | 0 | 0.0003 | 0.303 | 0 | 0 | 16 | K | 2 | ROZPOCET | 0 | 0 | 0 | 0 | 0 | 2 | 0 | 16 | 78553082
4 | K | 2723a8051.1 | Tepelnoizolačné púzdro pre potrubie D20/3,0, DIZOL66mm, hr=20mm | m | 990 |  | 0 |  |  |  | znížená |  | 0 | 0.0003 | 0.297 | 0 | 0 | 16 | K | 2 | ROZPOCET | 0 | 0 | 0 | 0 | 0 | 2 | 0 | 16 | 1807358612
5 | K | 2723a8051.2 | Tepelnoizolačné púzdro pre potrubie D26/3,0, DIZOL66mm, hr=13mm | m | 20 |  | 0 |  |  |  | znížená |  | 0 | 0.0003 | 0.006 | 0 | 0 | 16 | K | 2 | ROZPOCET | 0 | 0 | 0 | 0 | 0 | 2 | 0 | 16 | -654473376
6 | K | 2723a8051.3 | Tepelnoizolačné púzdro pre potrubie D26/3,0, DIZOL66mm, hr=20mm | m | 360 |  | 0 |  |  |  | znížená |  | 0 | 0.0003 | 0.108 | 0 | 0 | 16 | K | 2 | ROZPOCET | 0 | 0 | 0 | 0 | 0 | 2 | 0 | 16 | 1499264740
7 | K | 2723a8051.4 | Tepelnoizolačné púzdro 35x13 mm PE | m | 10 |  | 0 |  |  |  | znížená |  | 0 | 0.0003 | 0.003 | 0 | 0 | 16 | K | 2 | ROZPOCET | 0 | 0 | 0 | 0 | 0 | 2 | 0 | 16 | -1248598273
8 | K | 2723a8051.5 | Tepelnoizolačné púzdro 35x30 mm PE | m | 2 |  | 0 |  |  |  | znížená |  | 0 | 0.0003 | 0.0006 | 0 | 0 | 16 | K | 2 | ROZPOCET | 0 | 0 | 0 | 0 | 0 | 2 | 0 | 16 | 253080519
9 | K | 713482152 | Montáž trubíc z EPDM,hr.38-50,vnút.priemer 42-73 | m | 578 |  | 0 |  |  |  | znížená |  | 0 | 0 | 0 | 0 | 0 | 16 | K | 2 | ROZPOCET | 0 | 0 | 0 | 0 | 0 | 2 | 0 | 16 | -1897078276
10 | M | 2837741598 | TUBOLIT izolácia - trubica 48/30-DG (32) Armaflex | m | 58 |  | 0 |  |  |  | znížená |  | 0 | 0.0003 | 0.0174 | 0 | 0 | 32 | M | 2 | ROZPOCET | 0 | 0 | 0 | 0 | 0 | 2 | 0 | 16 | -447999384
11 | M | 2837741598.1 | TUBOLIT izolácia - trubica 48/13-DG (32) Armaflex | m | 391 |  | 0 |  |  |  | znížená |  | 0 | 0.0003 | 0.1173 | 0 | 0 | 32 | M | 2 | ROZPOCET | 0 | 0 | 0 | 0 | 0 | 2 | 0 | 16 | -1272292994
12 | M | 2837741598.2 | TUBOLIT izolácia - trubica 54/20-DG (32) Armaflex | m | 15 |  | 0 |  |  |  | znížená |  | 0 | 0.001 | 0.015 | 0 | 0 | 32 | M | 2 | ROZPOCET | 0 | 0 | 0 | 0 | 0 | 2 | 0 | 16 | -2029545699
13 | M | 2837741598.3 | TUBOLIT izolácia - trubica 54/50-DG (32) Armaflex | m | 20 |  | 0 |  |  |  | znížená |  | 0 | 0.001 | 0.02 | 0 | 0 | 32 | M | 2 | ROZPOCET | 0 | 0 | 0 | 0 | 0 | 2 | 0 | 16 | -1198939019
14 | M | 2837741611 | TUBOLIT izolácia - trubica 74/ 20-DG (42) Armaflex | m | 40 |  | 0 |  |  |  | znížená |  | 0 | 0.001 | 0.04 | 0 | 0 | 32 | M | 2 | ROZPOCET | 0 | 0 | 0 | 0 | 0 | 2 | 0 | 16 | -1317021073
15 | M | 2837741611.1 | TUBOLIT izolácia - trubica 74/ 60-DG (42) Armaflex | m | 45 |  | 0 |  |  |  | znížená |  | 0 | 0.001 | 0.045 | 0 | 0 | 32 | M | 2 | ROZPOCET | 0 | 0 | 0 | 0 | 0 | 2 | 0 | 16 | -990739822
16 | M | 2837741611.2 | TUBOLIT izolácia - trubica 86/ 20-DG (42) Armaflex | m | 9 |  | 0 |  |  |  | znížená |  | 0 | 0.001 | 0.009 | 0 | 0 | 32 | M | 2 | ROZPOCET | 0 | 0 | 0 | 0 | 0 | 2 | 0 | 16 | 666112015
17 | M | 2837713000 | Lepidlo 520 0,5 l | ks | 12 |  | 0 |  |  |  | znížená |  | 0 | 0 | 0 | 0 | 0 | 32 | M | 2 | ROZPOCET | 0 | 0 | 0 | 0 | 0 | 2 | 0 | 16 | -1452267457
18 | M | 2837713000.1 | Páska TUBOLIT PE 50mm x 15 m x 3mm | m | 250 |  | 0 |  |  |  | znížená |  | 0 | 0 | 0 | 0 | 0 | 32 | M | 2 | ROZPOCET | 0 | 0 | 0 | 0 | 0 | 2 | 0 | 16 | 741713458
19 | K | 998713103.S | Presun hmôt pre izolácie tepelné v objektoch výšky nad 12 m do 24 m | t | 0.981 |  | 0 |  |  |  | znížená |  | 0 | 0 | 0 | 0 | 0 | 16 | K | 2 | ROZPOCET | 0 | 0 | 0 | 0 | 0 | 2 | 0 | 16 | -1708512828
20 | K | 998713192.S | Izolácie tepelné, prípl.za presun nad vymedz. najväčšiu dopravnú vzdial. do 100 m | t | 0.981 |  | 0 |  |  |  | znížená |  | 0 | 0 | 0 | 0 | 0 | 16 | K | 2 | ROZPOCET | 0 | 0 | 0 | 0 | 0 | 2 | 0 | 16 | 820161790
| D | 721 | Zdravotech. vnútorná kanalizácia |  |  |  | 0 | [5 empty] | 0 |  | 3.8562 |  | 0 | 2 | D | 1 | ROZPOCET | [6 empty] | 0
21 | K | 721171100 | Potrubie odhlučnené odpadové hrdlové D 110 mtz a tvarovkami | M | 460 |  | 0 |  |  |  | znížená |  | 0 | 0.004 | 1.84 | 0 | 0 | 16 | K | 2 | ROZPOCET | 0 | 0 | 0 | 0 | 0 | 2 | 0 | 16 | -448060620
22 | K | 721171100.1 | Potrubie odhlučnené odpadové hrdlové D 140 mtz a tvarovkami | M | 18 |  | 0 |  |  |  | znížená |  | 0 | 0.006 | 0.108 | 0 | 0 | 16 | K | 2 | ROZPOCET | 0 | 0 | 0 | 0 | 0 | 2 | 0 | 16 | 611061283
23 | K | 721171102 | Potrubie odhlučnené odpadové hrdlové D 160 mtz a tvarovkami | M | 46 |  | 0 |  |  |  | znížená |  | 0 | 0.008 | 0.368 | 0 | 0 | 16 | K | 2 | ROZPOCET | 0 | 0 | 0 | 0 | 0 | 2 | 0 | 16 | 1300137445
24 | K | 721173305 | Potrubie z novodurových rúr TPD 5-177-67 pripájacie D 50x1,8 | M | 396 |  | 0 |  |  |  | znížená |  | 0 | 0.00063 | 0.24948 | 0 | 0 | 16 | K | 2 | ROZPOCET | 0 | 0 | 0 | 0 | 0 | 2 | 0 | 16 | 1117036617
25 | K | 721194105 | Vyvedenie a upevnenie kanal. výpustiek D 50x1.8 | kus | 320 |  | 0 |  |  |  | znížená |  | 0 | 0 | 0 | 0 | 0 | 16 | K | 2 | ROZPOCET | 0 | 0 | 0 | 0 | 0 | 2 | 0 | 16 | 1686279757
26 | K | 721194109 | Vyvedenie a upevnenie kanal. výpustiek D 110x2.3 | kus | 117 |  | 0 |  |  |  | znížená |  | 0 | 0 | 0 | 0 | 0 | 16 | K | 2 | ROZPOCET | 0 | 0 | 0 | 0 | 0 | 2 | 0 | 16 | -2062625482
27 | M | 2862303000 | PVC-U čistiaca tvarovka kanalizačná s uzáverom 110 | kus | 14 |  | 0 |  |  |  | znížená |  | 0 | 0.02128 | 0.29792 | 0 | 0 | 32 | M | 2 | ROZPOCET | 0 | 0 | 0 | 0 | 0 | 2 | 0 | 16 | 1892951147
28 | K | 721273146 | Ventilačné hlavice novodurové TP 05-002.10.-68 D 125 | KUS | 14 |  | 0 |  |  |  | znížená |  | 0 | 0.02128 | 0.29792 | 0 | 0 | 16 | K | 2 | ROZPOCET | 0 | 0 | 0 | 0 | 0 | 2 | 0 | 16 | 854854152
29 | M | pc | Ružica strešná pre ventilačné potrubie D 125 mm | KUS | 14 |  | 0 |  |  |  | znížená |  | 0 | 0.005 | 0.07 | 0 | 0 | 32 | M | 2 | ROZPOCET | 0 | 0 | 0 | 0 | 0 | 2 | 0 | 16 | 1356216096
30 | K | pc | Požiarny uzáver na plastové kan. potrubie D110 s mtz- | KUS | 112 |  | 0 |  |  |  | znížená |  | 0 | 0 | 0 | 0 | 0 | 16 | K | 2 | ROZPOCET | 0 | 0 | 0 | 0 | 0 | 2 | 0 | 16 | 1026366635
31 | M | PC.1 | Zápachové uzávierky pračková HL405-podomietková S MTZ | KUS | 56 |  | 0 |  |  |  | znížená |  | 0 | 0.00098 | 0.05488 | 0 | 0 | 32 | M | 2 | ROZPOCET | 0 | 0 | 0 | 0 | 0 | 2 | 0 | 16 | -2027728826
32 | M | pc.2 | Kondenzašný sifon HL136N D50 s mtz | KUS | 23 |  | 0 |  |  |  | znížená |  | 0 | 0.005 | 0.115 | 0 | 0 | 32 | M | 2 | ROZPOCET | 0 | 0 | 0 | 0 | 0 | 2 | 0 | 16 | -1848113595
33 | K | pc.1 | Privzdušňovacis hlavica HL900N, s mtz | KUS | 2 |  | 0 |  |  |  | znížená |  | 0 | 0.005 | 0.01 | 0 | 0 | 16 | K | 2 | ROZPOCET | 0 | 0 | 0 | 0 | 0 | 2 | 0 | 16 | 1127324482
34 | M | nerez | Sprchovací žlab, nerezový,dl=09m s mtz- | ks | 88 |  | 0 |  |  |  | znížená |  | 0 | 0.005 | 0.44 | 0 | 0 | 32 | M | 2 | ROZPOCET | 0 | 0 | 0 | 0 | 0 | 2 | 0 | 16 | 1872547756
35 | K | pc.2 | Iné náklady pri rekonštrukcii | sub | 1 |  | 0 |  |  |  | znížená |  | 0 | 0.005 | 0.005 | 0 | 0 | 16 | K | 2 | ROZPOCET | 0 | 0 | 0 | 0 | 0 | 2 | 0 | 16 | 1563806457
36 | K | 721290111 | Ostatné - skúška tesnosti kanalizácie v objektoch vodou do DN 125 | M | 874 |  | 0 |  |  |  | znížená |  | 0 | 0 | 0 | 0 | 0 | 16 | K | 2 | ROZPOCET | 0 | 0 | 0 | 0 | 0 | 2 | 0 | 16 | -180288857
37 | K | 721290112 | Ostatné - skúška tesnosti kanalizácie v objektoch vodou DN 150 alebo DN 200 | M | 46 |  | 0 |  |  |  | znížená |  | 0 | 0 | 0 | 0 | 0 | 16 | K | 2 | ROZPOCET | 0 | 0 | 0 | 0 | 0 | 2 | 0 | 16 | -1506251570
38 | K | 998721103.S | Presun hmôt pre vnútornú kanalizáciu v objektoch výšky nad 12 do 24 m | t | 3.856 |  | 0 |  |  |  | znížená |  | 0 | 0 | 0 | 0 | 0 | 16 | K | 2 | ROZPOCET | 0 | 0 | 0 | 0 | 0 | 2 | 0 | 16 | 789464929
39 | K | 998721192.S | Vnútorná kanalizácia, prípl.za presun nad vymedz. najväč. dopr. vzdial. do 100m | t | 3.856 |  | 0 |  |  |  | znížená |  | 0 | 0 | 0 | 0 | 0 | 16 | K | 2 | ROZPOCET | 0 | 0 | 0 | 0 | 0 | 2 | 0 | 16 | 113018917
| D | 722 | Zdravotechnika - vnútorný vodovod |  |  |  | 0 | [5 empty] | 0 |  | 17.2151 |  | 0 | 2 | D | 1 | ROZPOCET | [6 empty] | 0
40 | K | pc.3 | Potr. z nerezových . rúr s tvarovkami bežných-DN 15 | M | 30 |  | 0 |  |  |  | znížená |  | 0 | 0.006 | 0.18 | 0 | 0 | 16 | K | 2 | ROZPOCET | 0 | 0 | 0 | 0 | 0 | 2 | 0 | 16 | -1855337743
41 | K | pc.4 | Potr. z nerezových . rúr s tvarovkami bežných-DN 20 | M | 2 |  | 0 |  |  |  | znížená |  | 0 | 0.0081 | 0.0162 | 0 | 0 | 16 | K | 2 | ROZPOCET | 0 | 0 | 0 | 0 | 0 | 2 | 0 | 16 | 334861246
42 | K | pc.5 | Potr. z nerezových . rúr s tvarovkami bežných-DN 25 | M | 10 |  | 0 |  |  |  | znížená |  | 0 | 0.01 | 0.1 | 0 | 0 | 16 | K | 2 | ROZPOCET | 0 | 0 | 0 | 0 | 0 | 2 | 0 | 16 | -554630986
43 | K | pc.6 | Potr. z nerezových . rúr s tvarovkami . bežných-DN 32- | M | 377 |  | 0 |  |  |  | znížená |  | 0 | 0.01237 | 4.6635 | 0 | 0 | 16 | K | 2 | ROZPOCET | 0 | 0 | 0 | 0 | 0 | 2 | 0 | 16 | -384332048
44 | K | pc.7 | Potr. z nerezových . rúr s tvarovkami . bežných-DN 40 | M | 54 |  | 0 |  |  |  | znížená |  | 0 | 0.014 | 0.756 | 0 | 0 | 16 | K | 2 | ROZPOCET | 0 | 0 | 0 | 0 | 0 | 2 | 0 | 16 | -859422114
45 | K | pc.8 | Potr. z nerezových . rúr s tvarovkami . bežných-DN 50 | M | 15 |  | 0 |  |  |  | znížená |  | 0 | 0.017 | 0.255 | 0 | 0 | 16 | K | 2 | ROZPOCET | 0 | 0 | 0 | 0 | 0 | 2 | 0 | 16 | 1145578892
46 | K | pc.9 | Potr. z nerezových . rúr s tvarovkami . bežných-DN 65 | M | 40 |  | 0 |  |  |  | znížená |  | 0 | 0.024 | 0.96 | 0 | 0 | 16 | K | 2 | ROZPOCET | 0 | 0 | 0 | 0 | 0 | 2 | 0 | 16 | 1647809112
47 | K | pc.10 | Potr. z nerezových . rúr .s tvarovkami bežných-DN 80 | M | 9 |  | 0 |  |  |  | znížená |  | 0 | 0.017 | 0.153 | 0 | 0 | 16 | K | 2 | ROZPOCET | 0 | 0 | 0 | 0 | 0 | 2 | 0 | 16 | 2034719303
48 | K | 722173314 | Potrubie z 3-vrstvových rúrok D20-- | M | 1600 |  | 0 |  |  |  | znížená |  | 0 | 0.002 | 3.2 | 0 | 0 | 16 | K | 2 | ROZPOCET | 0 | 0 | 0 | 0 | 0 | 2 | 0 | 16 | -1621934673
49 | K | 722173315 | Potrubie z 3-vrstvových rúrok pasthlinikových//D26 | M | 380 |  | 0 |  |  |  | znížená |  | 0 | 0.002 | 0.76 | 0 | 0 | 16 | K | 2 | ROZPOCET | 0 | 0 | 0 | 0 | 0 | 2 | 0 | 16 | -380449267
50 | K | 722173316 | Potrubie z 3-vrstvových rúrok pasthlinikových D32- | M | 2 |  | 0 |  |  |  | znížená |  | 0 | 0.003 | 0.006 | 0 | 0 | 16 | K | 2 | ROZPOCET | 0 | 0 | 0 | 0 | 0 | 2 | 0 | 16 | -1243675113
51 | K | 722173317 | Potrubie z 3-vrstvových rúrok pasthlinikových D40 | M | 392 |  | 0 |  |  |  | znížená |  | 0 | 0.003 | 1.176 | 0 | 0 | 16 | K | 2 | ROZPOCET | 0 | 0 | 0 | 0 | 0 | 2 | 0 | 16 | 266740936
52 | K | 722173317.1 | Potrubie z 3-vrstvových rúrok pasthlinikových/ D50 | M | 40 |  | 0 |  |  |  | znížená |  | 0 | 0.003 | 0.12 | 0 | 0 | 16 | K | 2 | ROZPOCET | 0 | 0 | 0 | 0 | 0 | 2 | 0 | 16 | 2038447901
53 | K | 722173319 | Potrubie z 3-vrstvových rúrok D63-DN50 | M | 20 |  | 0 |  |  |  | znížená |  | 0 | 0.004 | 0.08 | 0 | 0 | 16 | K | 2 | ROZPOCET | 0 | 0 | 0 | 0 | 0 | 2 | 0 | 16 | 229579497
54 | K | 722173320 | Potrubie z 3-vrstvových rúrok D75-,DN65 | M | 45 |  | 0 |  |  |  | znížená |  | 0 | 0.005 | 0.225 | 0 | 0 | 16 | K | 2 | ROZPOCET | 0 | 0 | 0 | 0 | 0 | 2 | 0 | 16 | 831679285
55 | K | 722220111 | Montáž armatúr závitových s jedným závitom násteniek pre výtokový ventil G 1/2 | KUS | 87 |  | 0 |  |  |  | znížená |  | 0 | 0.00083 | 0.07221 | 0 | 0 | 16 | K | 2 | ROZPOCET | 0 | 0 | 0 | 0 | 0 | 2 | 0 | 16 | -44025725
56 | K | 722220121 | Montáž armatúr závitových s jedným závitom násteniek pre batériu G 1/2 | PAR | 178 |  | 0 |  |  |  | znížená |  | 0 | 0.00196 | 0.34888 | 0 | 0 | 16 | K | 2 | ROZPOCET | 0 | 0 | 0 | 0 | 0 | 2 | 0 | 16 | 427247848
57 | K | 722230102 | Armatúry závitové s dvoma závitmiventily priame, G 1/2= | KUS | 24 |  | 0 |  |  |  | znížená |  | 0 | 0.00044 | 0.01056 | 0 | 0 | 16 | K | 2 | ROZPOCET | 0 | 0 | 0 | 0 | 0 | 2 | 0 | 16 | -1399434018
58 | K | 722230102.1 | Armatúry závitové s dvoma závitmiventily priame, G 3/4= | KUS | 238 |  | 0 |  |  |  | znížená |  | 0 | 0.00044 | 0.10472 | 0 | 0 | 16 | K | 2 | ROZPOCET | 0 | 0 | 0 | 0 | 0 | 2 | 0 | 16 | 1375592788
59 | K | 722230102.2 | Armatúry závitové s dvoma závitmi ventily priame, G 1- | KUS | 2 |  | 0 |  |  |  | znížená |  | 0 | 0.00044 | 0.00088 | 0 | 0 | 16 | K | 2 | ROZPOCET | 0 | 0 | 0 | 0 | 0 | 2 | 0 | 16 | 1879538227
60 | K | 72223101 | Armatúry závitové s dvoma závitmi ventily priame, G 5/4- | KUS | 28 |  | 0 |  |  |  | znížená |  | 0 | 0.00044 | 0.01232 | 0 | 0 | 16 | K | 2 | ROZPOCET | 0 | 0 | 0 | 0 | 0 | 2 | 0 | 16 | 975936539
61 | K | 722231024 | Armatúry závitové s dvoma závitmi ventily priame G6/4 | KUS | 2 |  | 0 |  |  |  | znížená |  | 0 | 0.00044 | 0.00088 | 0 | 0 | 16 | K | 2 | ROZPOCET | 0 | 0 | 0 | 0 | 0 | 2 | 0 | 16 | -530721332
62 | K | 722231024.1 | Armatúry závitové s dvoma závitmi ventily priame G50 | KUS | 1 |  | 0 |  |  |  | znížená |  | 0 | 0.002 | 0.002 | 0 | 0 | 16 | K | 2 | ROZPOCET | 0 | 0 | 0 | 0 | 0 | 2 | 0 | 16 | 795284249
63 | K | 722231024.2 | Armatúry závitové s dvoma závitmi ventily priame G65 | KUS | 1 |  | 0 |  |  |  | znížená |  | 0 | 0.0044 | 0.0044 | 0 | 0 | 16 | K | 2 | ROZPOCET | 0 | 0 | 0 | 0 | 0 | 2 | 0 | 16 | 34705479
64 | K | 722231024.3 | Armatúry závitové s dvoma závitmi ventily priame , G80 | KUS | 1 |  | 0 |  |  |  | znížená |  | 0 | 0.005 | 0.005 | 0 | 0 | 16 | K | 2 | ROZPOCET | 0 | 0 | 0 | 0 | 0 | 2 | 0 | 16 | -218846265
65 | K | 722222223 | Armatúry závitové s jedným závitom ventily vypúšťacie Ke 275 G 3/4 | SUB | 14 |  | 0 |  |  |  | znížená |  | 0 | 0.03 | 0.42 | 0 | 0 | 16 | K | 2 | ROZPOCET | 0 | 0 | 0 | 0 | 0 | 2 | 0 | 16 | 978117358
66 | K | 722131913 | Opravy vodovodného potrubia závitového vsadenie odbočky do potrubia DN 25- | SUB | 3 |  | 0 |  |  |  | znížená |  | 0 | 0.00013 | 0.00039 | 0 | 0 | 16 | K | 2 | ROZPOCET | 0 | 0 | 0 | 0 | 0 | 2 | 0 | 16 | 1485032332
67 | K | 722131933 | Opravy vodovodného potrubia závitového prepojenie doterajšieho potrubia DO DN 25 | KUS | 3 |  | 0 |  |  |  | znížená |  | 0 | 0.00013 | 0.00039 | 0 | 0 | 16 | K | 2 | ROZPOCET | 0 | 0 | 0 | 0 | 0 | 2 | 0 | 16 | 492731364
68 | K | 722131915 | Opravy vodovodného potrubia závitového vsadenie odbočky do potrubia DO DN 40 | SUB | 2 |  | 0 |  |  |  | znížená |  | 0 | 0.00013 | 0.00026 | 0 | 0 | 16 | K | 2 | ROZPOCET | 0 | 0 | 0 | 0 | 0 | 2 | 0 | 16 | 999131088
69 | K | 722131935 | Opravy vodovodného potrubia závitového prepojenie doterajšieho potrubia DO DN 40 | KUS | 2 |  | 0 |  |  |  | znížená |  | 0 | 0.00013 | 0.00026 | 0 | 0 | 16 | K | 2 | ROZPOCET | 0 | 0 | 0 | 0 | 0 | 2 | 0 | 16 | -1109192597
70 | K | 722131917 | Opravy vodovodného potrubia závitového vsadenie odbočky do potrubia DO DN 65 | SUB | 1 |  | 0 |  |  |  | znížená |  | 0 | 0.00013 | 0.00013 | 0 | 0 | 16 | K | 2 | ROZPOCET | 0 | 0 | 0 | 0 | 0 | 2 | 0 | 16 | -425016918
71 | K | 722131937 | Opravy vodovodného potrubia závitového prepojenie doterajšieho potrubia DO DN 65 | KUS | 1 |  | 0 |  |  |  | znížená |  | 0 | 0.00013 | 0.00013 | 0 | 0 | 16 | K | 2 | ROZPOCET | 0 | 0 | 0 | 0 | 0 | 2 | 0 | 16 | 732751404
72 | K | 722131918 | Opravy vodovodného potrubia závitového vsadenie odbočky do potrubia DO DN 80 | SUB | 1 |  | 0 |  |  |  | znížená |  | 0 | 0.00013 | 0.00013 | 0 | 0 | 16 | K | 2 | ROZPOCET | 0 | 0 | 0 | 0 | 0 | 2 | 0 | 16 | 1517518169
73 | K | 722131938 | Opravy vodovodného potrubia závitového prepojenie doterajšieho potrubia DO DN 80 | KUS | 1 |  | 0 |  |  |  | znížená |  | 0 | 0.00013 | 0.00013 | 0 | 0 | 16 | K | 2 | ROZPOCET | 0 | 0 | 0 | 0 | 0 | 2 | 0 | 16 | -237438141
74 | K | 722232001 | Montáž a dodáka kompenzátorov osových vlnovkových G 3/4 | KUS | 14 |  | 0 |  |  |  | znížená |  | 0 | 0.00013 | 0.00182 | 0 | 0 | 16 | K | 2 | ROZPOCET | 0 | 0 | 0 | 0 | 0 | 2 | 0 | 16 | 1643418327
75 | K | 722232002 | Montáž a dodáka kompenzátorov osových vlnovkových G 5/4- 14*2=28 | KUS | 28 |  | 0 |  |  |  | znížená |  | 0 | 0.00013 | 0.00364 | 0 | 0 | 16 | K | 2 | ROZPOCET | 0 | 0 | 0 | 0 | 0 | 2 | 0 | 16 | 259178329
76 | K | 722232003 | Montáž a dodáka kompenzátorov osových vlnovkových G 6/4- | KUS | 2 |  | 0 |  |  |  | znížená |  | 0 | 0.00013 | 0.00026 | 0 | 0 | 16 | K | 2 | ROZPOCET | 0 | 0 | 0 | 0 | 0 | 2 | 0 | 16 | -577540212
77 | K | 722232003.1 | Montáž a dodáka kompenzátorov osových vlnovkových G 2- | KUS | 2 |  | 0 |  |  |  | znížená |  | 0 | 0.00013 | 0.00026 | 0 | 0 | 16 | K | 2 | ROZPOCET | 0 | 0 | 0 | 0 | 0 | 2 | 0 | 16 | -3461507
78 | K | 722232003.2 | Montáž a dodáka kompenzátorov osových vlnovkových G 2-1/2 | KUS | 2 |  | 0 |  |  |  | znížená |  | 0 | 0.00013 | 0.00026 | 0 | 0 | 16 | K | 2 | ROZPOCET | 0 | 0 | 0 | 0 | 0 | 2 | 0 | 16 | -1629890801
79 | K | 722130801 | Demontáž potrubia z oceľ. rúrok závitových DN do 25 | m | 2010 |  | 0 |  |  |  | znížená |  | 0 | 0.00045 | 0.9045 | 0 | 0 | 16 | K | 2 | ROZPOCET | 0 | 0 | 0 | 0 | 0 | 2 | 0 | 16 | -1085797030
80 | K | 722130803 | Demontáž potrubia z oceľových rúrok závitových nad 32 do DN 50 0,00670 t | M | 1002 |  | 0 |  |  |  | znížená |  | 0 | 0.00045 | 0.4509 | 0 | 0 | 16 | K | 2 | ROZPOCET | 0 | 0 | 0 | 0 | 0 | 2 | 0 | 16 | 774898333
81 | K | pc.11 | Požiarny prestup s mtz-pre potrubie do DN40,D50 | ks | 336 |  | 0 |  |  |  | znížená |  | 0 | 0.00045 | 0.1512 | 0 | 0 | 16 | K | 2 | ROZPOCET | 0 | 0 | 0 | 0 | 0 | 2 | 0 | 16 | -1908256232
82 | K | 722229102 | Montáž vodovodných armatúr s jedným závitom ostatných typov G 3/4 | KUS | 14 |  | 0 |  |  |  | znížená |  | 0 | 0.00019 | 0.00266 | 0 | 0 | 16 | K | 2 | ROZPOCET | 0 | 0 | 0 | 0 | 0 | 2 | 0 | 16 | -754511318
83 | K | 4220000 | Ventil regulačný priamy 1/2" ,/termostatický/- DN15 | KUS | 14 |  | 0 |  |  |  | znížená |  | 0 | 0.00019 | 0.00266 | 0 | 0 | 16 | K | 2 | ROZPOCET | 0 | 0 | 0 | 0 | 0 | 2 | 0 | 16 | 960249079
84 | K | 722190224.S | Prípojka vodovodná z nerezových rúrok D 35 pre pevné pripojenie k hydrantom | súb. | 18 |  | 0 |  |  |  | znížená |  | 0 | 0.005 | 0.09 | 0 | 0 | 16 | K | 2 | ROZPOCET | 0 | 0 | 0 | 0 | 0 | 2 | 0 | 16 | -988605031
85 | K | 722254116 | Požiarné príslušenstvo s výzbrojou hydrant DN25 s navyjákom s mtz | SUB | 18 |  | 0 |  |  |  | znížená |  | 0 | 0.05 | 0.9 | 0 | 0 | 16 | K | 2 | ROZPOCET | 0 | 0 | 0 | 0 | 0 | 2 | 0 | 16 | 1911294093
86 | K | 722254115 | Kontrolovateľná spätná armatúra - BA 295-DN40 s mtz, s mtz | SUB | 2 |  | 0 |  |  |  | znížená |  | 0 | 0.05 | 0.1 | 0 | 0 | 16 | K | 2 | ROZPOCET | 0 | 0 | 0 | 0 | 0 | 2 | 0 | 16 | -2089869585
87 | M | 324316110034100 | Sada zverného šróbenia so vsuvkou- 3/4"Mx20x2 PEX vnútorný závit | ks | 238 |  | 0 |  |  |  | znížená |  | 0 | 0.0014 | 0.3332 | 0 | 0 | 32 | M | 2 | ROZPOCET | 0 | 0 | 0 | 0 | 0 | 2 | 0 | 16 | 881257280
88 | M | 324316110034100.1 | Sada zverného šróbenia so vsuvkou- 5/4"Mx20x2 PEX vnútorný závit | ks | 28 |  | 0 |  |  |  | znížená |  | 0 | 0.0014 | 0.0392 | 0 | 0 | 32 | M | 2 | ROZPOCET | 0 | 0 | 0 | 0 | 0 | 2 | 0 | 16 | -1605468924
89 | M | 197730086500 | Vykurovacie šróbenie priame vyhotovenie, 2", PN 25, T = +130 °C, s plochým tesnením SP, mosadz, IVAR.SP 603 | ks | 2 |  | 0 |  |  |  | znížená |  | 0 | 0.00019 | 0.00038 | 0 | 0 | 32 | M | 2 | ROZPOCET | 0 | 0 | 0 | 0 | 0 | 2 | 0 | 16 | -1372802282
90 | M | 197730086500.1 | Vykurovacie šróbenie priame vyhotovenie, 2 1/2", PN 25, T = +130 °C, s plochým tesnením SP, mosadz, IVAR.SP 603 | ks | 2 |  | 0 |  |  |  | znížená |  | 0 | 0.00019 | 0.00038 | 0 | 0 | 32 | M | 2 | ROZPOCET | 0 | 0 | 0 | 0 | 0 | 2 | 0 | 16 | 160310238
91 | K | 722290226 | Ostatné tlakové skúšky vodovodného potrubia závitového do DN 50 | M | 2866 |  | 0 |  |  |  | znížená |  | 0 | 0.00019 | 0.54454 | 0 | 0 | 16 | K | 2 | ROZPOCET | 0 | 0 | 0 | 0 | 0 | 2 | 0 | 16 | -1450529964
92 | K | 722290229 | Ostatné tlakové skúšky vodovodného potrubia závitového nad DN 50 do DN 100 | M | 130 |  | 0 |  |  |  | znížená |  | 0 | 0.00019 | 0.0247 | 0 | 0 | 16 | K | 2 | ROZPOCET | 0 | 0 | 0 | 0 | 0 | 2 | 0 | 16 | -1339398832
93 | K | 722290234 | Prepláchnutie a dezinfekcia vodovodného potrubia do DN 80 | M | 3016 |  | 0 |  |  |  | znížená |  | 0 | 1e-05 | 0.03016 | 0 | 0 | 16 | K | 2 | ROZPOCET | 0 | 0 | 0 | 0 | 0 | 2 | 0 | 16 | -579274239
94 | K | 998722103.S | Presun hmôt pre vnútorný vodovod v objektoch výšky nad 12 do 24 m | t | 17.215 |  | 0 |  |  |  | znížená |  | 0 | 0 | 0 | 0 | 0 | 16 | K | 2 | ROZPOCET | 0 | 0 | 0 | 0 | 0 | 2 | 0 | 16 | 522007451
95 | K | 998722192.S | Vodovod, prípl.za presun nad vymedz. najväčšiu dopravnú vzdialenosť do 100m | t | 17.215 |  | 0 |  |  |  | znížená |  | 0 | 0 | 0 | 0 | 0 | 16 | K | 2 | ROZPOCET | 0 | 0 | 0 | 0 | 0 | 2 | 0 | 16 | 796624563
| D | 725 | Zdravotechnika - zariaď. predmety |  |  |  | 0 | [5 empty] | 0 |  | 37.0103 |  | 0 | 2 | D | 1 | ROZPOCET | [6 empty] | 0
96 | K | 725110811 | Demontáž záchodov splachovacích s nádržou alebo s tlakovým splachovačom 0,01933t | SUB | 92 |  | 0 |  |  |  | znížená |  | 0 | 0.019 | 1.748 | 0 | 0 | 16 | K | 2 | ROZPOCET | 0 | 0 | 0 | 0 | 0 | 2 | 0 | 16 | -79583260
97 | K | 725210821 | Demontáž bez výtokových armatúr umývadiel 0,01946 | SUB | 115 |  | 0 |  |  |  | znížená |  | 0 | 0.02857 | 3.2856 | 0 | 0 | 16 | K | 2 | ROZPOCET | 0 | 0 | 0 | 0 | 0 | 2 | 0 | 16 | 1754234713
98 | K | 725820801 | Demontáž batérii | SUB | 275 |  | 0 |  |  |  | znížená |  | 0 | 0.02857 | 7.8568 | 0 | 0 | 16 | K | 2 | ROZPOCET | 0 | 0 | 0 | 0 | 0 | 2 | 0 | 16 | -2103703154
99 | K | 725330840 | Demontáž výleviek bez výtok. armatúr, bez nádrže a splach. potrubia oceľ. alebo liatinových 0.01880t | SUB | 24 |  | 0 |  |  |  | znížená |  | 0 | 0.02 | 0.48 | 0 | 0 | 16 | K | 2 | ROZPOCET | 0 | 0 | 0 | 0 | 0 | 2 | 0 | 16 | 930574903
100 | K | 725310823 | Demontáž drezov jednodielnych bez výtokových armatúr vstavaných v kuchynských zostavách 0,00920 t | SUB | 46 |  | 0 |  |  |  | znížená |  | 0 | 0.03 | 1.38 | 0 | 0 | 16 | K | 2 | ROZPOCET | 0 | 0 | 0 | 0 | 0 | 2 | 0 | 16 | -262112184
101 | K | 725220831 | Demontáž vaní liatinových rohových 0.09510 t | SUB | 2 |  | 0 |  |  |  | znížená |  | 0 | 0.1 | 0.2 | 0 | 0 | 16 | K | 2 | ROZPOCET | 0 | 0 | 0 | 0 | 0 | 2 | 0 | 16 | -1498989870
102 | K | 725119305 | Montáž zariadení záchodov záchodových mís kombinovaných | SUB | 92 |  | 0 |  |  |  | znížená |  | 0 | 0.02857 | 2.6284 | 0 | 0 | 16 | K | 2 | ROZPOCET | 0 | 0 | 0 | 0 | 0 | 2 | 0 | 16 | -41652928
103 | M | 642013573 | Sanitárna keramika WC kombi 2328.6 zadné rovné biele | kus | 92 |  | 0 |  |  |  | znížená |  | 0 | 0.01533 | 1.4104 | 0 | 0 | 32 | M | 2 | ROZPOCET | 0 | 0 | 0 | 0 | 0 | 2 | 0 | 16 | -523479195
104 | K | 725119306 | Montáž zariadení záchodov Príplatok za použitie silikónového tmelu | M2 | 92 |  | 0 |  |  |  | znížená |  | 0 | 0 | 0 | 0 | 0 | 16 | K | 2 | ROZPOCET | 0 | 0 | 0 | 0 | 0 | 2 | 0 | 16 | -918117601
105 | K | 642000000 | Výtokové armatúry ,predsenovy sistem.+ tlačitko | SUB | 92 |  | 0 |  |  |  | znížená |  | 0 | 0.01533 | 1.4104 | 0 | 0 | 16 | K | 2 | ROZPOCET | 0 | 0 | 0 | 0 | 0 | 2 | 0 | 16 | -1914021189
106 | K | 725219401 | Montáž umývadiel bez výtok. armatúr z bieleho diturvitu so zápach. uzav. T 1015 na skrutky do muriva | SUB | 115 |  | 0 |  |  |  | znížená |  | 0 | 0.02857 | 3.2856 | 0 | 0 | 16 | K | 2 | ROZPOCET | 0 | 0 | 0 | 0 | 0 | 2 | 0 | 16 | -2119339848
107 | M | 642013665 | Sanitárna keramika 40cm umývadlo -biele | kus | 115 |  | 0 |  |  |  | znížená |  | 0 | 0.01533 | 1.763 | 0 | 0 | 32 | M | 2 | ROZPOCET | 0 | 0 | 0 | 0 | 0 | 2 | 0 | 16 | -1394198075
108 | K | 725212367 | Sanitárna keramika polostĺp -1972.1 biely | SUB | 115 |  | 0 |  |  |  | znížená |  | 0 | 0.01533 | 1.763 | 0 | 0 | 16 | K | 2 | ROZPOCET | 0 | 0 | 0 | 0 | 0 | 2 | 0 | 16 | 1165069235
109 | K | 725229101 | Montáž vaní bez výtokových armatúr so zápachovou uzávierkou liatinových | SUB | 2 |  | 0 |  |  |  | znížená |  | 0 | 0.003 | 0.006 | 0 | 0 | 16 | K | 2 | ROZPOCET | 0 | 0 | 0 | 0 | 0 | 2 | 0 | 16 | -1820031666
110 | M | 55223700 | Sanitárna keramika vańa 150L biela+ | kus | 2 |  | 0 |  |  |  | znížená |  | 0 | 0.01533 | 0.03066 | 0 | 0 | 32 | M | 2 | ROZPOCET | 0 | 0 | 0 | 0 | 0 | 2 | 0 | 16 | 613837183
111 | M | pc.3 | Sprchová hlavica otočná RVR 106 | kus | 88 |  | 0 |  |  |  | znížená |  | 0 | 0.00049 | 0.04312 | 0 | 0 | 32 | M | 2 | ROZPOCET | 0 | 0 | 0 | 0 | 0 | 2 | 0 | 16 | -1374301650
112 | M | 551451310 | Batéria sprchová mosadzná s ručnou sprchou TU 8120 XPS 1/2"x100mm | kus | 88 |  | 0 |  |  |  | znížená |  | 0 | 0.00049 | 0.04312 | 0 | 0 | 32 | M | 2 | ROZPOCET | 0 | 0 | 0 | 0 | 0 | 2 | 0 | 16 | -2015659180
113 | K | 725849200 | Batérie sprchové montáž batérií sprchových nástenných ostatných typov s nastaviteľnou výškou sprchy | KUS | 88 |  | 0 |  |  |  | znížená |  | 0 | 0.00098 | 0.08624 | 0 | 0 | 16 | K | 2 | ROZPOCET | 0 | 0 | 0 | 0 | 0 | 2 | 0 | 16 | 1501084782
114 | K | 725819401 | Montáž ventilov rohových s pripojovacou rúrkou G 1/2 | SUB | 92 |  | 0 |  |  |  | znížená |  | 0 | 0.003 | 0.276 | 0 | 0 | 16 | K | 2 | ROZPOCET | 0 | 0 | 0 | 0 | 0 | 2 | 0 | 16 | 1586267591
115 | M | 55141000 | Ventil rohový mosadzný T 66 A 1/2" s vrškom T 13 | kus | 92 |  | 0 |  |  |  | znížená |  | 0 | 0.01533 | 1.4104 | 0 | 0 | 32 | M | 2 | ROZPOCET | 0 | 0 | 0 | 0 | 0 | 2 | 0 | 16 | 1301255510
116 | K | 725829301 | Montáž batérií umývadlových a drezových stojankových G 1/2 | KUS | 185 |  | 0 |  |  |  | znížená |  | 0 | 0.003 | 0.555 | 0 | 0 | 16 | K | 2 | ROZPOCET | 0 | 0 | 0 | 0 | 0 | 2 | 0 | 16 | -867022777
117 | M | 725821227 | Batérie umývadlové a drezové nástenné TE 501 G 1/2 x 150 | SUB | 185 |  | 0 |  |  |  | znížená |  | 0 | 0.00173 | 0.32005 | 0 | 0 | 32 | M | 2 | ROZPOCET | 0 | 0 | 0 | 0 | 0 | 2 | 0 | 16 | -1507457045
118 | K | 725839203 | Montáž batérií vaňových nástenných G 1/2 | SUB | 2 |  | 0 |  |  |  | znížená |  | 0 | 0.003 | 0.006 | 0 | 0 | 16 | K | 2 | ROZPOCET | 0 | 0 | 0 | 0 | 0 | 2 | 0 | 16 | 387384166
119 | M | 551451250 | Batéria vaňová mosadzná s ručnou sprchou TU 8115 XYPS 1/2"x 100 mm | kus | 2 |  | 0 |  |  |  | znížená |  | 0 | 0.01533 | 0.03066 | 0 | 0 | 32 | M | 2 | ROZPOCET | 0 | 0 | 0 | 0 | 0 | 2 | 0 | 16 | 1828141519
120 | K | 725332320 | Výlevky bez výtokových armatúr a splachovacej nádrže diturvitové č. 7101 | SUB | 24 |  | 0 |  |  |  | znížená |  | 0 | 0.03 | 0.72 | 0 | 0 | 16 | K | 2 | ROZPOCET | 0 | 0 | 0 | 0 | 0 | 2 | 0 | 16 | 1955489292
121 | M | 642711000 | mriežka ku Výlevke | kus | 24 |  | 0 |  |  |  | znížená |  | 0 | 0.026 | 0.624 | 0 | 0 | 32 | M | 2 | ROZPOCET | 0 | 0 | 0 | 0 | 0 | 2 | 0 | 16 | -2059314001
122 | K | 725869101 | Montáž zápachových uzávierok pre zariaďovacie predmety umývadlových do D 40 | KUS | 115 |  | 0 |  |  |  | znížená |  | 0 | 0.003 | 0.345 | 0 | 0 | 16 | K | 2 | ROZPOCET | 0 | 0 | 0 | 0 | 0 | 2 | 0 | 16 | -1488319055
123 | M | 551613000 | Uzávierka záp. umyv. t. D 40mm | kus | 115 |  | 0 |  |  |  | znížená |  | 0 | 0.01533 | 1.763 | 0 | 0 | 32 | M | 2 | ROZPOCET | 0 | 0 | 0 | 0 | 0 | 2 | 0 | 16 | 569489355
124 | K | 725869204 | Montáž zápachových uzávierok pre zariaďovacie predmety drezových jednodielnych D 50 | KUS | 48 |  | 0 |  |  |  | znížená |  | 0 | 0.003 | 0.144 | 0 | 0 | 16 | K | 2 | ROZPOCET | 0 | 0 | 0 | 0 | 0 | 2 | 0 | 16 | 473910935
125 | M | 551611911 | Uzávierka zápachová pre vane, T 1436P, DN 40 | kus | 2 |  | 0 |  |  |  | znížená |  | 0 | 0.00049 | 0.00098 | 0 | 0 | 32 | M | 2 | ROZPOCET | 0 | 0 | 0 | 0 | 0 | 2 | 0 | 16 | -886223874
126 | M | 551611911.1 | Uzávierka zápachová drezová DN 40 | kus | 46 |  | 0 |  |  |  | znížená |  | 0 | 0.00049 | 0.02254 | 0 | 0 | 32 | M | 2 | ROZPOCET | 0 | 0 | 0 | 0 | 0 | 2 | 0 | 16 | 250243123
127 | K | 725989101 | Montáž dvierok kovových lakových | KUS | 184 |  | 0 |  |  |  | znížená |  | 0 | 0.003 | 0.552 | 0 | 0 | 16 | K | 2 | ROZPOCET | 0 | 0 | 0 | 0 | 0 | 2 | 0 | 16 | 264368807
128 | M | 551675400 | Dvierka krycie 15x15 cm nerezové | kus | 92 |  | 0 |  |  |  | znížená |  | 0 | 0.01533 | 1.4104 | 0 | 0 | 32 | M | 2 | ROZPOCET | 0 | 0 | 0 | 0 | 0 | 2 | 0 | 16 | -130048705
129 | M | 551675400.1 | Dvierka krycie 15x30 cm nerezové | kus | 92 |  | 0 |  |  |  | znížená |  | 0 | 0.01533 | 1.4104 | 0 | 0 | 32 | M | 2 | ROZPOCET | 0 | 0 | 0 | 0 | 0 | 2 | 0 | 16 | 1735479534
130 | K | 998725103.S | Presun hmôt pre zariaďovacie predmety v objektoch výšky nad 12 do 24 m | t | 37.01 |  | 0 |  |  |  | znížená |  | 0 | 0 | 0 | 0 | 0 | 16 | K | 2 | ROZPOCET | 0 | 0 | 0 | 0 | 0 | 2 | 0 | 16 | 298761749
131 | K | 998725192.S | Zariaďovacie predmety, prípl.za presun nad vymedz. najväčšiu dopravnú vzdialenosť do 100m | t | 37.01 |  | 0 |  |  |  | znížená |  | 0 | 0 | 0 | 0 | 0 | 16 | K | 2 | ROZPOCET | 0 | 0 | 0 | 0 | 0 | 2 | 0 | 16 | -590304256
| D | 000 | Elektromontáže - zemnenie |  |  |  | 0 | [5 empty] | 0 |  | 0 |  | 0 | 1 | D | 1 | ROZPOCET | [6 empty] | 0
132 | K | 964011438.S | Zemniaci vodič Hromozvodový drôt AIMgSi - 8 mm 27*14=378m | m | 378 |  | 0 |  |  |  | znížená |  | 0 | 0 | 0 | 0 | 0 | 4 | K | 2 | ROZPOCET | 0 | 0 | 0 | 0 | 0 | 2 | 0 | 4 | -535658858
133 | K | 964016913.S | Svorka univerzálna Bernard sv. ZSA 16 vratane CU pásika | ks | 200 |  | 0 |  |  |  | znížená |  | 0 | 0 | 0 | 0 | 0 | 4 | K | 2 | ROZPOCET | 0 | 0 | 0 | 0 | 0 | 2 | 0 | 4 | 1503107118
134 | K | 964018221.S | CY 04 H07V meď + montáž 92*3=276m | m | 276 |  | 0 |  |  |  | znížená |  | 0 | 0 | 0 | 0 | 0 | 4 | K | 2 | ROZPOCET | 0 | 0 | 0 | 0 | 0 | 2 | 0 | 4 | 704171502
135 | K | 964018222.S | CY 06 H07V meď + montáž | m | 276 |  | 0 |  |  |  | znížená |  | 0 | 0 | 0 | 0 | 0 | 4 | K | 2 | ROZPOCET | 0 | 0 | 0 | 0 | 0 | 2 | 0 | 4 | -84142484
136 | K | 964018542.S | Krabica uzemnovacia hlavná PAS 01 vrátane krytu pre bytové jadrá | ks | 92 |  | 0 |  |  |  | znížená |  | 0 | 0 | 0 | 0 | 0 | 4 | K | 2 | ROZPOCET | 0 | 0 | 0 | 0 | 0 | 2 | 0 | 4 | 338375709
137 | K | 964019994 | Revízia elektrozemnenia | ks | 92 |  | 0 |  |  |  | znížená |  | 0 | 0 | 0 | 0 | 0 | 4 | K | 2 | ROZPOCET | 0 | 0 | 0 | 0 | 0 | 2 | 0 | 4 | -168895076
| D | D1 | Ostatné práce |  |  |  | 0 | [5 empty] | 0 |  | 0 |  | 0 | 1 | D | 1 | ROZPOCET | [6 empty] | 0
138 | K | pc.12 | Demontáž potrubia z rúr azbestocementových, DN100, DN125, včetne likvidácie | m | 416 |  | 0 |  |  |  | znížená |  | 0 | 0 | 0 | 0 | 0 | 4 | K | 2 | ROZPOCET | 0 | 0 | 0 | 0 | 0 | 2 | 0 | 4 | -1070534707

## E1.8a - E1.8a Štruktúrov...
[9 empty] | >> skryté stĺpce << | [9 empty] | {156d5241-900f-4293-9fea-cf40d5c7ef09}
0
| KRYCÍ LIST ROZPOČTU | [8 empty] | v --- nižšie sa nachádzajú doplnkové a pomocné údaje k zostavám --- v | [8 empty] | False
Stavba:
PD PRE MODERNIZÁCIU A STAVEBNÉ ÚPRAVY- ŠD NOVÁ DOBA PRI SPU V NITRE
Objekt:
2N - 2N NEZELENA ČASŤ PRÁC
Časť:
E1.8a - E1.8a Štruktúrovaná kabeláž , kamerový system a monitorovací systém A,B,C
| JKSO: |  |  |  |  | KS:
| Miesto: |  | Nitra |  |  | Dátum: | 6. 6. 2024
| Objednávateľ: |  |  |  |  | IČO:
|  | SPU v NITRE , A.Hlinku č.2 , 94901 NITRA |  |  |  | IČ DPH:
| Zhotoviteľ: |  |  |  |  | IČO: | Vyplň údaj
|  | Vyplň údaj |  |  |  | IČ DPH: | Vyplň údaj
| Projektant: |  |  |  |  | IČO:
|  | STAPRING a.s.,Cintorínska 9,811 Bratislava |  |  |  | IČ DPH:
| Spracovateľ: |  |  |  |  | IČO:
|  | Ing.R.Tomášek +Bc.M.Guzmický |  |  |  | IČ DPH:
Poznámka:
| Cena bez DPH | [5 empty] | #REF!
|  |  | Základ dane |  |  | Sadzba dane | Výška dane
| DPH | základná | 0 |  |  | 20% | 0
|  | znížená | 0 |  |  | 20% | 0
|  | zákl. prenesená | 0 |  |  | 20% | 0
|  | zníž. prenesená | 0 |  |  | 20% | 0
|  | nulová | 0 |  |  | 0% | 0
| Cena s DPH |  |  | v | EUR |  | #REF!
| Projektant |  |  | Spracovateľ
| Dátum a podpis: |  | Pečiatka | Dátum a podpis: |  |  | Pečiatka
| Objednávateľ |  |  | Zhotoviteľ
| Dátum a podpis: |  | Pečiatka | Dátum a podpis: |  |  | Pečiatka
REKAPITULÁCIA ROZPOČTU
Stavba:
PD PRE MODERNIZÁCIU A STAVEBNÉ ÚPRAVY- ŠD NOVÁ DOBA PRI SPU V NITRE
Objekt:
2N - 2N NEZELENA ČASŤ PRÁC
Časť:
E1.8a - E1.8a Štruktúrovaná kabeláž , kamerový system a monitorovací systém A,B,C
Miesto: |  |  | Nitra |  |  | Dátum: | 6. 6. 2024
Objednávateľ: |  |  | SPU v NITRE , A.Hlinku č.2 , 94901 NITRA |  |  | Projektant: | STAPRING a.s.,Cintorínska 9,811 Bratislava
Zhotoviteľ: |  |  | Vyplň údaj |  |  | Spracovateľ: | Ing.R.Tomášek +Bc.M.Guzmický
Kód dielu - Popis | [6 empty] | Cena celkom [EUR]
Náklady z rozpočtu | [6 empty] | #REF! | [12 empty] | -1
| M - Práce a dodávky M | [5 empty] | 0
| 21-ME - Elektromontáže | [5 empty] | 0
| 21-M - A - Štrukturovaná kabeláž - elektroinštalačný materiál | [5 empty] | 0
| 22-M - B - Systém kontroly vstupu - elektroinštalačný materiál | [5 empty] | 0
| OST - Ostatné | [5 empty] | #REF!
ROZPOČET
Stavba:
PD PRE MODERNIZÁCIU A STAVEBNÉ ÚPRAVY- ŠD NOVÁ DOBA PRI SPU V NITRE
Objekt:
2N - 2N NEZELENA ČASŤ PRÁC
Časť:
E1.8a - E1.8a Štruktúrovaná kabeláž , kamerový system a monitorovací systém A,B,C
Miesto: |  |  | Nitra |  |  | Dátum: | 6. 6. 2024
Objednávateľ: |  |  | SPU v NITRE , A.Hlinku č.2 , 94901 NITRA |  |  | Projektant: | STAPRING a.s.,Cintorínska 9,811 Bratislava
Zhotoviteľ: |  |  | Vyplň údaj |  |  | Spracovateľ: | Ing.R.Tomášek +Bc.M.Guzmický
PČ | Typ | Kód | Popis | MJ | Množstvo | J.cena [EUR] | Cena celkom [EUR] | Cenová sústava |  |  | DPH | J. Nh [h] | Nh celkom [h] | J. hmotnosť [t] | Hmotnosť celkom [t] | J. suť [t] | Suť Celkom [t]
Náklady z rozpočtu | [6 empty] | #REF! | [5 empty] | #REF! |  | #REF! |  | #REF! |  | D | -1 | [7 empty] | #REF!
| D | M | Práce a dodávky M |  |  |  | 0 | [5 empty] | 0 |  | 0 |  | 0 | 3 | D | 0 | ROZPOCET | [6 empty] | 0
| D | 21-ME | Elektromontáže |  |  |  | 0 | [5 empty] | 0 |  | 0 |  | 0 | 1 | D | 1 | ROZPOCET | [6 empty] | 0
1 | K | 210960322.S | Demontáž do sute - lišta elektroinštalačná z PVC 24x22, uložená pevne, vkladacia -0,00016 t | m | 800 |  | 0 |  |  |  | znížená |  | 0 | 0 | 0 | 0 | 0 | 4 | K | 2 | ROZPOCET | 0 | 0 | 0 | 0 | 0 | 2 | 0 | 4 | 2
2 | K | 210960363.S | Demontáž do sute - parapetný kanál dutý z PVC 110x70, vrátane príslušenstva -0,00145 t | m | 600 |  | 0 |  |  |  | znížená |  | 0 | 0 | 0 | 0 | 0 | 4 | K | 2 | ROZPOCET | 0 | 0 | 0 | 0 | 0 | 2 | 0 | 4 | 4
3 | K | 210961161.S1 | Demontáž do sute - zásuvka dátová nástenná -0,00007 t | ks | 156 |  | 0 |  |  |  | znížená |  | 0 | 0 | 0 | 0 | 0 | 4 | K | 2 | ROZPOCET | 0 | 0 | 0 | 0 | 0 | 2 | 0 | 4 | 6
4 | K | 210969438.S1 | Demontáž do sute- kábel dátový zo zrušených zásuviek -0,00013 t | m | 1350 |  | 0 |  |  |  | znížená |  | 0 | 0 | 0 | 0 | 0 | 4 | K | 2 | ROZPOCET | 0 | 0 | 0 | 0 | 0 | 2 | 0 | 4 | 8
5 | K | 210969424.S1 | Demontáž - kábel dátový z pôvodných žľabov | m | 12500 |  | 0 |  |  |  | znížená |  | 0 | 0 | 0 | 0 | 0 | 4 | K | 2 | ROZPOCET | 0 | 0 | 0 | 0 | 0 | 2 | 0 | 4 | 10
6 | K | 974029121.S1 | Vysekanie rýh v murive betónovom do hĺbky 20 mm a š. do 20 mm, -0,00200t | m | 850 |  | 0 |  |  |  | znížená |  | 0 | 0 | 0 | 0 | 0 | 4 | K | 2 | ROZPOCET | 0 | 0 | 0 | 0 | 0 | 2 | 0 | 4 | 12
7 | K | 974029126.S1 | Vysekanie rýh v murive kamennom do hĺbky 20 mm a š. nad 150mm, -0,01700t | m | 700 |  | 0 |  |  |  | znížená |  | 0 | 0 | 0 | 0 | 0 | 4 | K | 2 | ROZPOCET | 0 | 0 | 0 | 0 | 0 | 2 | 0 | 4 | 14
8 | K | 220270001.S1 | Kábel uložený v drážke pod omietkou,bez zapojenia. Provizórne pripevnenie vodičov v drážke. | m | 12750 |  | 0 |  |  |  | znížená |  | 0 | 0 | 0 | 0 | 0 | 4 | K | 2 | ROZPOCET | 0 | 0 | 0 | 0 | 0 | 2 | 0 | 4 | 16
9 | M | 585410000140.S | Sadra biela, balenie 1 kg | ks | 310 |  | 0 |  |  |  | znížená |  | 0 | 0 | 0 | 0 | 0 | 8 | M | 2 | ROZPOCET | 0 | 0 | 0 | 0 | 0 | 2 | 0 | 4 | 18
10 | K | 220511025.S | Montáž konektoru (zástrčky) | ks | 6 |  | 0 |  |  |  | znížená |  | 0 | 0 | 0 | 0 | 0 | 4 | K | 2 | ROZPOCET | 0 | 0 | 0 | 0 | 0 | 2 | 0 | 4 | 20
11 | K | 220261661.S | Vyznačenie trasy vedenia podľa plánu | m | 1550 |  | 0 |  |  |  | znížená |  | 0 | 0 | 0 | 0 | 0 | 4 | K | 2 | ROZPOCET | 0 | 0 | 0 | 0 | 0 | 2 | 0 | 4 | 22
12 | K | 220512130.S | Značenie zásuviek | ks | 187 |  | 0 |  |  |  | znížená |  | 0 | 0 | 0 | 0 | 0 | 4 | K | 2 | ROZPOCET | 0 | 0 | 0 | 0 | 0 | 2 | 0 | 4 | 24
13 | K | 220512133.S | Meranie certifikácie cat.5e, vystavenie protokolu | ks | 296 |  | 0 |  |  |  | znížená |  | 0 | 0 | 0 | 0 | 0 | 4 | K | 2 | ROZPOCET | 0 | 0 | 0 | 0 | 0 | 2 | 0 | 4 | 26
14 | K | 979011131.S | Zvislá doprava sutiny po schodoch ručne do 3,5 m | t | 15.007 |  | 0 |  |  |  | znížená |  | 0 | 0 | 0 | 0 | 0 | 4 | K | 2 | ROZPOCET | 0 | 0 | 0 | 0 | 0 | 2 | 0 | 4 | 28
15 | K | 979011141.S | Zvislá doprava sutiny po schodoch ručne, príplatok za každých ďalších 3,5 m | t | 15.007 |  | 0 |  |  |  | znížená |  | 0 | 0 | 0 | 0 | 0 | 4 | K | 2 | ROZPOCET | 0 | 0 | 0 | 0 | 0 | 2 | 0 | 4 | 30
16 | K | 979082111.S | Vnútrostavenisková doprava sutiny a vybúraných hmôt do 10 m | t | 15.007 |  | 0 |  |  |  | znížená |  | 0 | 0 | 0 | 0 | 0 | 4 | K | 2 | ROZPOCET | 0 | 0 | 0 | 0 | 0 | 2 | 0 | 4 | 32
17 | K | 979082121.S | Vnútrostavenisková doprava sutiny a vybúraných hmôt za každých ďalších 5 m | t | 15.007 |  | 0 |  |  |  | znížená |  | 0 | 0 | 0 | 0 | 0 | 4 | K | 2 | ROZPOCET | 0 | 0 | 0 | 0 | 0 | 2 | 0 | 4 | 34
18 | K | 979081111.S | Odvoz sutiny a vybúraných hmôt na skládku do 1 km | t | 15.007 |  | 0 |  |  |  | znížená |  | 0 | 0 | 0 | 0 | 0 | 4 | K | 2 | ROZPOCET | 0 | 0 | 0 | 0 | 0 | 2 | 0 | 4 | 36
19 | K | 979081121.S | Odvoz sutiny a vybúraných hmôt na skládku za každý ďalší 1 km | t | 15.007 |  | 0 |  |  |  | znížená |  | 0 | 0 | 0 | 0 | 0 | 4 | K | 2 | ROZPOCET | 0 | 0 | 0 | 0 | 0 | 2 | 0 | 4 | 38
20 | K | 979089012.S | Poplatok za skládku - betón, tehly, dlaždice (17 01) ostatné | t | 15.007 |  | 0 |  |  |  | znížená |  | 0 | 0 | 0 | 0 | 0 | 4 | K | 2 | ROZPOCET | 0 | 0 | 0 | 0 | 0 | 2 | 0 | 4 | 40
21 | K | HZS000111.S | Stavebno montážne práce menej náročne, pomocné alebo manupulačné (Tr. 1) v rozsahu viac ako 8 hodín | hod | 80 |  | 0 |  |  |  | znížená |  | 0 | 0 | 0 | 0 | 0 | 4 | K | 2 | ROZPOCET | 0 | 0 | 0 | 0 | 0 | 2 | 0 | 4 | 42
22 | K | MV | Murárske výpomoci | % |  |  | 0 |  |  |  | znížená |  | 0 | 0 | 0 | 0 | 0 | 4 | K | 2 | ROZPOCET | 0 | 0 | 0 | 0 | 0 | 2 | 0 | 4 | 44
23 | K | SEIM | Spotrebný elektroinštalačný a kotviaci materiál | % |  |  | 0 |  |  |  | znížená |  | 0 | 0 | 0 | 0 | 0 | 4 | K | 2 | ROZPOCET | 0 | 0 | 0 | 0 | 0 | 2 | 0 | 4 | 46
| D | 21-M | A - Štrukturovaná kabeláž - elektroinštalačný materiál |  |  |  | 0 | [5 empty] | 0 |  | 0 |  | 0 | 3 | D | 1 | ROZPOCET | [6 empty] | 0
24 | M | HSED02UW2S | Dátová zásuvka, pod omietku, 2 moduly (45st.), neosadená | ks | 106 |  | 0 |  |  |  | znížená |  | 0 | 0 | 0 | 0 | 0 | 256 | M | 2 | ROZPOCET | 0 | 0 | 0 | 0 | 0 | 2 | 0 | 64 | 48
25 | K | 220511002.S | Montáž zásuvky 2xRJ45 pod omietku | ks | 106 |  | 0 |  |  |  | znížená |  | 0 | 0 | 0 | 0 | 0 | 64 | K | 2 | ROZPOCET | 0 | 0 | 0 | 0 | 0 | 2 | 0 | 64 | 50
26 | M | HSED01UW2S | Dátová zásuvka, pod omietku, 1 modul (45st.), neosadená | ks | 81 |  | 0 |  |  |  | znížená |  | 0 | 0 | 0 | 0 | 0 | 256 | M | 2 | ROZPOCET | 0 | 0 | 0 | 0 | 0 | 2 | 0 | 64 | 52
27 | K | 220511001.S | Montáž zásuvky 1xRJ45 pod omietku | ks | 81 |  | 0 |  |  |  | znížená |  | 0 | 0 | 0 | 0 | 0 | 64 | K | 2 | ROZPOCET | 0 | 0 | 0 | 0 | 0 | 2 | 0 | 64 | 54
28 | M | KPR 68 KA | Krabica inštalačná 71x66mm pod omietku | ks | 223 |  | 0 |  |  |  | znížená |  | 0 | 0 | 0 | 0 | 0 | 256 | M | 2 | ROZPOCET | 0 | 0 | 0 | 0 | 0 | 2 | 0 | 64 | 56
29 | K | 220260022.S | Krabica KP 68 pod omietku, vrátane vysekania lôžka,zhotovenie otvorov,bez svoriek a zapojenia vodičov | ks | 223 |  | 0 |  |  |  | znížená |  | 0 | 0 | 0 | 0 | 0 | 64 | K | 2 | ROZPOCET | 0 | 0 | 0 | 0 | 0 | 2 | 0 | 64 | 58
30 | M | HSEMRJ5UWS | TOOLLESS LINE keystone RJ45 netienený Cat.5e (SFA) | ks | 293 |  | 0 |  |  |  | znížená |  | 0 | 0 | 0 | 0 | 0 | 256 | M | 2 | ROZPOCET | 0 | 0 | 0 | 0 | 0 | 2 | 0 | 64 | 60
31 | M | KE-EXT-EA | beznástrojová spojka FTP/UTP | ks | 6 |  | 0 |  |  |  | znížená |  | 0 | 0 | 0 | 0 | 0 | 256 | M | 2 | ROZPOCET | 0 | 0 | 0 | 0 | 0 | 2 | 0 | 64 | 62
32 | K | 220512110.S1 | Zapojenie jedneho portu keystone - 1xRJ45 | ks | 305 |  | 0 |  |  |  | znížená |  | 0 | 0 | 0 | 0 | 0 | 64 | K | 2 | ROZPOCET | 0 | 0 | 0 | 0 | 0 | 2 | 0 | 64 | 64
33 | M | KO 125 E KA | Krabica inštalačná KO 125 E KA 153x153x77mm pod omietku s viečkom | ks | 2 |  | 0 |  |  |  | znížená |  | 0 | 0 | 0 | 0 | 0 | 256 | M | 2 | ROZPOCET | 0 | 0 | 0 | 0 | 0 | 2 | 0 | 64 | 66
34 | K | 220260027.S | Krabica KO 125 pod omietku, vrátane vysekania lôžka,zhotovenie otvorov,bez svoriek a zapojenia vodičov | ks | 2 |  | 0 |  |  |  | znížená |  | 0 | 0 | 0 | 0 | 0 | 64 | K | 2 | ROZPOCET | 0 | 0 | 0 | 0 | 0 | 2 | 0 | 64 | 68
35 | M | HSEAP842WF | Box na omietku, hĺbka 42mm, pre zásuvky HSEDx2UxxF,RAL 9010 | ks | 4 |  | 0 |  |  |  | znížená |  | 0 | 0 | 0 | 0 | 0 | 256 | M | 2 | ROZPOCET | 0 | 0 | 0 | 0 | 0 | 2 | 0 | 64 | 70
36 | K | 220260042.S | Krabica KP 68 na povrchu, upev.na vopred pripravené body vrátane zhot.otvorov,bez svoriek a zapojenia | ks | 4 |  | 0 |  |  |  | znížená |  | 0 | 0 | 0 | 0 | 0 | 64 | K | 2 | ROZPOCET | 0 | 0 | 0 | 0 | 0 | 2 | 0 | 64 | 72
37 | M | DV610004-A | Nástenný rozvádzač 10", výška 4U, hĺbka 260mm, RAL 7035 | ks | 1 |  | 0 |  |  |  | znížená |  | 0 | 0 | 0 | 0 | 0 | 256 | M | 2 | ROZPOCET | 0 | 0 | 0 | 0 | 0 | 2 | 0 | 64 | 74
38 | K | 220512001.S | Montáž závesného rozvadzača jednodielneho na stenu | ks | 1 |  | 0 |  |  |  | znížená |  | 0 | 0 | 0 | 0 | 0 | 64 | K | 2 | ROZPOCET | 0 | 0 | 0 | 0 | 0 | 2 | 0 | 64 | 76
39 | M | HSEKU424H1 | Kábel U/UTP Cat.5e 4x2xAWG24, LS0H plášť | m | 150 |  | 0 |  |  |  | znížená |  | 0 | 0 | 0 | 0 | 0 | 256 | M | 2 | ROZPOCET | 0 | 0 | 0 | 0 | 0 | 2 | 0 | 64 | 78
40 | K | SEIM | Spotrebný elektroinštalačný a kotviaci materiál | % |  |  | 0 |  |  |  | znížená |  | 0 | 0 | 0 | 0 | 0 | 64 | K | 2 | ROZPOCET | 0 | 0 | 0 | 0 | 0 | 2 | 0 | 64 | 80
| D | 22-M | B - Systém kontroly vstupu - elektroinštalačný materiál |  |  |  | 0 | [5 empty] | 0 |  | 0 |  | 0 | 3 | D | 1 | ROZPOCET | [6 empty] | 0
41 | M | Tansa E TTS-1002 | Prístupový turniket obojstranný, 2x vstup / 2x výstup, 2x 3ramenný (rozmery ramena ø40 x 443 mm) | ks | 4 |  | 0 |  |  |  | znížená |  | 0 | 0 | 0 | 0 | 0 | 256 | M | 2 | ROZPOCET | 0 | 0 | 0 | 0 | 0 | 2 | 0 | 64 | 82
42 | K | 330050016.S1 | Montáž turniket | ks | 4 |  | 0 |  |  |  | znížená |  | 0 | 0 | 0 | 0 | 0 | 64 | K | 2 | ROZPOCET | 0 | 0 | 0 | 0 | 0 | 2 | 0 | 64 | 84
43 | M | TS 1M | Oddelovacia zábrana | ks | 2 |  | 0 |  |  |  | znížená |  | 0 | 0 | 0 | 0 | 0 | 256 | M | 2 | ROZPOCET | 0 | 0 | 0 | 0 | 0 | 2 | 0 | 64 | 86
44 | K | 911381211.S1 | Osadenie zábrany | m | 2 |  | 0 |  |  |  | znížená |  | 0 | 0 | 0 | 0 | 0 | 64 | K | 2 | ROZPOCET | 0 | 0 | 0 | 0 | 0 | 2 | 0 | 64 | 88
45 | M | CU42E0 | Riadiaca jednotka systému SKV, prevedenie on-line. On-line model plní aj funkciu aktualizácie kariet a zberného miesta. K jednotke je možné pripojiť po drôtové zbernici až 4 ďalšie jednotky "CU4200" a rozšíriť tak funkciu aktualizácie kariet, kombinovanú | ks | 3 |  | 0 |  |  |  | znížená |  | 0 | 0 | 0 | 0 | 0 | 256 | M | 2 | ROZPOCET | 0 | 0 | 0 | 0 | 0 | 2 | 0 | 64 | 90
46 | M | CU4200 | Riadiaca jednotka systému SKV, prevedenie off-line alebo ako rozširujúci modul jednotky CU42E0 pre ďalšie 2 čítačky. V spojení s CU42E0 vykonávajú pripojené čítačky aj funkciu aktualizácie kariet. Celkovo možno k CU42E0 pripojiť max. 4 tieto rozširujúce j | ks | 7 |  | 0 |  |  |  | znížená |  | 0 | 0 | 0 | 0 | 0 | 256 | M | 2 | ROZPOCET | 0 | 0 | 0 | 0 | 0 | 2 | 0 | 64 | 92
47 | K | 220711012.S1 | Montáž a zapojenie RJ SALTO | ks | 10 |  | 0 |  |  |  | znížená |  | 0 | 0 | 0 | 0 | 0 | 64 | K | 2 | ROZPOCET | 0 | 0 | 0 | 0 | 0 | 2 | 0 | 64 | 94
48 | M | WRDM0P40 | Nástenná bezkontaktná čítačka systému SKV, čierna Panel XS Reader | ks | 20 |  | 0 |  |  |  | znížená |  | 0 | 0 | 0 | 0 | 0 | 256 | M | 2 | ROZPOCET | 0 | 0 | 0 | 0 | 0 | 2 | 0 | 64 | 96
49 | M | EM751W72IMB48 | Kovanie Salto XS4 One Escutcheon - EURO | ks | 298 |  | 0 |  |  |  | znížená |  | 0 | 0 | 0 | 0 | 0 | 256 | M | 2 | ROZPOCET | 0 | 0 | 0 | 0 | 0 | 2 | 0 | 64 | 98
50 | K | 220711030.S1 | Montáž a zapojenie čítačky | ks | 318 |  | 0 |  |  |  | znížená |  | 0 | 0 | 0 | 0 | 0 | 64 | K | 2 | ROZPOCET | 0 | 0 | 0 | 0 | 0 | 2 | 0 | 64 | 100
51 | M | LE7S1560R43IM8 | Elektromechanický zámok do plastových dverí XS4 Mortise Locks - EURO - DIN | ks | 2 |  | 0 |  |  |  | znížená |  | 0 | 0 | 0 | 0 | 0 | 256 | M | 2 | ROZPOCET | 0 | 0 | 0 | 0 | 0 | 2 | 0 | 64 | 102
52 | K | 767649195.S | Montáž doplnkov dverí - zámok | ks | 2 |  | 0 |  |  |  | znížená |  | 0 | 0 | 0 | 0 | 0 | 64 | K | 2 | ROZPOCET | 0 | 0 | 0 | 0 | 0 | 2 | 0 | 64 | 104
53 | M | M4A-G000SF-K013-13 | Núdzové tlačidlo, zelené, 2xNC/NO kontakt, symbol bež osoby | ks | 2 |  | 0 |  |  |  | znížená |  | 0 | 0 | 0 | 0 | 0 | 256 | M | 2 | ROZPOCET | 0 | 0 | 0 | 0 | 0 | 2 | 0 | 64 | 106
54 | K | 220330101.S1 | Montáž tlačidlového hlásiča, zapojenie, preskúšanie na omietku | ks | 2 |  | 0 |  |  |  | znížená |  | 0 | 0 | 0 | 0 | 0 | 64 | K | 2 | ROZPOCET | 0 | 0 | 0 | 0 | 0 | 2 | 0 | 64 | 108
55 | M | AWZG2-12V5A-D | zálohovaný napájací zdroj, 13,8 V DC, výkon zdroja 5 A / 13,8 V | ks | 2 |  | 0 |  |  |  | znížená |  | 0 | 0 | 0 | 0 | 0 | 256 | M | 2 | ROZPOCET | 0 | 0 | 0 | 0 | 0 | 2 | 0 | 64 | 110
56 | M | TP 12-12 | akumulátor 12Ah 12V | ks | 2 |  | 0 |  |  |  | znížená |  | 0 | 0 | 0 | 0 | 0 | 256 | M | 2 | ROZPOCET | 0 | 0 | 0 | 0 | 0 | 2 | 0 | 64 | 112
57 | K | 210411161.S | Montáž zálohy, zdroja | ks | 4 |  | 0 |  |  |  | znížená |  | 0 | 0 | 0 | 0 | 0 | 64 | K | 2 | ROZPOCET | 0 | 0 | 0 | 0 | 0 | 2 | 0 | 64 | 114
58 | M | HSEKU424H1 | Kábel U/UTP Cat.5e 4x2xAWG24, LS0H plášť | m | 250 |  | 0 |  |  |  | znížená |  | 0 | 0 | 0 | 0 | 0 | 256 | M | 2 | ROZPOCET | 0 | 0 | 0 | 0 | 0 | 2 | 0 | 64 | 116
59 | K | HZS000113.S1 | Programovanie a konfigurácia SKV | hod | 80 |  | 0 |  |  |  | znížená |  | 0 | 0 | 0 | 0 | 0 | 64 | K | 2 | ROZPOCET | 0 | 0 | 0 | 0 | 0 | 2 | 0 | 64 | 118
60 | K | HZS000212.S1 | Školenie obsluhy, vystavenie protokolu | hod | 8 |  | 0 |  |  |  | znížená |  | 0 | 0 | 0 | 0 | 0 | 64 | K | 2 | ROZPOCET | 0 | 0 | 0 | 0 | 0 | 2 | 0 | 64 | 120
61 | K | SEIM | Spotrebný elektroinštalačný a kotviaci materiál | % |  |  | 0 |  |  |  | znížená |  | 0 | 0 | 0 | 0 | 0 | 64 | K | 2 | ROZPOCET | 0 | 0 | 0 | 0 | 0 | 2 | 0 | 64 | 122

## E1.8b - E1.8b EPS a HSP
[9 empty] | >> skryté stĺpce << | [9 empty] | {d3424ddd-13cd-4702-8eaf-aab110a6eb3f}
0
| KRYCÍ LIST ROZPOČTU | [8 empty] | v --- nižšie sa nachádzajú doplnkové a pomocné údaje k zostavám --- v | [8 empty] | False
Stavba:
PD PRE MODERNIZÁCIU A STAVEBNÉ ÚPRAVY- ŠD NOVÁ DOBA PRI SPU V NITRE
Objekt:
2N - 2N NEZELENA ČASŤ PRÁC
Časť:
E1.8b - E1.8b EPS a HSP
| JKSO: |  |  |  |  | KS:
| Miesto: |  | Nitra |  |  | Dátum: | 6. 6. 2024
| Objednávateľ: |  |  |  |  | IČO:
|  | SPU v NITRE , A.Hlinku č.2 , 94901 NITRA |  |  |  | IČ DPH:
| Zhotoviteľ: |  |  |  |  | IČO: | Vyplň údaj
|  | Vyplň údaj |  |  |  | IČ DPH: | Vyplň údaj
| Projektant: |  |  |  |  | IČO:
|  | STAPRING a.s.,Cintorínska 9,811 Bratislava |  |  |  | IČ DPH:
| Spracovateľ: |  |  |  |  | IČO:
|  | Ing.R.Tomášek +Bc.M.Guzmický |  |  |  | IČ DPH:
Poznámka:
| Cena bez DPH | [5 empty] | #REF!
|  |  | Základ dane |  |  | Sadzba dane | Výška dane
| DPH | základná | 0 |  |  | 20% | 0
|  | znížená | 0 |  |  | 20% | 0
|  | zákl. prenesená | 0 |  |  | 20% | 0
|  | zníž. prenesená | 0 |  |  | 20% | 0
|  | nulová | 0 |  |  | 0% | 0
| Cena s DPH |  |  | v | EUR |  | #REF!
| Projektant |  |  | Spracovateľ
| Dátum a podpis: |  | Pečiatka | Dátum a podpis: |  |  | Pečiatka
| Objednávateľ |  |  | Zhotoviteľ
| Dátum a podpis: |  | Pečiatka | Dátum a podpis: |  |  | Pečiatka
REKAPITULÁCIA ROZPOČTU
Stavba:
PD PRE MODERNIZÁCIU A STAVEBNÉ ÚPRAVY- ŠD NOVÁ DOBA PRI SPU V NITRE
Objekt:
2N - 2N NEZELENA ČASŤ PRÁC
Časť:
E1.8b - E1.8b EPS a HSP
Miesto: |  |  | Nitra |  |  | Dátum: | 6. 6. 2024
Objednávateľ: |  |  | SPU v NITRE , A.Hlinku č.2 , 94901 NITRA |  |  | Projektant: | STAPRING a.s.,Cintorínska 9,811 Bratislava
Zhotoviteľ: |  |  | Vyplň údaj |  |  | Spracovateľ: | Ing.R.Tomášek +Bc.M.Guzmický
Kód dielu - Popis | [6 empty] | Cena celkom [EUR]
Náklady z rozpočtu | [6 empty] | #REF! | [12 empty] | -1
| M - Práce a dodávky M | [5 empty] | 0
| 21-M - Elektromontáže | [5 empty] | 0
| 22-M - A - Elektrická požiarna signalizácia | [5 empty] | 0
| 22-M/B - B - Hlasová signalizácia požiaru | [5 empty] | 0
| OST - Ostatné | [5 empty] | #REF!
ROZPOČET
Stavba:
PD PRE MODERNIZÁCIU A STAVEBNÉ ÚPRAVY- ŠD NOVÁ DOBA PRI SPU V NITRE
Objekt:
2N - 2N NEZELENA ČASŤ PRÁC
Časť:
E1.8b - E1.8b EPS a HSP
Miesto: |  |  | Nitra |  |  | Dátum: | 6. 6. 2024
Objednávateľ: |  |  | SPU v NITRE , A.Hlinku č.2 , 94901 NITRA |  |  | Projektant: | STAPRING a.s.,Cintorínska 9,811 Bratislava
Zhotoviteľ: |  |  | Vyplň údaj |  |  | Spracovateľ: | Ing.R.Tomášek +Bc.M.Guzmický
PČ | Typ | Kód | Popis | MJ | Množstvo | J.cena [EUR] | Cena celkom [EUR] | Cenová sústava |  |  | DPH | J. Nh [h] | Nh celkom [h] | J. hmotnosť [t] | Hmotnosť celkom [t] | J. suť [t] | Suť Celkom [t]
Náklady z rozpočtu | [6 empty] | #REF! | [5 empty] | #REF! |  | #REF! |  | #REF! |  | D | -1 | [7 empty] | #REF!
| D | M | Práce a dodávky M |  |  |  | 0 | [5 empty] | 0 |  | 0 |  | 0 | 3 | D | 0 | ROZPOCET | [6 empty] | 0
| D | 21-M | Elektromontáže |  |  |  | 0 | [5 empty] | 0 |  | 0 |  | 0 | 3 | D | 1 | ROZPOCET | [6 empty] | 0
1 | K | 974029121.S1 | Vysekanie rýh v murive betónovom do hĺbky 20 mm a š. do 20 mm, -0,00200t | m | 8500 |  | 0 |  |  |  | znížená |  | 0 | 0 | 0 | 0 | 0 | 64 | K | 2 | ROZPOCET | 0 | 0 | 0 | 0 | 0 | 2 | 0 | 64 | 2
2 | K | 971035803.S | Vrty príklepovým vrtákom do D 18 mm do stien alebo smerom dole do tehál -0.00001t | cm | 8000 |  | 0 |  |  |  | znížená |  | 0 | 0 | 0 | 0 | 0 | 64 | K | 2 | ROZPOCET | 0 | 0 | 0 | 0 | 0 | 2 | 0 | 64 | 4
3 | K | 971045803.S | Vrty príklepovým vrtákom do D 18 mm do stien alebo smerom dole do betónu -0.00001t | cm | 25600 |  | 0 |  |  |  | znížená |  | 0 | 0 | 0 | 0 | 0 | 64 | K | 2 | ROZPOCET | 0 | 0 | 0 | 0 | 0 | 2 | 0 | 64 | 6
4 | K | 971046008.S | Jadrové vrty diamantovými korunkami do D 90 mm do stien - betónových, obkladov -0,00014t | cm | 1680 |  | 0 |  |  |  | znížená |  | 0 | 0 | 0 | 0 | 0 | 64 | K | 2 | ROZPOCET | 0 | 0 | 0 | 0 | 0 | 2 | 0 | 64 | 8
5 | K | 713530900.S1 | Protipožiarny prestup káblov (zaplnenie 30 %) protipožiarnym tmelom EL90, otvor do 0,006 m2 | kpl | 1 |  | 0 |  |  |  | znížená |  | 0 | 0 | 0 | 0 | 0 | 64 | K | 2 | ROZPOCET | 0 | 0 | 0 | 0 | 0 | 2 | 0 | 64 | 10
6 | K | 210881456.S | Kábel bezhalogénový, medený uložený pevne | m | 6000 |  | 0 |  |  |  | znížená |  | 0 | 0 | 0 | 0 | 0 | 64 | K | 2 | ROZPOCET | 0 | 0 | 0 | 0 | 0 | 2 | 0 | 64 | 12
7 | K | 220270001.S1 | Kábel uložený v drážke pod omietkou,bez zapojenia. Provizórne pripevnenie vodičov v drážke. | m | 8500 |  | 0 |  |  |  | znížená |  | 0 | 0 | 0 | 0 | 0 | 64 | K | 2 | ROZPOCET | 0 | 0 | 0 | 0 | 0 | 2 | 0 | 64 | 14
8 | K | 220300081.S1 | Zhotovenie káblovej formy na jednom prvku EPS, HSP | ks | 1337 |  | 0 |  |  |  | znížená |  | 0 | 0 | 0 | 0 | 0 | 64 | K | 2 | ROZPOCET | 0 | 0 | 0 | 0 | 0 | 2 | 0 | 64 | 16
9 | K | 220261661.S | Vyznačenie trasy vedenia podľa plánu | m | 9345.5 |  | 0 |  |  |  | znížená |  | 0 | 0 | 0 | 0 | 0 | 64 | K | 2 | ROZPOCET | 0 | 0 | 0 | 0 | 0 | 2 | 0 | 64 | 18
10 | M | J-H(ST)H 1x2x0,8 | Kábel J-H(ST)H 1x2x0,8 B2cas1d1a1 | m | 4620 |  | 0 |  |  |  | znížená |  | 0 | 0 | 0 | 0 | 0 | 256 | M | 2 | ROZPOCET | 0 | 0 | 0 | 0 | 0 | 2 | 0 | 64 | 20
11 | M | J-H(ST)H 2x2x0,8 | Kábel J-H(ST)H 2x2x0,8 PS30 B2cas1d1a1 | m | 2752 |  | 0 |  |  |  | znížená |  | 0 | 0 | 0 | 0 | 0 | 256 | M | 2 | ROZPOCET | 0 | 0 | 0 | 0 | 0 | 2 | 0 | 64 | 22
12 | M | NXHX 2x1,5 | Kábel NXHX 2x1,5 PS30 B2cas1d0a1 | m | 81.5 |  | 0 |  |  |  | znížená |  | 0 | 0 | 0 | 0 | 0 | 256 | M | 2 | ROZPOCET | 0 | 0 | 0 | 0 | 0 | 2 | 0 | 64 | 24
13 | M | J-H(ST)H 4x2x0,8 | Kábel J-H(ST)H 4x2x0,8 PS30 B2cas1d1a1 | m | 332 |  | 0 |  |  |  | znížená |  | 0 | 0 | 0 | 0 | 0 | 256 | M | 2 | ROZPOCET | 0 | 0 | 0 | 0 | 0 | 2 | 0 | 64 | 26
14 | M | DUD200H60/3 N | Káblový rebrík E90 200x60 | m | 30 |  | 0 |  |  |  | znížená |  | 0 | 0 | 0 | 0 | 0 | 256 | M | 2 | ROZPOCET | 0 | 0 | 0 | 0 | 0 | 2 | 0 | 64 | 28
15 | K | 210020201.S1 | Káblový rošt násuvný pozinkovaný o šírke 200 mm | m | 30 |  | 0 |  |  |  | znížená |  | 0 | 0 | 0 | 0 | 0 | 64 | K | 2 | ROZPOCET | 0 | 0 | 0 | 0 | 0 | 2 | 0 | 64 | 30
16 | M | SONAP | Strmeňová príchytka | kpl | 1 |  | 0 |  |  |  | znížená |  | 0 | 0 | 0 | 0 | 0 | 256 | M | 2 | ROZPOCET | 0 | 0 | 0 | 0 | 0 | 2 | 0 | 64 | 32
17 | K | 220261144.S1 | Príchytka káblová kovová pre pripevnenie káblovej príchytky na konštrukciu 29 - 40 | kpl | 1 |  | 0 |  |  |  | znížená |  | 0 | 0 | 0 | 0 | 0 | 64 | K | 2 | ROZPOCET | 0 | 0 | 0 | 0 | 0 | 2 | 0 | 64 | 34
18 | M | TMEL | Protipožiarny intumescentný tmel | kpl | 1 |  | 0 |  |  |  | znížená |  | 0 | 0 | 0 | 0 | 0 | 256 | M | 2 | ROZPOCET | 0 | 0 | 0 | 0 | 0 | 2 | 0 | 64 | 36
19 | M | EKD 80X40HF HD | Žľab káblový EKD 80x40 HF HD 80x40mm | m | 130 |  | 0 |  |  |  | znížená |  | 0 | 0 | 0 | 0 | 0 | 256 | M | 2 | ROZPOCET | 0 | 0 | 0 | 0 | 0 | 2 | 0 | 64 | 38
20 | M | X-DFB 7 MX | Držiak kábla, pre dva káble, požiarna odolnosť E30 | ks | 100 |  | 0 |  |  |  | znížená |  | 0 | 0 | 0 | 0 | 0 | 256 | M | 2 | ROZPOCET | 0 | 0 | 0 | 0 | 0 | 2 | 0 | 64 | 40
21 | M | X-FB 11 MX | Držiak kábla, požiarna odolnosť E30 | ks | 272 |  | 0 |  |  |  | znížená |  | 0 | 0 | 0 | 0 | 0 | 256 | M | 2 | ROZPOCET | 0 | 0 | 0 | 0 | 0 | 2 | 0 | 64 | 42
22 | M | X-P B3 MX | Kotviaci materiál do muriva | kpl | 1 |  | 0 |  |  |  | znížená |  | 0 | 0 | 0 | 0 | 0 | 256 | M | 2 | ROZPOCET | 0 | 0 | 0 | 0 | 0 | 2 | 0 | 64 | 44
23 | M | 6029 ZNM S | Rúrka pevná 6029 ZNM S 37mm 34,4mm 1250N 3m pancierová zinkovaná so závitom | m | 18 |  | 0 |  |  |  | znížená |  | 0 | 0 | 0 | 0 | 0 | 256 | M | 2 | ROZPOCET | 0 | 0 | 0 | 0 | 0 | 2 | 0 | 64 | 46
24 | M | 329/1 | Spojka pre ocelovú závytovú trubku P29 | m | 6 |  | 0 |  |  |  | znížená |  | 0 | 0 | 0 | 0 | 0 | 256 | M | 2 | ROZPOCET | 0 | 0 | 0 | 0 | 0 | 2 | 0 | 64 | 48
25 | K | 210010064.S | Rúrka elektroinštalačná oceľová, závitová, typ 6029, uložená pevne | m | 18 |  | 0 |  |  |  | znížená |  | 0 | 0 | 0 | 0 | 0 | 64 | K | 2 | ROZPOCET | 0 | 0 | 0 | 0 | 0 | 2 | 0 | 64 | 50
26 | M | 5240 ZN | Príchytka omega pre trubky, ZN | ks | 60 |  | 0 |  |  |  | znížená |  | 0 | 0 | 0 | 0 | 0 | 256 | M | 2 | ROZPOCET | 0 | 0 | 0 | 0 | 0 | 2 | 0 | 64 | 52
27 | M | X-S B3 MX | Kotviaci materiál do ocele | kpl | 1 |  | 0 |  |  |  | znížená |  | 0 | 0 | 0 | 0 | 0 | 256 | M | 2 | ROZPOCET | 0 | 0 | 0 | 0 | 0 | 2 | 0 | 64 | 54
28 | M | KSK 100 PO | Prepojovacia krabica, so zachovaním elektrickej funkčnosti E30 | ks | 9 |  | 0 |  |  |  | znížená |  | 0 | 0 | 0 | 0 | 0 | 256 | M | 2 | ROZPOCET | 0 | 0 | 0 | 0 | 0 | 2 | 0 | 64 | 56
29 | K | 210010382.S | Krabica bezhalogénová z PP, 100x100 mm, IP 66 vrátane ukončenia káblov a zapojenia vodičov | ks | 9 |  | 0 |  |  |  | znížená |  | 0 | 0 | 0 | 0 | 0 | 64 | K | 2 | ROZPOCET | 0 | 0 | 0 | 0 | 0 | 2 | 0 | 64 | 58
30 | M | J-H(ST)H 4x2x0,8 | Kábel J-H(ST)H 4x2x0,8 PS30 B2cas1d1a1 | m | 135 |  | 0 |  |  |  | znížená |  | 0 | 0 | 0 | 0 | 0 | 256 | M | 2 | ROZPOCET | 0 | 0 | 0 | 0 | 0 | 2 | 0 | 64 | 60
31 | M | NXHX 2x1,5 | Kábel NXHX 2x1,5 PS30 B2cas1d0a1 | m | 7242 |  | 0 |  |  |  | znížená |  | 0 | 0 | 0 | 0 | 0 | 256 | M | 2 | ROZPOCET | 0 | 0 | 0 | 0 | 0 | 2 | 0 | 64 | 62
32 | M | TMEL | Protipožiarny intumescentný tmel | kpl | 1 |  | 0 |  |  |  | znížená |  | 0 | 0 | 0 | 0 | 0 | 256 | M | 2 | ROZPOCET | 0 | 0 | 0 | 0 | 0 | 2 | 0 | 64 | 64
33 | M | EKD 80X40HF HD | Žľab káblový EKD 80x40 HF HD 80x40mm | m | 679.5 |  | 0 |  |  |  | znížená |  | 0 | 0 | 0 | 0 | 0 | 256 | M | 2 | ROZPOCET | 0 | 0 | 0 | 0 | 0 | 2 | 0 | 64 | 66
34 | M | X-DFB 11 MX | Držiak kábla, pre dva kábel, požiarna odolnosť E30 | ks | 2265 |  | 0 |  |  |  | znížená |  | 0 | 0 | 0 | 0 | 0 | 256 | M | 2 | ROZPOCET | 0 | 0 | 0 | 0 | 0 | 2 | 0 | 64 | 68
35 | M | X-P B3 MX | Kotviaci materiál do muriva | kpl | 1 |  | 0 |  |  |  | znížená |  | 0 | 0 | 0 | 0 | 0 | 256 | M | 2 | ROZPOCET | 0 | 0 | 0 | 0 | 0 | 2 | 0 | 64 | 70
36 | M | 6029 ZNM S | Rúrka pevná 6029 ZNM S 37mm 34,4mm 1250N 3m pancierová zinkovaná so závitom | m | 18 |  | 0 |  |  |  | znížená |  | 0 | 0 | 0 | 0 | 0 | 256 | M | 2 | ROZPOCET | 0 | 0 | 0 | 0 | 0 | 2 | 0 | 64 | 72
37 | M | 329/1 | Spojka pre ocelovú závytovú trubku P29 | m | 6 |  | 0 |  |  |  | znížená |  | 0 | 0 | 0 | 0 | 0 | 256 | M | 2 | ROZPOCET | 0 | 0 | 0 | 0 | 0 | 2 | 0 | 64 | 74
38 | K | 210010064.S | Rúrka elektroinštalačná oceľová, závitová, typ 6029, uložená pevne | m | 18 |  | 0 |  |  |  | znížená |  | 0 | 0 | 0 | 0 | 0 | 64 | K | 2 | ROZPOCET | 0 | 0 | 0 | 0 | 0 | 2 | 0 | 64 | 76
39 | M | 5240 ZN | Príchytka omega pre trubky, ZN | ks | 60 |  | 0 |  |  |  | znížená |  | 0 | 0 | 0 | 0 | 0 | 256 | M | 2 | ROZPOCET | 0 | 0 | 0 | 0 | 0 | 2 | 0 | 64 | 78
40 | M | X-S B3 MX | Kotviaci materiál do ocele | kpl | 1 |  | 0 |  |  |  | znížená |  | 0 | 0 | 0 | 0 | 0 | 256 | M | 2 | ROZPOCET | 0 | 0 | 0 | 0 | 0 | 2 | 0 | 64 | 80
41 | M | 585410000140.S | Sadra biela, balenie 1 kg | ks | 850 |  | 0 |  |  |  | znížená |  | 0 | 0 | 0 | 0 | 0 | 256 | M | 2 | ROZPOCET | 0 | 0 | 0 | 0 | 0 | 2 | 0 | 64 | 82
42 | K | 210290361.S | Náhrada častí vedenia chránených vodičov Príchytka kabelová (8-17 mm) | ks | 2757 |  | 0 |  |  |  | znížená |  | 0 | 0 | 0 | 0 | 0 | 64 | K | 2 | ROZPOCET | 0 | 0 | 0 | 0 | 0 | 2 | 0 | 64 | 84
43 | K | 953944112.S1 | Montáž kotviaceho materiálu | ks | 2757 |  | 0 |  |  |  | znížená |  | 0 | 0 | 0 | 0 | 0 | 64 | K | 2 | ROZPOCET | 0 | 0 | 0 | 0 | 0 | 2 | 0 | 64 | 86
44 | K | 979011131.S | Zvislá doprava sutiny po schodoch ručne do 3,5 m | t | 17.571 |  | 0 |  |  |  | znížená |  | 0 | 0 | 0 | 0 | 0 | 64 | K | 2 | ROZPOCET | 0 | 0 | 0 | 0 | 0 | 2 | 0 | 64 | 88
45 | K | 979011141.S | Zvislá doprava sutiny po schodoch ručne, príplatok za každých ďalších 3,5 m | t | 17.571 |  | 0 |  |  |  | znížená |  | 0 | 0 | 0 | 0 | 0 | 64 | K | 2 | ROZPOCET | 0 | 0 | 0 | 0 | 0 | 2 | 0 | 64 | 90
46 | K | 979082111.S | Vnútrostavenisková doprava sutiny a vybúraných hmôt do 10 m | t | 17.571 |  | 0 |  |  |  | znížená |  | 0 | 0 | 0 | 0 | 0 | 64 | K | 2 | ROZPOCET | 0 | 0 | 0 | 0 | 0 | 2 | 0 | 64 | 92
47 | K | 979082121.S | Vnútrostavenisková doprava sutiny a vybúraných hmôt za každých ďalších 5 m | t | 17.571 |  | 0 |  |  |  | znížená |  | 0 | 0 | 0 | 0 | 0 | 64 | K | 2 | ROZPOCET | 0 | 0 | 0 | 0 | 0 | 2 | 0 | 64 | 94
48 | K | 979081111.S | Odvoz sutiny a vybúraných hmôt na skládku do 1 km | t | 17.571 |  | 0 |  |  |  | znížená |  | 0 | 0 | 0 | 0 | 0 | 64 | K | 2 | ROZPOCET | 0 | 0 | 0 | 0 | 0 | 2 | 0 | 64 | 96
49 | K | 979081121.S | Odvoz sutiny a vybúraných hmôt na skládku za každý ďalší 1 km | t | 17.571 |  | 0 |  |  |  | znížená |  | 0 | 0 | 0 | 0 | 0 | 64 | K | 2 | ROZPOCET | 0 | 0 | 0 | 0 | 0 | 2 | 0 | 64 | 98
50 | K | 979089012.S | Poplatok za skládku - betón, tehly, dlaždice (17 01) ostatné | t | 17.571 |  | 0 |  |  |  | znížená |  | 0 | 0 | 0 | 0 | 0 | 64 | K | 2 | ROZPOCET | 0 | 0 | 0 | 0 | 0 | 2 | 0 | 64 | 100
51 | K | HZS000111.S | Stavebno montážne práce menej náročne, pomocné alebo manupulačné (Tr. 1) v rozsahu viac ako 8 hodín | hod | 80 |  | 0 |  |  |  | znížená |  | 0 | 0 | 0 | 0 | 0 | 64 | K | 2 | ROZPOCET | 0 | 0 | 0 | 0 | 0 | 2 | 0 | 64 | 102
52 | K | MV | Murárske výpomoci | % |  |  | 0 |  |  |  | znížená |  | 0 | 0 | 0 | 0 | 0 | 64 | K | 2 | ROZPOCET | 0 | 0 | 0 | 0 | 0 | 2 | 0 | 64 | 104
53 | K | SEIM | Spotrebný elektroinštalačný a kotviaci materiál | % |  |  | 0 |  |  |  | znížená |  | 0 | 0 | 0 | 0 | 0 | 64 | K | 2 | ROZPOCET | 0 | 0 | 0 | 0 | 0 | 2 | 0 | 64 | 106
| D | 22-M | A - Elektrická požiarna signalizácia |  |  |  | 0 | [5 empty] | 0 |  | 0 |  | 0 | 3 | D | 1 | ROZPOCET | [6 empty] | 0
54 | M | SK1MX-5401V | Ústredňa EPS Advanced, 1-4 slučiek, 240-960 adries | ks | 2 |  | 0 |  |  |  | znížená |  | 0 | 0 | 0 | 0 | 0 | 256 | M | 2 | ROZPOCET | 0 | 0 | 0 | 0 | 0 | 2 | 0 | 64 | 108
55 | M | SK1MX-5101V | Ústredňa EPS Advanced, 1 slučka, 240 adries | ks | 1 |  | 0 |  |  |  | znížená |  | 0 | 0 | 0 | 0 | 0 | 256 | M | 2 | ROZPOCET | 0 | 0 | 0 | 0 | 0 | 2 | 0 | 64 | 110
56 | K | 220330703.S1 | Montáž požiarnej ústredne, pripojenie vedení,oživenie | kpl | 1 |  | 0 |  |  |  | znížená |  | 0 | 0 | 0 | 0 | 0 | 64 | K | 2 | ROZPOCET | 0 | 0 | 0 | 0 | 0 | 2 | 0 | 64 | 112
57 | M | MXP-502 | Karta do ústredne Advanced, 1slučka, 240 adries | ks | 6 |  | 0 |  |  |  | znížená |  | 0 | 0 | 0 | 0 | 0 | 256 | M | 2 | ROZPOCET | 0 | 0 | 0 | 0 | 0 | 2 | 0 | 64 | 114
58 | M | MXP-509 | Karta do ústredne Advanced do kruhovej siete | ks | 3 |  | 0 |  |  |  | znížená |  | 0 | 0 | 0 | 0 | 0 | 256 | M | 2 | ROZPOCET | 0 | 0 | 0 | 0 | 0 | 2 | 0 | 64 | 116
59 | M | MXP-510-BX/FT | Brána do kruhovej siete ústrední Advanced / BMS | ks | 1 |  | 0 |  |  |  | znížená |  | 0 | 0 | 0 | 0 | 0 | 256 | M | 2 | ROZPOCET | 0 | 0 | 0 | 0 | 0 | 2 | 0 | 64 | 118
60 | M | Modul TCPIP | Modul TCP/IP na pripojenie RS232 do siete LAN | ks | 1 |  | 0 |  |  |  | znížená |  | 0 | 0 | 0 | 0 | 0 | 256 | M | 2 | ROZPOCET | 0 | 0 | 0 | 0 | 0 | 2 | 0 | 64 | 120
61 | K | 220330707.S1 | Rozšírenie ústredne o prídavné karty, pripojenie vedení, oživenie | ks | 11 |  | 0 |  |  |  | znížená |  | 0 | 0 | 0 | 0 | 0 | 64 | K | 2 | ROZPOCET | 0 | 0 | 0 | 0 | 0 | 2 | 0 | 64 | 122
62 | M | TP 12-7 | Akumulátor 7Ah 12V | ks | 2 |  | 0 |  |  |  | znížená |  | 0 | 0 | 0 | 0 | 0 | 256 | M | 2 | ROZPOCET | 0 | 0 | 0 | 0 | 0 | 2 | 0 | 64 | 124
63 | M | TP 12-18 | Akumulátor 18Ah 12V | ks | 4 |  | 0 |  |  |  | znížená |  | 0 | 0 | 0 | 0 | 0 | 256 | M | 2 | ROZPOCET | 0 | 0 | 0 | 0 | 0 | 2 | 0 | 64 | 126
64 | M | ZSP100-5.5A-18 | Napájací zdroj 24V/5,5A | ks | 1 |  | 0 |  |  |  | znížená |  | 0 | 0 | 0 | 0 | 0 | 256 | M | 2 | ROZPOCET | 0 | 0 | 0 | 0 | 0 | 2 | 0 | 64 | 128
65 | K | 220321722.S1 | Montáž zálohovaného zdroja EN54 | ks | 1 |  | 0 |  |  |  | znížená |  | 0 | 0 | 0 | 0 | 0 | 64 | K | 2 | ROZPOCET | 0 | 0 | 0 | 0 | 0 | 2 | 0 | 64 | 130
66 | M | TP 12-12 | Akumulátor 12Ah 12V | ks | 2 |  | 0 |  |  |  | znížená |  | 0 | 0 | 0 | 0 | 0 | 256 | M | 2 | ROZPOCET | 0 | 0 | 0 | 0 | 0 | 2 | 0 | 64 | 132
67 | K | 210411161.S | Montáž zálohy, zdroja | ks | 8 |  | 0 |  |  |  | znížená |  | 0 | 0 | 0 | 0 | 0 | 64 | K | 2 | ROZPOCET | 0 | 0 | 0 | 0 | 0 | 2 | 0 | 64 | 134
68 | M | A1000 | Inteligentný optický hlásič s duálnym izolátorom | ks | 411 |  | 0 |  |  |  | znížená |  | 0 | 0 | 0 | 0 | 0 | 256 | M | 2 | ROZPOCET | 0 | 0 | 0 | 0 | 0 | 2 | 0 | 64 | 136
69 | M | A2000 | Multisenzorový intelig. hlásič Altair s izolátorom | ks | 37 |  | 0 |  |  |  | znížená |  | 0 | 0 | 0 | 0 | 0 | 256 | M | 2 | ROZPOCET | 0 | 0 | 0 | 0 | 0 | 2 | 0 | 64 | 138
70 | K | 220330111.S | Zariadenie EPS, montáž automatického hlásiča, zapojenie, preskúšanie na omietku | ks | 448 |  | 0 |  |  |  | znížená |  | 0 | 0 | 0 | 0 | 0 | 64 | K | 2 | ROZPOCET | 0 | 0 | 0 | 0 | 0 | 2 | 0 | 64 | 140
71 | M | LAB1000 | Pätica k hlásičom a majákom Altair,popisný štítok | ks | 448 |  | 0 |  |  |  | znížená |  | 0 | 0 | 0 | 0 | 0 | 256 | M | 2 | ROZPOCET | 0 | 0 | 0 | 0 | 0 | 2 | 0 | 64 | 142
72 | K | 220330121.S | EPS, montáž príslušenstva pre zásuvku, namontovanie podložky pod zásuvku na konštrukciu a pod. | ks | 448 |  | 0 |  |  |  | znížená |  | 0 | 0 | 0 | 0 | 0 | 64 | K | 2 | ROZPOCET | 0 | 0 | 0 | 0 | 0 | 2 | 0 | 64 | 144
73 | M | ALCP100 | Resetovateľné červené tlačidlo Altair s izolátorom | ks | 53 |  | 0 |  |  |  | znížená |  | 0 | 0 | 0 | 0 | 0 | 256 | M | 2 | ROZPOCET | 0 | 0 | 0 | 0 | 0 | 2 | 0 | 64 | 146
74 | K | 220330101.S | Zariadenie EPS, montáž tlačidlového hlásiča, zapojenie, preskúšanie na omietku | ks | 53 |  | 0 |  |  |  | znížená |  | 0 | 0 | 0 | 0 | 0 | 64 | K | 2 | ROZPOCET | 0 | 0 | 0 | 0 | 0 | 2 | 0 | 64 | 148
75 | K | 220330741.S | Uvedenie požiarneho hlásiča do trvalej prevádzky, označenie, ocistenie,kontrola,preskúšanie funkcie, zápis | ks | 501 |  | 0 |  |  |  | znížená |  | 0 | 0 | 0 | 0 | 0 | 64 | K | 2 | ROZPOCET | 0 | 0 | 0 | 0 | 0 | 2 | 0 | 64 | 150
76 | M | VMIC404 | 4 vstupy, 4 reléové výstupy, na stenu, s krabicou | ks | 7 |  | 0 |  |  |  | znížená |  | 0 | 0 | 0 | 0 | 0 | 256 | M | 2 | ROZPOCET | 0 | 0 | 0 | 0 | 0 | 2 | 0 | 64 | 152
77 | M | VMMC120 | V/V modul, 2 reléové výstupy, verzia mini | ks | 2 |  | 0 |  |  |  | znížená |  | 0 | 0 | 0 | 0 | 0 | 256 | M | 2 | ROZPOCET | 0 | 0 | 0 | 0 | 0 | 2 | 0 | 64 | 154
78 | M | VMI100 | V/V modul, 1 monitorovaný vstup, montáž do MB100 | ks | 2 |  | 0 |  |  |  | znížená |  | 0 | 0 | 0 | 0 | 0 | 256 | M | 2 | ROZPOCET | 0 | 0 | 0 | 0 | 0 | 2 | 0 | 64 | 156
79 | M | MB100 | Štandardná montážna krabica pre montáž V/V modulov | ks | 2 |  | 0 |  |  |  | znížená |  | 0 | 0 | 0 | 0 | 0 | 256 | M | 2 | ROZPOCET | 0 | 0 | 0 | 0 | 0 | 2 | 0 | 64 | 158
80 | M | VM240 | Linkový spínací modul 240VAC do VMMC120 | ks | 2 |  | 0 |  |  |  | znížená |  | 0 | 0 | 0 | 0 | 0 | 256 | M | 2 | ROZPOCET | 0 | 0 | 0 | 0 | 0 | 2 | 0 | 64 | 160
81 | K | 220330707.1 | Rozšírenie ústredne o VV modul, pripojenie vedení, oživenie | ks | 13 |  | 0 |  |  |  | znížená |  | 0 | 0 | 0 | 0 | 0 | 64 | K | 2 | ROZPOCET | 0 | 0 | 0 | 0 | 0 | 2 | 0 | 64 | 162
82 | M | BMB100 | Veľká montážna krabica pre montáž modulu VM240 | ks | 2 |  | 0 |  |  |  | znížená |  | 0 | 0 | 0 | 0 | 0 | 256 | M | 2 | ROZPOCET | 0 | 0 | 0 | 0 | 0 | 2 | 0 | 64 | 164
83 | K | 210010382.S1 | Krabica bezhalogénová z PP, 100x100 mm, IP 66 vrátane ukončenia káblov a zapojenia vodičov | ks | 4 |  | 0 |  |  |  | znížená |  | 0 | 0 | 0 | 0 | 0 | 64 | K | 2 | ROZPOCET | 0 | 0 | 0 | 0 | 0 | 2 | 0 | 64 | 166
84 | M | WBW69 | Biely maják na stenu, biely záblesk, plytký, EN54 W4-9, v.max.:2.6m | ks | 170 |  | 0 |  |  |  | znížená |  | 0 | 0 | 0 | 0 | 0 | 256 | M | 2 | ROZPOCET | 0 | 0 | 0 | 0 | 0 | 2 | 0 | 64 | 168
85 | K | 220330172.S | EPS, montáž svetelného majáka, zapojenie, preskúšanie | ks | 170 |  | 0 |  |  |  | znížená |  | 0 | 0 | 0 | 0 | 0 | 64 | K | 2 | ROZPOCET | 0 | 0 | 0 | 0 | 0 | 2 | 0 | 64 | 170
86 | M | TW-MTI-01 | Translator, modul do slučky pre 128 hlásičov | ks | 9 |  | 0 |  |  |  | znížená |  | 0 | 0 | 0 | 0 | 0 | 256 | M | 2 | ROZPOCET | 0 | 0 | 0 | 0 | 0 | 2 | 0 | 64 | 172
87 | M | TW-ME-01 | Expandér pre bezdrôtový systém | ks | 9 |  | 0 |  |  |  | znížená |  | 0 | 0 | 0 | 0 | 0 | 256 | M | 2 | ROZPOCET | 0 | 0 | 0 | 0 | 0 | 2 | 0 | 64 | 174
88 | K | 220711020.S | Montáž a zapojenie rozširujúceho modulu k ústredni | ks | 18 |  | 0 |  |  |  | znížená |  | 0 | 0 | 0 | 0 | 0 | 64 | K | 2 | ROZPOCET | 0 | 0 | 0 | 0 | 0 | 2 | 0 | 64 | 176
89 | M | TW-DO-01 | Bezdrôtový opticko-dymový hlásič série Taurus | ks | 260 |  | 0 |  |  |  | znížená |  | 0 | 0 | 0 | 0 | 0 | 256 | M | 2 | ROZPOCET | 0 | 0 | 0 | 0 | 0 | 2 | 0 | 64 | 178
90 | M | TW-DM-01 | Bezdrôtový multisenzorový hlásič série Taurus | ks | 8 |  | 0 |  |  |  | znížená |  | 0 | 0 | 0 | 0 | 0 | 256 | M | 2 | ROZPOCET | 0 | 0 | 0 | 0 | 0 | 2 | 0 | 64 | 180
91 | K | 220330111.S1 | Zariadenie EPS, montáž bezdrôtového automatického hlásiča, zapojenie, preskúšanie na omietku | ks | 268 |  | 0 |  |  |  | znížená |  | 0 | 0 | 0 | 0 | 0 | 64 | K | 2 | ROZPOCET | 0 | 0 | 0 | 0 | 0 | 2 | 0 | 64 | 182
92 | M | TW-CP-R-01 | Bezdrôtový tlačidlový hlásič série Taurus | ks | 39 |  | 0 |  |  |  | znížená |  | 0 | 0 | 0 | 0 | 0 | 256 | M | 2 | ROZPOCET | 0 | 0 | 0 | 0 | 0 | 2 | 0 | 64 | 184
93 | K | 220330101.S1 | Zariadenie EPS, montáž bezdrôtového tlačidlového hlásiča, zapojenie, preskúšanie na omietku | ks | 39 |  | 0 |  |  |  | znížená |  | 0 | 0 | 0 | 0 | 0 | 64 | K | 2 | ROZPOCET | 0 | 0 | 0 | 0 | 0 | 2 | 0 | 64 | 186
94 | K | 220330741.S | Uvedenie požiarneho hlásiča do trvalej prevádzky, označenie, ocistenie,kontrola,preskúšanie funkcie, zápis | ks | 307 |  | 0 |  |  |  | znížená |  | 0 | 0 | 0 | 0 | 0 | 64 | K | 2 | ROZPOCET | 0 | 0 | 0 | 0 | 0 | 2 | 0 | 64 | 188
95 | M | TW-BSB-23W-01 | Bezdrôtová siréna s majákom v pätici, Taurus | ks | 102 |  | 0 |  |  |  | znížená |  | 0 | 0 | 0 | 0 | 0 | 256 | M | 2 | ROZPOCET | 0 | 0 | 0 | 0 | 0 | 2 | 0 | 64 | 190
96 | K | 220330172.S1 | EPS, montáž bezdrôtového svetelného majáka, zapojenie, preskúšanie | ks | 102 |  | 0 |  |  |  | znížená |  | 0 | 0 | 0 | 0 | 0 | 64 | K | 2 | ROZPOCET | 0 | 0 | 0 | 0 | 0 | 2 | 0 | 64 | 192
97 | M | CZ-275-A | Prepäťová ochrana pre dodatočnú montáž do prístrojov, T3 | ks | 4 |  | 0 |  |  |  | znížená |  | 0 | 0 | 0 | 0 | 0 | 256 | M | 2 | ROZPOCET | 0 | 0 | 0 | 0 | 0 | 2 | 0 | 64 | 194
98 | K | 210411181.S | Montáž prepäťovej ochrany | ks | 4 |  | 0 |  |  |  | znížená |  | 0 | 0 | 0 | 0 | 0 | 64 | K | 2 | ROZPOCET | 0 | 0 | 0 | 0 | 0 | 2 | 0 | 64 | 196
99 | K | 220370419.S | Nastavenie ovládania vstupov/výstupov | ks | 1 |  | 0 |  |  |  | znížená |  | 0 | 0 | 0 | 0 | 0 | 64 | K | 2 | ROZPOCET | 0 | 0 | 0 | 0 | 0 | 2 | 0 | 64 | 198
100 | K | HZS000113.S | Programovanie a konfigurácia ústredne EPS, nastavenie zonácie | hod | 40 |  | 0 |  |  |  | znížená |  | 0 | 0 | 0 | 0 | 0 | 64 | K | 2 | ROZPOCET | 0 | 0 | 0 | 0 | 0 | 2 | 0 | 64 | 200
101 | K | 220330393.S | Revízia systému EPS, vypracovanie revíznej správy | ks | 1 |  | 0 |  |  |  | znížená |  | 0 | 0 | 0 | 0 | 0 | 64 | K | 2 | ROZPOCET | 0 | 0 | 0 | 0 | 0 | 2 | 0 | 64 | 202
102 | K | HZS000212.S1 | Školenie obsluhy, vystavenie protokolu | hod | 8 |  | 0 |  |  |  | znížená |  | 0 | 0 | 0 | 0 | 0 | 64 | K | 2 | ROZPOCET | 0 | 0 | 0 | 0 | 0 | 2 | 0 | 64 | 204
103 | K | HZS000112.S1 | Skúšobná prevádzka technického zariadenia | hod | 20 |  | 0 |  |  |  | znížená |  | 0 | 0 | 0 | 0 | 0 | 64 | K | 2 | ROZPOCET | 0 | 0 | 0 | 0 | 0 | 2 | 0 | 64 | 206
| D | 22-M/B | B - Hlasová signalizácia požiaru |  |  |  | 0 | [5 empty] | 0 |  | 0 |  | 0 | 1 | D | 1 | ROZPOCET | [6 empty] | 0
104 | M | LDANEO8060S02 | Riadiaca jednotka systému HSP NEO, 8x120W, 960W, EN54 | ks | 1 |  | 0 |  |  |  | znížená |  | 0 | 0 | 0 | 0 | 0 | 8 | M | 2 | ROZPOCET | 0 | 0 | 0 | 0 | 0 | 2 | 0 | 4 | 208
105 | M | LDANEO8250ES01 | Rozširovacia jednotka, 8x250W, 2000W, EN54 | ks | 1 |  | 0 |  |  |  | znížená |  | 0 | 0 | 0 | 0 | 0 | 8 | M | 2 | ROZPOCET | 0 | 0 | 0 | 0 | 0 | 2 | 0 | 4 | 210
106 | K | 220370429.S1 | Montáž, nastavenie, oživenie ústredne HSP | kpl | 1 |  | 0 |  |  |  | znížená |  | 0 | 0 | 0 | 0 | 0 | 4 | K | 2 | ROZPOCET | 0 | 0 | 0 | 0 | 0 | 2 | 0 | 4 | 212
107 | M | EQ241977 | Napájací zdroj, nabíjač, 150A, 3600W, EN54 | ks | 1 |  | 0 |  |  |  | znížená |  | 0 | 0 | 0 | 0 | 0 | 8 | M | 2 | ROZPOCET | 0 | 0 | 0 | 0 | 0 | 2 | 0 | 4 | 214
108 | K | 220321722.S1 | Montáž zálohovaného zdroja EN54 | ks | 1 |  | 0 |  |  |  | znížená |  | 0 | 0 | 0 | 0 | 0 | 4 | K | 2 | ROZPOCET | 0 | 0 | 0 | 0 | 0 | 2 | 0 | 4 | 216
109 | M | TP 12-65 | Akumulátor 65Ah 12V | ks | 2 |  | 0 |  |  |  | znížená |  | 0 | 0 | 0 | 0 | 0 | 8 | M | 2 | ROZPOCET | 0 | 0 | 0 | 0 | 0 | 2 | 0 | 4 | 218
110 | K | 210411161.S | Montáž zálohy, zdroja | ks | 2 |  | 0 |  |  |  | znížená |  | 0 | 0 | 0 | 0 | 0 | 4 | K | 2 | ROZPOCET | 0 | 0 | 0 | 0 | 0 | 2 | 0 | 4 | 220
111 | M | LDAMPS8ZS02 | Stanica hlásateľa k systémom LDA, 8 tl. | ks | 1 |  | 0 |  |  |  | znížená |  | 0 | 0 | 0 | 0 | 0 | 8 | M | 2 | ROZPOCET | 0 | 0 | 0 | 0 | 0 | 2 | 0 | 4 | 222
112 | M | LDAMPS-8K | Rozširovacia klávesnica mikrofónu MPS-8Z | ks | 1 |  | 0 |  |  |  | znížená |  | 0 | 0 | 0 | 0 | 0 | 8 | M | 2 | ROZPOCET | 0 | 0 | 0 | 0 | 0 | 2 | 0 | 4 | 224
113 | K | 220370415.S | Montáž pultu diaľkového ovládania | ks | 1 |  | 0 |  |  |  | znížená |  | 0 | 0 | 0 | 0 | 0 | 4 | K | 2 | ROZPOCET | 0 | 0 | 0 | 0 | 0 | 2 | 0 | 4 | 226
114 | M | 22ACSI | Adaptér zbernice ACSI pre ZES-22 | ks | 2 |  | 0 |  |  |  | znížená |  | 0 | 0 | 0 | 0 | 0 | 8 | M | 2 | ROZPOCET | 0 | 0 | 0 | 0 | 0 | 2 | 0 | 4 | 228
115 | M | WA 06-165/T-EN54 | Biela reproduktorová skrinka, IP54, EN54, výkon 6/3/1,5 W | ks | 666 |  | 0 |  |  |  | znížená |  | 0 | 0 | 0 | 0 | 0 | 8 | M | 2 | ROZPOCET | 0 | 0 | 0 | 0 | 0 | 2 | 0 | 4 | 230
116 | K | 220370532.S | Montáž reproduktora do 10 W bez pripojeného regulátora hlasitosti,upevnenie,pripojenie,odskúšanie | ks | 666 |  | 0 |  |  |  | znížená |  | 0 | 0 | 0 | 0 | 0 | 4 | K | 2 | ROZPOCET | 0 | 0 | 0 | 0 | 0 | 2 | 0 | 4 | 232
117 | M | DS226060-A | Stojanový rozvádzač,22U,š.600mm,hl.600mm | ks | 1 |  | 0 |  |  |  | znížená |  | 0 | 0 | 0 | 0 | 0 | 8 | M | 2 | ROZPOCET | 0 | 0 | 0 | 0 | 0 | 2 | 0 | 4 | 234
118 | K | 220512023.S | Montáž stojanového rozvadzača 19", výšky od 1300 do 1750 mm, hĺbky 600-800 mm | ks | 1 |  | 0 |  |  |  | znížená |  | 0 | 0 | 0 | 0 | 0 | 4 | K | 2 | ROZPOCET | 0 | 0 | 0 | 0 | 0 | 2 | 0 | 4 | 236
119 | M | LZ1U8GW | Rozvodná jednotka 19",8x230V, zapojenie DIN 49441 (unischuko) 16A/250V, red ON/OFF switch so záslepkou + prepeťový ochranný modul | ks | 1 |  | 0 |  |  |  | znížená |  | 0 | 0 | 0 | 0 | 0 | 8 | M | 2 | ROZPOCET | 0 | 0 | 0 | 0 | 0 | 2 | 0 | 4 | 238
120 | K | 220370088.S1 | Záverečné meranie HSP s meraním zrozumiteľnosti STI a akustického tlaku SPL, vyprac.protokolu | ks | 1 |  | 0 |  |  |  | znížená |  | 0 | 0 | 0 | 0 | 0 | 4 | K | 2 | ROZPOCET | 0 | 0 | 0 | 0 | 0 | 2 | 0 | 4 | 240
121 | K | 220370419.S | Nastavenie ovládania vstupov/výstupov | ks | 1 |  | 0 |  |  |  | znížená |  | 0 | 0 | 0 | 0 | 0 | 4 | K | 2 | ROZPOCET | 0 | 0 | 0 | 0 | 0 | 2 | 0 | 4 | 242
122 | K | HZS000113.S1 | Programovanie a konfigurácia ústredne HSP, nastavenie zonácie | hod | 24 |  | 0 |  |  |  | znížená |  | 0 | 0 | 0 | 0 | 0 | 4 | K | 2 | ROZPOCET | 0 | 0 | 0 | 0 | 0 | 2 | 0 | 4 | 244
123 | K | 220330392.1 | Revízia systému HSP, vypracovanie revíznej správy | ks | 1 |  | 0 |  |  |  | znížená |  | 0 | 0 | 0 | 0 | 0 | 4 | K | 2 | ROZPOCET | 0 | 0 | 0 | 0 | 0 | 2 | 0 | 4 | 246
124 | K | HZS000212.S1 | Školenie obsluhy, vystavenie protokolu | hod | 8 |  | 0 |  |  |  | znížená |  | 0 | 0 | 0 | 0 | 0 | 4 | K | 2 | ROZPOCET | 0 | 0 | 0 | 0 | 0 | 2 | 0 | 4 | 248
125 | K | HZS000112.S1 | Skúšobná prevádzka technického zariadenia | hod | 20 |  | 0 |  |  |  | znížená |  | 0 | 0 | 0 | 0 | 0 | 4 | K | 2 | ROZPOCET | 0 | 0 | 0 | 0 | 0 | 2 | 0 | 4 | 250

## E1.9 - E1.9 Výťahy V1, V...
[9 empty] | >> skryté stĺpce << | [9 empty] | {505190f9-973d-4f62-8f4b-0260f7d25717}
0
| KRYCÍ LIST ROZPOČTU | [8 empty] | v --- nižšie sa nachádzajú doplnkové a pomocné údaje k zostavám --- v | [8 empty] | False
Stavba:
PD PRE MODERNIZÁCIU A STAVEBNÉ ÚPRAVY- ŠD NOVÁ DOBA PRI SPU V NITRE
Objekt:
2N - 2N NEZELENA ČASŤ PRÁC
Časť:
E1.9 - E1.9 Výťahy V1, V2 - A
| JKSO: |  |  |  |  | KS:
| Miesto: |  | Nitra |  |  | Dátum: | 6. 6. 2024
| Objednávateľ: |  |  |  |  | IČO:
|  | SPU v NITRE , A.Hlinku č.2 , 94901 NITRA |  |  |  | IČ DPH:
| Zhotoviteľ: |  |  |  |  | IČO: | Vyplň údaj
|  | Vyplň údaj |  |  |  | IČ DPH: | Vyplň údaj
| Projektant: |  |  |  |  | IČO:
|  | STAPRING a.s.,Cintorínska 9,811 Bratislava |  |  |  | IČ DPH:
| Spracovateľ: |  |  |  |  | IČO:
|  | K.Šinská + CP |  |  |  | IČ DPH:
Poznámka:
| Cena bez DPH | [5 empty] | 0
|  |  | Základ dane |  |  | Sadzba dane | Výška dane
| DPH | základná | 0 |  |  | 20% | 0
|  | znížená | 0 |  |  | 20% | 0
|  | zákl. prenesená | 0 |  |  | 20% | 0
|  | zníž. prenesená | 0 |  |  | 20% | 0
|  | nulová | 0 |  |  | 0% | 0
| Cena s DPH |  |  | v | EUR |  | 0
| Projektant |  |  | Spracovateľ
| Dátum a podpis: |  | Pečiatka | Dátum a podpis: |  |  | Pečiatka
| Objednávateľ |  |  | Zhotoviteľ
| Dátum a podpis: |  | Pečiatka | Dátum a podpis: |  |  | Pečiatka
REKAPITULÁCIA ROZPOČTU
Stavba:
PD PRE MODERNIZÁCIU A STAVEBNÉ ÚPRAVY- ŠD NOVÁ DOBA PRI SPU V NITRE
Objekt:
2N - 2N NEZELENA ČASŤ PRÁC
Časť:
E1.9 - E1.9 Výťahy V1, V2 - A
Miesto: |  |  | Nitra |  |  | Dátum: | 6. 6. 2024
Objednávateľ: |  |  | SPU v NITRE , A.Hlinku č.2 , 94901 NITRA |  |  | Projektant: | STAPRING a.s.,Cintorínska 9,811 Bratislava
Zhotoviteľ: |  |  | Vyplň údaj |  |  | Spracovateľ: | K.Šinská + CP
Kód dielu - Popis | [6 empty] | Cena celkom [EUR]
Náklady z rozpočtu | [6 empty] | 0 | [12 empty] | -1
| M - Práce a dodávky M | [5 empty] | 0
| 33-M - Montáže dopravných zariadení, skladových zariadení a váh | [5 empty] | 0
ROZPOČET
Stavba:
PD PRE MODERNIZÁCIU A STAVEBNÉ ÚPRAVY- ŠD NOVÁ DOBA PRI SPU V NITRE
Objekt:
2N - 2N NEZELENA ČASŤ PRÁC
Časť:
E1.9 - E1.9 Výťahy V1, V2 - A
Miesto: |  |  | Nitra |  |  | Dátum: | 6. 6. 2024
Objednávateľ: |  |  | SPU v NITRE , A.Hlinku č.2 , 94901 NITRA |  |  | Projektant: | STAPRING a.s.,Cintorínska 9,811 Bratislava
Zhotoviteľ: |  |  | Vyplň údaj |  |  | Spracovateľ: | K.Šinská + CP
PČ | Typ | Kód | Popis | MJ | Množstvo | J.cena [EUR] | Cena celkom [EUR] | Cenová sústava |  |  | DPH | J. Nh [h] | Nh celkom [h] | J. hmotnosť [t] | Hmotnosť celkom [t] | J. suť [t] | Suť Celkom [t]
Náklady z rozpočtu | [6 empty] | 0 | [5 empty] | 0 |  | 0 |  | 0 |  | D | -1 | [10 empty] | 0
| D | M | Práce a dodávky M |  |  |  | 0 | [5 empty] | 0 |  | 0 |  | 0 | 3 | D | 0 |  |  |  | ROZPOCET | [6 empty] | 0
1 | M | Poz1POZN. | V prípade výskytu obchodných názvov výrobkov a technoloógií, tieto majú inform. charakter a slúžia ako minimálny štandart. Sú uvedené ako ref. kvalita a môžu byťnahradené EKVIVALENTOM výrobkom ,ktorý má rovnaké alebo lepšie vlastnosti -ODSUHLASIŤ S GP. |  | 0 |  | 0 |  |  |  | znížená |  | 0 | 0 | 0 | 0 | 0 | 8 | M | 1 |  |  |  | ROZPOCET | 0 | 0 | 0 | 0 | 0 | 2 | 0 | 4 | -1987356244
| D | 33-M | Montáže dopravných zariadení, skladových zariadení a váh |  |  |  | 0 | [5 empty] | 0 |  | 0 |  | 0 | 3 | D | 1 |  |  |  | ROZPOCET | [6 empty] | 0
2 | K | 1 | Zmluva o zarukách a porealizačných opravách prílohou CP | kpl | 1 |  | 0 |  |  |  | znížená |  | 0 | 0 | 0 | 0 | 0 | 64 | K | 2 |  |  |  | ROZPOCET | 0 | 0 | 0 | 0 | 0 | 2 | 0 | 64 | -1555689171
3 | K | 33003V1 | Výťah V1 GENESIS 1000kg /vid popis Montaž + dodáka | ks | 1 |  | 0 |  |  |  | znížená |  | 0 | 0 | 0 | 0 | 0 | 64 | K | 2 |  |  |  | ROZPOCET | 0 | 0 | 0 | 0 | 0 | 2 | 0 | 64 | -787440121
| VV |  | 1 |  | 1 | [13 empty] | VV | 2 | 2 | True | 0 | ROZPOCET
| VV |  | " V ponukovej cene je zahrnuté: | [15 empty] | VV | 2 | 1 | True | 0 | ROZPOCET
| VV |  | " výroba ponúkaného zariadenia | [15 empty] | VV | 2 | 1 | True | 0 | ROZPOCET
| VV |  | " technická dokumentácia v počte 1 paré | [15 empty] | VV | 2 | 1 | True | 0 | ROZPOCET
| VV |  | " dodávka na miesto inštalácie | [15 empty] | VV | 2 | 1 | True | 0 | ROZPOCET
| VV |  | " montáž a inštalácia výťahu podľa priloženej technickej špecifikácie v súlade s platnými technickými normami a predpismi | [15 empty] | VV | 2 | 1 | True | 0 | ROZPOCET
| VV |  | " osvetlenie výťahovej šachty | [15 empty] | VV | 2 | 1 | True | 0 | ROZPOCET
| VV |  | " rebrík do priehlbiny výťahovej šachty | [15 empty] | VV | 2 | 1 | True | 0 | ROZPOCET
| VV |  | " UDZ (univerzálne dorozumievacie zariadenie) + GSM brána | [15 empty] | VV | 2 | 1 | True | 0 | ROZPOCET
| VV |  | " likvidácia vlastného odpadu – obalové materiály | [15 empty] | VV | 2 | 1 | True | 0 | ROZPOCET
| VV |  | " lešenie pre účel montáže | [15 empty] | VV | 2 | 1 | True | 0 | ROZPOCET
| VV |  | " bezpečnostné zábrany na dverné/stavebné otvory | [15 empty] | VV | 2 | 1 | True | 0 | ROZPOCET
| VV |  | " logistika závažia ku skúške | [15 empty] | VV | 2 | 1 | True | 0 | ROZPOCET
| VV |  | " úradná skúška za účasti notifikovanej osoby | [15 empty] | VV | 2 | 1 | True | 0 | ROZPOCET
| VV |  | " Ponuka číslo: G3KH246X | [15 empty] | VV | 2 | 1 | True | 0 | ROZPOCET
| VV |  | " PODROBNý POPIS V cp | [15 empty] | VV | 2 | 1 | True | 0 | ROZPOCET
| VV |  | Súčet |  | 1 | [13 empty] | VV | 2 | 4 | True | 1 | ROZPOCET
4 | K | 33003V2 | Výťah V2 Flex +500kg /vid popis Montaž + dodávka | ks | 1 |  | 0 |  |  |  | znížená |  | 0 | 0 | 0 | 0 | 0 | 64 | K | 2 |  |  |  | ROZPOCET | 0 | 0 | 0 | 0 | 0 | 2 | 0 | 64 | 625778491
| VV |  | 1 |  | 1 | [13 empty] | VV | 2 | 2 | True | 0 | ROZPOCET
| VV |  | " Ponuka číslo: G3KH246X | [15 empty] | VV | 2 | 1 | True | 0 | ROZPOCET
| VV |  | " PODROBNý POPIS V cp | [15 empty] | VV | 2 | 1 | True | 0 | ROZPOCET
| VV |  | Súčet |  | 1 | [13 empty] | VV | 2 | 4 | True | 1 | ROZPOCET

## E2.1 - E2.1 SO02 SPEVNENÉ...
[9 empty] | >> skryté stĺpce << | [9 empty] | {1cf44dc0-588c-4a76-8508-9ea614f94bf4}
0
| KRYCÍ LIST ROZPOČTU | [8 empty] | v --- nižšie sa nachádzajú doplnkové a pomocné údaje k zostavám --- v | [8 empty] | False
Stavba:
PD PRE MODERNIZÁCIU A STAVEBNÉ ÚPRAVY- ŠD NOVÁ DOBA PRI SPU V NITRE
Objekt:
2N - 2N NEZELENA ČASŤ PRÁC
Časť:
E2.1 - E2.1 SO02 SPEVNENÉ PLOCHY REKONŠTRUKCIA CHODNÍKA
| JKSO: |  |  |  |  | KS:
| Miesto: |  | Nitra |  |  | Dátum: | 6. 6. 2024
| Objednávateľ: |  |  |  |  | IČO:
|  | SPU v Nitre , A.Hlinku č.2, 949 76 NITRA |  |  |  | IČ DPH:
| Zhotoviteľ: |  |  |  |  | IČO: | Vyplň údaj
|  | Vyplň údaj |  |  |  | IČ DPH: | Vyplň údaj
| Projektant: |  |  |  |  | IČO:
|  | STAPRING a.s.,Cintorínska 9,811 Bratislava |  |  |  | IČ DPH:
| Spracovateľ: |  |  |  |  | IČO:
|  | Ing.M.GONTKO |  |  |  | IČ DPH:
Poznámka:
| Cena bez DPH | [5 empty] | 0
|  |  | Základ dane |  |  | Sadzba dane | Výška dane
| DPH | základná | 0 |  |  | 20% | 0
|  | znížená | 0 |  |  | 20% | 0
|  | zákl. prenesená | 0 |  |  | 20% | 0
|  | zníž. prenesená | 0 |  |  | 20% | 0
|  | nulová | 0 |  |  | 0% | 0
| Cena s DPH |  |  | v | EUR |  | 0
| Projektant |  |  | Spracovateľ
| Dátum a podpis: |  | Pečiatka | Dátum a podpis: |  |  | Pečiatka
| Objednávateľ |  |  | Zhotoviteľ
| Dátum a podpis: |  | Pečiatka | Dátum a podpis: |  |  | Pečiatka
REKAPITULÁCIA ROZPOČTU
Stavba:
PD PRE MODERNIZÁCIU A STAVEBNÉ ÚPRAVY- ŠD NOVÁ DOBA PRI SPU V NITRE
Objekt:
2N - 2N NEZELENA ČASŤ PRÁC
Časť:
E2.1 - E2.1 SO02 SPEVNENÉ PLOCHY REKONŠTRUKCIA CHODNÍKA
Miesto: |  |  | Nitra |  |  | Dátum: | 6. 6. 2024
Objednávateľ: |  |  | SPU v Nitre , A.Hlinku č.2, 949 76 NITRA |  |  | Projektant: | STAPRING a.s.,Cintorínska 9,811 Bratislava
Zhotoviteľ: |  |  | Vyplň údaj |  |  | Spracovateľ: | Ing.M.GONTKO
Kód dielu - Popis | [6 empty] | Cena celkom [EUR]
Náklady z rozpočtu | [6 empty] | 0 | [12 empty] | -1
| HSV - Práce a dodávky HSV | [5 empty] | 0
| 1 - Zemné práce | [5 empty] | 0
| 5 - Komunikácie | [5 empty] | 0
| 9 - Ostatné konštrukcie a práce-búranie | [5 empty] | 0
| 99 - Presun hmôt HSV | [5 empty] | 0
ROZPOČET
Stavba:
PD PRE MODERNIZÁCIU A STAVEBNÉ ÚPRAVY- ŠD NOVÁ DOBA PRI SPU V NITRE
Objekt:
2N - 2N NEZELENA ČASŤ PRÁC
Časť:
E2.1 - E2.1 SO02 SPEVNENÉ PLOCHY REKONŠTRUKCIA CHODNÍKA
Miesto: |  |  | Nitra |  |  | Dátum: | 6. 6. 2024
Objednávateľ: |  |  | SPU v Nitre , A.Hlinku č.2, 949 76 NITRA |  |  | Projektant: | STAPRING a.s.,Cintorínska 9,811 Bratislava
Zhotoviteľ: |  |  | Vyplň údaj |  |  | Spracovateľ: | Ing.M.GONTKO
PČ | Typ | Kód | Popis | MJ | Množstvo | J.cena [EUR] | Cena celkom [EUR] | Cenová sústava |  |  | DPH | J. Nh [h] | Nh celkom [h] | J. hmotnosť [t] | Hmotnosť celkom [t] | J. suť [t] | Suť Celkom [t]
Náklady z rozpočtu | [6 empty] | 0 | [5 empty] | 0 |  | 0 |  | 0 |  | D | -1 | [7 empty] | 0
| D | HSV | Práce a dodávky HSV |  |  |  | 0 | [5 empty] | 0 |  | 0 |  | 0 | 1 | D | 0 | ROZPOCET | [6 empty] | 0
| D | 1 | Zemné práce |  |  |  | 0 | [5 empty] | 0 |  | 0 |  | 0 | 1 | D | 1 | ROZPOCET | [6 empty] | 0
1 | K | 113106241.S | Rozoberanie vozovky a plochy z panelov so škárami zaliatymi asfaltovou alebo cementovou maltou, -0,40800t | m2 | 133.4 |  | 0 |  |  |  | znížená |  | 0 | 0 | 0 | 0 | 0 | 4 | K | 2 | ROZPOCET | 0 | 0 | 0 | 0 | 0 | 2 | 0 | 4 | 2
2 | K | 113106611.S | Rozoberanie zámkovej dlažby všetkých druhov v ploche do 20 m2, -0,2600 t | m2 | 6.45 |  | 0 |  |  |  | znížená |  | 0 | 0 | 0 | 0 | 0 | 4 | K | 2 | ROZPOCET | 0 | 0 | 0 | 0 | 0 | 2 | 0 | 4 | 4
3 | K | 113107141.S | Odstránenie krytu v ploche do 200 m2 asfaltového, hr. vrstvy do 50 mm, -0,12500t | m2 | 101.45 |  | 0 |  |  |  | znížená |  | 0 | 0 | 0 | 0 | 0 | 4 | K | 2 | ROZPOCET | 0 | 0 | 0 | 0 | 0 | 2 | 0 | 4 | 6
4 | K | 113307121.S | Odstránenie podkladu v ploche do 200 m2 z kameniva hrubého drveného, hr. do 100 mm, -0,13000t | m2 | 101.45 |  | 0 |  |  |  | znížená |  | 0 | 0 | 0 | 0 | 0 | 4 | K | 2 | ROZPOCET | 0 | 0 | 0 | 0 | 0 | 2 | 0 | 4 | 8
5 | K | 113307122.S | Odstránenie podkladu v ploche do 200 m2 z kameniva hrubého drveného, hr.100 do 200 mm, -0,23500t | m2 | 133.4 |  | 0 |  |  |  | znížená |  | 0 | 0 | 0 | 0 | 0 | 4 | K | 2 | ROZPOCET | 0 | 0 | 0 | 0 | 0 | 2 | 0 | 4 | 10
6 | K | 113307131.S | Odstránenie podkladu v ploche do 200 m2 z betónu prostého, hr. vrstvy do 150 mm, -0,22500t | m2 | 101.45 |  | 0 |  |  |  | znížená |  | 0 | 0 | 0 | 0 | 0 | 4 | K | 2 | ROZPOCET | 0 | 0 | 0 | 0 | 0 | 2 | 0 | 4 | 12
| D | 5 | Komunikácie |  |  |  | 0 | [5 empty] | 0 |  | 0 |  | 0 | 1 | D | 1 | ROZPOCET | [6 empty] | 0
7 | K | 564730211.S | Podklad alebo kryt z kameniva hrubého drveného veľ. 16-32 mm s rozprestretím a zhutnením hr. 100 mm | m2 | 125 |  | 0 |  |  |  | znížená |  | 0 | 0 | 0 | 0 | 0 | 4 | K | 2 | ROZPOCET | 0 | 0 | 0 | 0 | 0 | 2 | 0 | 4 | 14
8 | K | 567122110.S | Podklad z kameniva stmeleného cementom, s rozprestretím a zhutnením CBGM C 8/10 (C 6/8), po zhutnení hr. 100 mm | m2 | 125 |  | 0 |  |  |  | znížená |  | 0 | 0 | 0 | 0 | 0 | 4 | K | 2 | ROZPOCET | 0 | 0 | 0 | 0 | 0 | 2 | 0 | 4 | 16
9 | K | 596911143.S | Kladenie betónovej zámkovej dlažby komunikácií pre peších hr. 60 mm pre peších nad 100 do 300 m2 so zriadením lôžka z kameniva hr. 30 mm | m2 | 125 |  | 0 |  |  |  | znížená |  | 0 | 0 | 0 | 0 | 0 | 4 | K | 2 | ROZPOCET | 0 | 0 | 0 | 0 | 0 | 2 | 0 | 4 | 18
10 | M | 592460010600.S | Dlažba betónová, rozmer 200x100x60 mm, prírodná | m2 | 127.5 |  | 0 |  |  |  | znížená |  | 0 | 0 | 0 | 0 | 0 | 8 | M | 2 | ROZPOCET | 0 | 0 | 0 | 0 | 0 | 2 | 0 | 4 | 20
| D | 9 | Ostatné konštrukcie a práce-búranie |  |  |  | 0 | [5 empty] | 0 |  | 0 |  | 0 | 1 | D | 1 | ROZPOCET | [6 empty] | 0
11 | K | 916561111.S | Osadenie záhonového alebo parkového obrubníka betón., do lôžka z bet. pros. tr. C 12/15 s bočnou oporou | m | 98.2 |  | 0 |  |  |  | znížená |  | 0 | 0 | 0 | 0 | 0 | 4 | K | 2 | ROZPOCET | 0 | 0 | 0 | 0 | 0 | 2 | 0 | 4 | 22
12 | M | 592170001800.S | Obrubník parkový, lxšxv 1000x50x200 mm, prírodný | ks | 99.182 |  | 0 |  |  |  | znížená |  | 0 | 0 | 0 | 0 | 0 | 8 | M | 2 | ROZPOCET | 0 | 0 | 0 | 0 | 0 | 2 | 0 | 4 | 24
13 | K | 919731122.S | Zarovnanie styčnej plochy pozdĺž vybúranej časti komunikácie asfaltovej hr. nad 50 do 100 mm | m | 17.85 |  | 0 |  |  |  | znížená |  | 0 | 0 | 0 | 0 | 0 | 4 | K | 2 | ROZPOCET | 0 | 0 | 0 | 0 | 0 | 2 | 0 | 4 | 26
14 | K | 919735112.S | Rezanie existujúceho asfaltového krytu alebo podkladu hĺbky nad 50 do 100 mm | m | 17.85 |  | 0 |  |  |  | znížená |  | 0 | 0 | 0 | 0 | 0 | 4 | K | 2 | ROZPOCET | 0 | 0 | 0 | 0 | 0 | 2 | 0 | 4 | 28
15 | K | 979082213.S | Vodorovná doprava sutiny so zložením a hrubým urovnaním na vzdialenosť do 1 km | t | 136.149 |  | 0 |  |  |  | znížená |  | 0 | 0 | 0 | 0 | 0 | 4 | K | 2 | ROZPOCET | 0 | 0 | 0 | 0 | 0 | 2 | 0 | 4 | 30
16 | K | 979082219.S | Príplatok k cene za každý ďalší aj začatý 1 km nad 1 km pre vodorovnú dopravu sutiny | t | 2586.831 |  | 0 |  |  |  | znížená |  | 0 | 0 | 0 | 0 | 0 | 4 | K | 2 | ROZPOCET | 0 | 0 | 0 | 0 | 0 | 2 | 0 | 4 | 32
17 | K | 979087212.S | Nakladanie na dopravné prostriedky pre vodorovnú dopravu sutiny | t | 136.149 |  | 0 |  |  |  | znížená |  | 0 | 0 | 0 | 0 | 0 | 4 | K | 2 | ROZPOCET | 0 | 0 | 0 | 0 | 0 | 2 | 0 | 4 | 34
18 | K | 979089012.S | Poplatok za skládku | t | 136.149 |  | 0 |  |  |  | znížená |  | 0 | 0 | 0 | 0 | 0 | 4 | K | 2 | ROZPOCET | 0 | 0 | 0 | 0 | 0 | 2 | 0 | 4 | 36
| D | 99 | Presun hmôt HSV |  |  |  | 0 | [5 empty] | 0 |  | 0 |  | 0 | 1 | D | 1 | ROZPOCET | [6 empty] | 0
19 | K | 998225111.S | Presun hmôt pre pozemnú komunikáciu a letisko s krytom asfaltovým akejkoľvek dĺžky objektu | t | 97.786 |  | 0 |  |  |  | znížená |  | 0 | 0 | 0 | 0 | 0 | 4 | K | 2 | ROZPOCET | 0 | 0 | 0 | 0 | 0 | 2 | 0 | 4 | 38

## E2.2 - E2.2 SO03 AREÁLOVÉ...
[9 empty] | >> skryté stĺpce << | [9 empty] | {44e4ad49-3af9-4e0e-97b5-8a96b58e7b19}
0
| KRYCÍ LIST ROZPOČTU | [8 empty] | v --- nižšie sa nachádzajú doplnkové a pomocné údaje k zostavám --- v | [8 empty] | False
Stavba:
PD PRE MODERNIZÁCIU A STAVEBNÉ ÚPRAVY- ŠD NOVÁ DOBA PRI SPU V NITRE
Objekt:
2N - 2N NEZELENA ČASŤ PRÁC
Časť:
E2.2 - E2.2 SO03 AREÁLOVÉ PRÍPOJKY SPLAŠKOVEJ KANALIZÁCIE
| JKSO: |  |  |  |  | KS:
| Miesto: |  | Nitra |  |  | Dátum: | 6. 6. 2024
| Objednávateľ: |  |  |  |  | IČO:
|  | SPU v NITRE , A.Hlinku č.2 , 94901 NITRA |  |  |  | IČ DPH:
| Zhotoviteľ: |  |  |  |  | IČO: | Vyplň údaj
|  | Vyplň údaj |  |  |  | IČ DPH: | Vyplň údaj
| Projektant: |  |  |  |  | IČO:
|  | STAPRING a.s.,Cintorínska 9,811 Bratislava |  |  |  | IČ DPH:
| Spracovateľ: |  |  |  |  | IČO:
|  | Íng.Pálfy |  |  |  | IČ DPH:
Poznámka:
| Cena bez DPH | [5 empty] | 0
|  |  | Základ dane |  |  | Sadzba dane | Výška dane
| DPH | základná | 0 |  |  | 20% | 0
|  | znížená | 0 |  |  | 20% | 0
|  | zákl. prenesená | 0 |  |  | 20% | 0
|  | zníž. prenesená | 0 |  |  | 20% | 0
|  | nulová | 0 |  |  | 0% | 0
| Cena s DPH |  |  | v | EUR |  | 0
| Projektant |  |  | Spracovateľ
| Dátum a podpis: |  | Pečiatka | Dátum a podpis: |  |  | Pečiatka
| Objednávateľ |  |  | Zhotoviteľ
| Dátum a podpis: |  | Pečiatka | Dátum a podpis: |  |  | Pečiatka
REKAPITULÁCIA ROZPOČTU
Stavba:
PD PRE MODERNIZÁCIU A STAVEBNÉ ÚPRAVY- ŠD NOVÁ DOBA PRI SPU V NITRE
Objekt:
2N - 2N NEZELENA ČASŤ PRÁC
Časť:
E2.2 - E2.2 SO03 AREÁLOVÉ PRÍPOJKY SPLAŠKOVEJ KANALIZÁCIE
Miesto: |  |  | Nitra |  |  | Dátum: | 6. 6. 2024
Objednávateľ: |  |  | SPU v NITRE , A.Hlinku č.2 , 94901 NITRA |  |  | Projektant: | STAPRING a.s.,Cintorínska 9,811 Bratislava
Zhotoviteľ: |  |  | Vyplň údaj |  |  | Spracovateľ: | Íng.Pálfy
Kód dielu - Popis | [6 empty] | Cena celkom [EUR]
Náklady z rozpočtu | [6 empty] | 0 | [12 empty] | -1
| HSV - Práce a dodávky HSV | [5 empty] | 0
| 1 - Zemné práce | [5 empty] | 0
| 4 - Vodorovné konštrukcie | [5 empty] | 0
| 5 - Komunikácie | [5 empty] | 0
| 8 - Rúrové vedenie-vonkajšia kanalizácia | [5 empty] | 0
| 99 - Presun hmôt HSV | [5 empty] | 0
| 23-M - Montáže potrubia | [5 empty] | 0
ROZPOČET
Stavba:
PD PRE MODERNIZÁCIU A STAVEBNÉ ÚPRAVY- ŠD NOVÁ DOBA PRI SPU V NITRE
Objekt:
2N - 2N NEZELENA ČASŤ PRÁC
Časť:
E2.2 - E2.2 SO03 AREÁLOVÉ PRÍPOJKY SPLAŠKOVEJ KANALIZÁCIE
Miesto: |  |  | Nitra |  |  | Dátum: | 6. 6. 2024
Objednávateľ: |  |  | SPU v NITRE , A.Hlinku č.2 , 94901 NITRA |  |  | Projektant: | STAPRING a.s.,Cintorínska 9,811 Bratislava
Zhotoviteľ: |  |  | Vyplň údaj |  |  | Spracovateľ: | Íng.Pálfy
PČ | Typ | Kód | Popis | MJ | Množstvo | J.cena [EUR] | Cena celkom [EUR] | Cenová sústava |  |  | DPH | J. Nh [h] | Nh celkom [h] | J. hmotnosť [t] | Hmotnosť celkom [t] | J. suť [t] | Suť Celkom [t]
Náklady z rozpočtu | [6 empty] | 0 | [5 empty] | 0 |  | 0 |  | 0 |  | D | -1 | [10 empty] | 0
| D | HSV | Práce a dodávky HSV |  |  |  | 0 | [5 empty] | 0 |  | 0 |  | 0 | 1 | D | 0 |  |  |  | ROZPOCET | [6 empty] | 0
| D | 1 | Zemné práce |  |  |  | 0 | [5 empty] | 0 |  | 0 |  | 0 | 1 | D | 1 |  |  |  | ROZPOCET | [6 empty] | 0
1 | K | 119001411 | Dočasné zaistenie podzemného potrubia betónového, kamenin. alebo želbetón., DN do 200 mm | M | 4 |  | 0 |  |  |  | znížená |  | 0 | 0 | 0 | 0 | 0 | 4 | K | 2 |  |  |  | ROZPOCET | 0 | 0 | 0 | 0 | 0 | 2 | 0 | 4 | 1908289983
2 | K | 120001101 | Príp. k cenám za sťaž. výkopu v blízkosti podzemného vedenia alebo výbušnín v hor. akejkoľvek triedy | M3 | 4 |  | 0 |  |  |  | znížená |  | 0 | 0 | 0 | 0 | 0 | 4 | K | 2 |  |  |  | ROZPOCET | 0 | 0 | 0 | 0 | 0 | 2 | 0 | 4 | 1265353421
3 | K | 130201001 | Výkop jamy a ryhy v obmedzenom priestore horn. tr.3 ručne-prepoj kanaliz.-9 prepoje2*2=18 | m3 | 18 |  | 0 |  |  |  | znížená |  | 0 | 0 | 0 | 0 | 0 | 4 | K | 2 |  |  |  | ROZPOCET | 0 | 0 | 0 | 0 | 0 | 2 | 0 | 4 | -1353937765
4 | K | 132201201 | Hľbenie rýh šírky nad 600 do 2000 mm v hornine 3 do 100 m3 | M3 | 70 |  | 0 |  |  |  | znížená |  | 0 | 0 | 0 | 0 | 0 | 4 | K | 2 |  |  |  | ROZPOCET | 0 | 0 | 0 | 0 | 0 | 2 | 0 | 4 | 695878480
5 | M | 132201209 | Príplatok k cenám za lepivosť horniny 3 | M3 | 70 |  | 0 |  |  |  | znížená |  | 0 | 0 | 0 | 0 | 0 | 8 | M | 2 |  |  |  | ROZPOCET | 0 | 0 | 0 | 0 | 0 | 2 | 0 | 4 | -1178859432
6 | K | 151201102 | Zriadenie paženia a rozopreti.stien rýh pre podz. vedenie pre všetky šírky záťažné,hĺbky do 4 m | M2 | 140 |  | 0 |  |  |  | znížená |  | 0 | 0 | 0 | 0 | 0 | 4 | K | 2 |  |  |  | ROZPOCET | 0 | 0 | 0 | 0 | 0 | 2 | 0 | 4 | -1796276125
7 | K | 151201112 | Odstrán.paženia a rozopr.stien rýh pre podz vedenie s ulož.do 3 m záťažné, hľbky do 4 m | M2 | 140 |  | 0 |  |  |  | znížená |  | 0 | 0 | 0 | 0 | 0 | 4 | K | 2 |  |  |  | ROZPOCET | 0 | 0 | 0 | 0 | 0 | 2 | 0 | 4 | 1975359947
8 | K | 161101102 | Zvislé premiest.výkopu- | M3 | 140 |  | 0 |  |  |  | znížená |  | 0 | 0 | 0 | 0 | 0 | 4 | K | 2 |  |  |  | ROZPOCET | 0 | 0 | 0 | 0 | 0 | 2 | 0 | 4 | 601245891
9 | K | 162401102 | Vodorovné premies. výk. za sucha, z hor.1 až 4, na vzdial. nad 1500 do 2000= | M3 | 33.5 |  | 0 |  |  |  | znížená |  | 0 | 0 | 0 | 0 | 0 | 4 | K | 2 |  |  |  | ROZPOCET | 0 | 0 | 0 | 0 | 0 | 2 | 0 | 4 | -647706863
10 | K | 167101101 | Nakladanie neuľahnutého výkopku z hornín 1 až 4 do 100 m3 | M3 | 33.5 |  | 0 |  |  |  | znížená |  | 0 | 0 | 0 | 0 | 0 | 4 | K | 2 |  |  |  | ROZPOCET | 0 | 0 | 0 | 0 | 0 | 2 | 0 | 4 | -1662091616
11 | K | 171101103 | Uloženie syp. do násypov zhut. zo súdržnej horníny nad 96 do 100 % PS | M3 | 33.5 |  | 0 |  |  |  | znížená |  | 0 | 0 | 0 | 0 | 0 | 4 | K | 2 |  |  |  | ROZPOCET | 0 | 0 | 0 | 0 | 0 | 2 | 0 | 4 | 1585083388
12 | K | PC1 | Poplatok za suť na zeminu | M3 | 33.5 |  | 0 |  |  |  | znížená |  | 0 | 0 | 0 | 0 | 0 | 4 | K | 2 |  |  |  | ROZPOCET | 0 | 0 | 0 | 0 | 0 | 2 | 0 | 4 | 1263792265
13 | K | 174101101 | Zásyp syp. so zhut. jám, šachiet, rýh, zárezov- | M3 | 44 |  | 0 |  |  |  | znížená |  | 0 | 0 | 0 | 0 | 0 | 4 | K | 2 |  |  |  | ROZPOCET | 0 | 0 | 0 | 0 | 0 | 2 | 0 | 4 | -1795593667
| VV |  | 63-19 |  | 44 | [13 empty] | VV | 2 | 2 | True | 0 | ROZPOCET
| VV |  | Súčet |  | 44 | [13 empty] | VV | 2 | 4 | True | 1 | ROZPOCET
14 | K | 175101101 | Obsyp potrubia sypaninou z vhodných hornín 1 až 4 bez prehod sypaniny | M3 | 19 |  | 0 |  |  |  | znížená |  | 0 | 0 | 0 | 0 | 0 | 4 | K | 2 |  |  |  | ROZPOCET | 0 | 0 | 0 | 0 | 0 | 2 | 0 | 4 | -2136939055
| VV |  | 19 |  | 19 | [13 empty] | VV | 2 | 2 | True | 0 | ROZPOCET
| VV |  | Súčet |  | 19 | [13 empty] | VV | 2 | 4 | True | 1 | ROZPOCET
15 | K | 175101109 | Príplatok k cene za prehodenie sypaniny | M3 | 19 |  | 0 |  |  |  | znížená |  | 0 | 0 | 0 | 0 | 0 | 4 | K | 2 |  |  |  | ROZPOCET | 0 | 0 | 0 | 0 | 0 | 2 | 0 | 4 | -937579153
16 | M | 583371010 | Štrkopiesok 0-8 B-obsyp kan. Potrubia- | m3 | 23 |  | 0 |  |  |  | znížená |  | 0 | 0 | 0 | 0 | 0 | 8 | M | 2 |  |  |  | ROZPOCET | 0 | 0 | 0 | 0 | 0 | 2 | 0 | 4 | 1376723696
| VV |  | " do PVC160=50m*0,46*1,0=23 | [15 empty] | VV | 2 | 1 | True | 0 | ROZPOCET
| VV |  | 50*0,46*1 |  | 23 | [13 empty] | VV | 2 | 2 | True | 0 | ROZPOCET
| VV |  | Súčet |  | 23 | [13 empty] | VV | 2 | 4 | True | 1 | ROZPOCET
17 | K | 583371400 | STRKOPIESOK 0-16 | m3 | 3 |  | 0 |  |  |  | znížená |  | 0 | 0 | 0 | 0 | 0 | 4 | K | 2 |  |  |  | ROZPOCET | 0 | 0 | 0 | 0 | 0 | 2 | 0 | 4 | 1747144191
| VV |  | "pod spev .plochami=6m*1,0*0,5=3,0 | [15 empty] | VV | 2 | 1 | True | 0 | ROZPOCET
| VV |  | 3 |  | 3 | [13 empty] | VV | 2 | 2 | True | 0 | ROZPOCET
| VV |  | Súčet |  | 3 | [13 empty] | VV | 2 | 4 | True | 1 | ROZPOCET
| D | 4 | Vodorovné konštrukcie |  |  |  | 0 | [5 empty] | 0 |  | 0 |  | 0 | 1 | D | 1 |  |  |  | ROZPOCET | [6 empty] | 0
18 | K | 451541111 | Lôžko pod potrubie, v otv.výkope zo štrkodrvy 0-63 mm | M3 | 7.5 |  | 0 |  |  |  | znížená |  | 0 | 0 | 0 | 0 | 0 | 4 | K | 2 |  |  |  | ROZPOCET | 0 | 0 | 0 | 0 | 0 | 2 | 0 | 4 | 325686224
19 | K | 452313131 | Podkladné konštr.v otv.výk. z prost. betónu pre potr. tr. - (zn. II) | M3 | 0.15 |  | 0 |  |  |  | znížená |  | 0 | 0 | 0 | 0 | 0 | 4 | K | 2 |  |  |  | ROZPOCET | 0 | 0 | 0 | 0 | 0 | 2 | 0 | 4 | -1646113819
20 | K | 452386111 | Vyrovnávacie prstence z prostého betónu tr. B 7,5 (zn.0) pod poklopy a mreže, výšky do 100 mm | KUS | 1 |  | 0 |  |  |  | znížená |  | 0 | 0 | 0 | 0 | 0 | 4 | K | 2 |  |  |  | ROZPOCET | 0 | 0 | 0 | 0 | 0 | 2 | 0 | 4 | 913481710
21 | K | 899623121 | Obetónovanie potrubia, stôk bet. prostým v otvor.výkope, betón tr. B 7,5,,zaust. jestv,POTR. | m3 | 0.85 |  | 0 |  |  |  | znížená |  | 0 | 0 | 0 | 0 | 0 | 4 | K | 2 |  |  |  | ROZPOCET | 0 | 0 | 0 | 0 | 0 | 2 | 0 | 4 | 1608955736
22 | K | 452353101 | Debnenie blokov v otvorenom výkope | M2 | 7.6 |  | 0 |  |  |  | znížená |  | 0 | 0 | 0 | 0 | 0 | 4 | K | 2 |  |  |  | ROZPOCET | 0 | 0 | 0 | 0 | 0 | 2 | 0 | 4 | -204494063
| D | 5 | Komunikácie |  |  |  | 0 | [5 empty] | 0 |  | 0 |  | 0 | 1 | D | 1 |  |  |  | ROZPOCET | [6 empty] | 0
23 | K | 113107132 | Odstránenie podkladu alebo krytu do 200 m2 z betónu prostého, hr. vrstvy 150 do 300 mm 0,500 t | m2 | 6 |  | 0 |  |  |  | znížená |  | 0 | 0 | 0 | 0 | 0 | 4 | K | 2 |  |  |  | ROZPOCET | 0 | 0 | 0 | 0 | 0 | 2 | 0 | 4 | 1877828174
24 | K | 113151117 | Odstránenie podkladu alebo krytu frézovaním,do 500 m2,pruh do 750 mm,hr.10-12 mm | m2 | 6 |  | 0 |  |  |  | znížená |  | 0 | 0 | 0 | 0 | 0 | 4 | K | 2 |  |  |  | ROZPOCET | 0 | 0 | 0 | 0 | 0 | 2 | 0 | 4 | -1186839014
25 | K | 564251111 | Podklad alebo podsyp zo štrkopiesku s rozprestretím, vlhčením a zhutnením po zhutnení hr.150 mm | m2 | 6 |  | 0 |  |  |  | znížená |  | 0 | 0 | 0 | 0 | 0 | 4 | K | 2 |  |  |  | ROZPOCET | 0 | 0 | 0 | 0 | 0 | 2 | 0 | 4 | -1741686934
26 | K | 564851111 | Podklad zo štrkodrviny s rozprestrením a zhutnením,hr.po zhutnení 150 mm | m2 | 6 |  | 0 |  |  |  | znížená |  | 0 | 0 | 0 | 0 | 0 | 4 | K | 2 |  |  |  | ROZPOCET | 0 | 0 | 0 | 0 | 0 | 2 | 0 | 4 | 836316203
27 | K | 564251111 | Podklad alebo podsyp zo štrkopiesku s rozprestretím, vlhčením a zhutnením po zhutnení hr.150 mm | m2 | 6 |  | 0 |  |  |  | znížená |  | 0 | 0 | 0 | 0 | 0 | 4 | K | 2 |  |  |  | ROZPOCET | 0 | 0 | 0 | 0 | 0 | 2 | 0 | 4 | 744584192
28 | K | 564851111 | Podklad zo štrkodrviny s rozprestrením a zhutnením,hr.po zhutnení 150 mm | m2 | 6 |  | 0 |  |  |  | znížená |  | 0 | 0 | 0 | 0 | 0 | 4 | K | 2 |  |  |  | ROZPOCET | 0 | 0 | 0 | 0 | 0 | 2 | 0 | 4 | -1649459990
29 | K | 567142115 | Podklad z kameniva spevneného cementom s rozprestrením a zhutnením KSC po zhutnení 230 mm | m2 | 6 |  | 0 |  |  |  | znížená |  | 0 | 0 | 0 | 0 | 0 | 4 | K | 2 |  |  |  | ROZPOCET | 0 | 0 | 0 | 0 | 0 | 2 | 0 | 4 | 60984167
30 | K | 979082212 | Vodorovná doprava sutiny po suchu s naložením a so zložením na vzdialenosť do 50 m | T | 3.18 |  | 0 |  |  |  | znížená |  | 0 | 0 | 0 | 0 | 0 | 4 | K | 2 |  |  |  | ROZPOCET | 0 | 0 | 0 | 0 | 0 | 2 | 0 | 4 | -591732996
31 | K | 979082213 | Vodorovná doprava sutiny so zložením a hrubým urovnaním na vzdialenosť do 1 km | T | 3.18 |  | 0 |  |  |  | znížená |  | 0 | 0 | 0 | 0 | 0 | 4 | K | 2 |  |  |  | ROZPOCET | 0 | 0 | 0 | 0 | 0 | 2 | 0 | 4 | -103890037
32 | K | 979084219 | Príplatok k cene za každých ďalších aj začatých 5 km nad 5 km | T | 3.18 |  | 0 |  |  |  | znížená |  | 0 | 0 | 0 | 0 | 0 | 4 | K | 2 |  |  |  | ROZPOCET | 0 | 0 | 0 | 0 | 0 | 2 | 0 | 4 | 55263436
33 | K | PC1.1 | Poplatok za skladovanie sute | T | 3.18 |  | 0 |  |  |  | znížená |  | 0 | 0 | 0 | 0 | 0 | 4 | K | 2 |  |  |  | ROZPOCET | 0 | 0 | 0 | 0 | 0 | 2 | 0 | 4 | 1620760671
| D | 8 | Rúrové vedenie-vonkajšia kanalizácia |  |  |  | 0 | [5 empty] | 0 |  | 0 |  | 0 | 1 | D | 1 |  |  |  | ROZPOCET | [6 empty] | 0
34 | K | 871373121 | Montáž potrubia z kanaliz. rúr z tvrdého PVC tesn. Gum. krúžkom v sklone do 20 % DN 200 | m | 50 |  | 0 |  |  |  | znížená |  | 0 | 0 | 0 | 0 | 0 | 4 | K | 2 |  |  |  | ROZPOCET | 0 | 0 | 0 | 0 | 0 | 2 | 0 | 4 | -1496793657
35 | M | 286111200 | Rúrka odpadová hrdlová z PVC 160x3,6, | m | 55 |  | 0 |  |  |  | znížená |  | 0 | 0 | 0 | 0 | 0 | 8 | M | 2 |  |  |  | ROZPOCET | 0 | 0 | 0 | 0 | 0 | 2 | 0 | 4 | -841160557
| VV |  | 50*1,1 |  | 55 | [13 empty] | VV | 2 | 2 | True | 0 | ROZPOCET
| VV |  | Súčet |  | 55 | [13 empty] | VV | 2 | 4 | True | 1 | ROZPOCET
36 | K | 8773353121 | Montáž tvaroviek na potrubie z rúr z tvrdého PVC tesn. gumovým krúžkom jednoosých DN 200 | KUS | 19 |  | 0 |  |  |  | znížená |  | 0 | 0 | 0 | 0 | 0 | 4 | K | 2 |  |  |  | ROZPOCET | 0 | 0 | 0 | 0 | 0 | 2 | 0 | 4 | 2131670612
37 | K | 286507840 | Koleno kanalizačné PVC d160-30° | kus | 8 |  | 0 |  |  |  | znížená |  | 0 | 0 | 0 | 0 | 0 | 4 | K | 2 |  |  |  | ROZPOCET | 0 | 0 | 0 | 0 | 0 | 2 | 0 | 4 | -348038986
38 | K | 286508640 | Presuvka kanalizačná šachtová PŠV PVC D 160 | kus | 3 |  | 0 |  |  |  | znížená |  | 0 | 0 | 0 | 0 | 0 | 4 | K | 2 |  |  |  | ROZPOCET | 0 | 0 | 0 | 0 | 0 | 2 | 0 | 4 | 1653442946
39 | K | 286508640.1 | Presuvka kanalizačná hrdlová PVC D160 | kus | 8 |  | 0 |  |  |  | znížená |  | 0 | 0 | 0 | 0 | 0 | 4 | K | 2 |  |  |  | ROZPOCET | 0 | 0 | 0 | 0 | 0 | 2 | 0 | 4 | 492076560
40 | K | 831263195 | Príplatok k cene za zriadenie kanalizačnej prípojky DN od 100 do 300 | kus | 9 |  | 0 |  |  |  | znížená |  | 0 | 0 | 0 | 0 | 0 | 4 | K | 2 |  |  |  | ROZPOCET | 0 | 0 | 0 | 0 | 0 | 2 | 0 | 4 | 752599264
41 | K | 892351000 | Skúška tesnosti kanalizácie do D 200 | M | 50 |  | 0 |  |  |  | znížená |  | 0 | 0 | 0 | 0 | 0 | 4 | K | 2 |  |  |  | ROZPOCET | 0 | 0 | 0 | 0 | 0 | 2 | 0 | 4 | -2008640764
42 | K | pc-01 | Vybúranie, prepoj , potrubia | ks | 9 |  | 0 |  |  |  | znížená |  | 0 | 0 | 0 | 0 | 0 | 4 | K | 2 |  |  |  | ROZPOCET | 0 | 0 | 0 | 0 | 0 | 2 | 0 | 4 | 2141637721
43 | K | 460490012 | Rozvinutie a uloženie výstražnej fólie z PVC do ryhy, šírka 33 cm | m | 50 |  | 0 |  |  |  | znížená |  | 0 | 0 | 0 | 0 | 0 | 4 | K | 2 |  |  |  | ROZPOCET | 0 | 0 | 0 | 0 | 0 | 2 | 0 | 4 | -1385276253
44 | K | 2830010610 | Výstražná fólia HNEDÁ - KANALIZÁCIA, 1 kotúč=500m, Campri | m | 50 |  | 0 |  |  |  | znížená |  | 0 | 0 | 0 | 0 | 0 | 4 | K | 2 |  |  |  | ROZPOCET | 0 | 0 | 0 | 0 | 0 | 2 | 0 | 4 | -2036550721
45 | K | 894411121 | Zhotovenie šachiet kanaliz. s obložením dna betónom tr.-(zn.IV) DN n. 200-300 | KUS | 1 |  | 0 |  |  |  | znížená |  | 0 | 0 | 0 | 0 | 0 | 4 | K | 2 |  |  |  | ROZPOCET | 0 | 0 | 0 | 0 | 0 | 2 | 0 | 4 | 375593958
46 | K | 894402111 | Osadenie betónových dielcov pre šachty skruží prechodových TBS 59/80/60/9 | KUS | 1 |  | 0 |  |  |  | znížená |  | 0 | 0 | 0 | 0 | 0 | 4 | K | 2 |  |  |  | ROZPOCET | 0 | 0 | 0 | 0 | 0 | 2 | 0 | 4 | -791862753
47 | K | 894401211 | Osadenie betónových dielcov pre šachty rovných skruží TBS 29/100/9 | KUS | 1 |  | 0 |  |  |  | znížená |  | 0 | 0 | 0 | 0 | 0 | 4 | K | 2 |  |  |  | ROZPOCET | 0 | 0 | 0 | 0 | 0 | 2 | 0 | 4 | 693007596
48 | K | 592243500 | Prefabrikát betónový-vstupná šachta TBS 7-100 Ms 29x100x9 | kus | 1 |  | 0 |  |  |  | znížená |  | 0 | 0 | 0 | 0 | 0 | 4 | K | 2 |  |  |  | ROZPOCET | 0 | 0 | 0 | 0 | 0 | 2 | 0 | 4 | -177107512
49 | K | 592243800 | Prefabrikát betónový-vstupná šachta TBS 15-100 Ms 60x100x9 | kus | 1 |  | 0 |  |  |  | znížená |  | 0 | 0 | 0 | 0 | 0 | 4 | K | 2 |  |  |  | ROZPOCET | 0 | 0 | 0 | 0 | 0 | 2 | 0 | 4 | 1213468515
50 | K | 552434420 | Poklop vstupná šachta D 600 D | kus | 1 |  | 0 |  |  |  | znížená |  | 0 | 0 | 0 | 0 | 0 | 4 | K | 2 |  |  |  | ROZPOCET | 0 | 0 | 0 | 0 | 0 | 2 | 0 | 4 | -98439220
51 | K | 899103111 | Osadenie poklopov liatinových a oceľových vrátane rámov hmotn. nad 100 do 150 kg | KUS | 1 |  | 0 |  |  |  | znížená |  | 0 | 0 | 0 | 0 | 0 | 4 | K | 2 |  |  |  | ROZPOCET | 0 | 0 | 0 | 0 | 0 | 2 | 0 | 4 | 1052413226
52 | K | 899502111 | Stúpadlá do šachiet liatinové zapustené-kapsové osadené pri murovaní a betónovaní | KUS | 1 |  | 0 |  |  |  | znížená |  | 0 | 0 | 0 | 0 | 0 | 4 | K | 2 |  |  |  | ROZPOCET | 0 | 0 | 0 | 0 | 0 | 2 | 0 | 4 | -483228980
53 | K | 899501411 | Stúpadlá do šachiet liatinové vidlicové alebo z betonárskej ocele s vysekaním otvoru v betóne | KUS | 1 |  | 0 |  |  |  | znížená |  | 0 | 0 | 0 | 0 | 0 | 4 | K | 2 |  |  |  | ROZPOCET | 0 | 0 | 0 | 0 | 0 | 2 | 0 | 4 | -93965950
54 | K | 899912132 | Montáž kĺznej objímky RACI montovaná na potrubie DN 150 | ks | 24 |  | 0 |  |  |  | znížená |  | 0 | 0 | 0 | 0 | 0 | 4 | K | 2 |  |  |  | ROZPOCET | 0 | 0 | 0 | 0 | 0 | 2 | 0 | 4 | -827916063
55 | K | 286523001 | Objímka kĺzna RACI A 19, HDPE, typ A, výška 19 mm, vonkajší priemer rúry 55-260 mm | ks | 24 |  | 0 |  |  |  | znížená |  | 0 | 0 | 0 | 0 | 0 | 4 | K | 2 |  |  |  | ROZPOCET | 0 | 0 | 0 | 0 | 0 | 2 | 0 | 4 | 2096585321
56 | K | 27312570502 | Tesniaca manžeta , model " C " 90/160 s upínacími páskami z ušľachtilej ocele | ks | 12 |  | 0 |  |  |  | znížená |  | 0 | 0 | 0 | 0 | 0 | 4 | K | 2 |  |  |  | ROZPOCET | 0 | 0 | 0 | 0 | 0 | 2 | 0 | 4 | -874001561
57 | K | PC002 | Zhotovenie a osadenie kontrolnej plastovej šachty DN 400, na potrubí DN 200, poklop | sub | 8 |  | 0 |  |  |  | znížená |  | 0 | 0 | 0 | 0 | 0 | 4 | K | 2 |  |  |  | ROZPOCET | 0 | 0 | 0 | 0 | 0 | 2 | 0 | 4 | -1462374589
| D | 99 | Presun hmôt HSV |  |  |  | 0 | [5 empty] | 0 |  | 0 |  | 0 | 1 | D | 1 |  |  |  | ROZPOCET | [6 empty] | 0
58 | K | 998276101 | Presun hmôt pre rúrové vedenie hĺbené z rúr z plast. hmôt alebo sklolamin. v otvorenom výkope | T | 74.074 |  | 0 |  |  |  | znížená |  | 0 | 0 | 0 | 0 | 0 | 4 | K | 2 |  |  |  | ROZPOCET | 0 | 0 | 0 | 0 | 0 | 2 | 0 | 4 | -1522678725
| D | 23-M | Montáže potrubia |  |  |  | 0 | [5 empty] | 0 |  | 0 |  | 0 | 3 | D | 0 |  |  |  | ROZPOCET | [6 empty] | 0
59 | K | 2302001011 | Montáž pozdľžne delených PE chráničiek D x t 159 x 6.3-6*2M=12M | m | 12 |  | 0 |  |  |  | znížená |  | 0 | 0 | 0 | 0 | 0 | 4 | K | 1 |  |  |  | ROZPOCET | 0 | 0 | 0 | 0 | 0 | 2 | 0 | 4 | -1558912211
60 | M | 2861120500 | Rúra PE-100 SDR 17,6 (0,4Mpa) 160x 9,1x12000mm | m | 12 |  | 0 |  |  |  | znížená |  | 0 | 0 | 0 | 0 | 0 | 8 | M | 1 |  |  |  | ROZPOCET | 0 | 0 | 0 | 0 | 0 | 2 | 0 | 4 | 2005394109
61 | K | 460010024 | Vytýčenie trasy podzemných sietí , v zastavanom priestore | kpl. | 1 |  | 0 |  |  |  | znížená |  | 0 | 0 | 0 | 0 | 0 | 4 | K | 1 |  |  |  | ROZPOCET | 0 | 0 | 0 | 0 | 0 | 2 | 0 | 4 | -1836362982

## E2.5 - E2.5 SO06 SADOVÉ Ú...
[9 empty] | >> skryté stĺpce << | [9 empty] | {ecb21ccd-fa86-4047-9382-5d2087138c3d}
0
| KRYCÍ LIST ROZPOČTU | [8 empty] | v --- nižšie sa nachádzajú doplnkové a pomocné údaje k zostavám --- v | [8 empty] | False
Stavba:
PD PRE MODERNIZÁCIU A STAVEBNÉ ÚPRAVY- ŠD NOVÁ DOBA PRI SPU V NITRE
Objekt:
2N - 2N NEZELENA ČASŤ PRÁC
Časť:
E2.5 - E2.5 SO06 SADOVÉ ÚPRAVY
| JKSO: |  |  |  |  | KS:
| Miesto: |  | Nitra |  |  | Dátum: | 6. 6. 2024
| Objednávateľ: |  |  |  |  | IČO:
|  | SPU v Nitre , A.Hlinku č.2, 949 76 NITRA |  |  |  | IČ DPH:
| Zhotoviteľ: |  |  |  |  | IČO: | Vyplň údaj
|  | Vyplň údaj |  |  |  | IČ DPH: | Vyplň údaj
| Projektant: |  |  |  |  | IČO:
|  | STAPRING a.s.,Cintorínska 9,811 Bratislava |  |  |  | IČ DPH:
| Spracovateľ: |  |  |  |  | IČO:
|  | P.Lančarič |  |  |  | IČ DPH:
Poznámka:
| Cena bez DPH | [5 empty] | 0
|  |  | Základ dane |  |  | Sadzba dane | Výška dane
| DPH | základná | 0 |  |  | 20% | 0
|  | znížená | 0 |  |  | 20% | 0
|  | zákl. prenesená | 0 |  |  | 20% | 0
|  | zníž. prenesená | 0 |  |  | 20% | 0
|  | nulová | 0 |  |  | 0% | 0
| Cena s DPH |  |  | v | EUR |  | 0
| Projektant |  |  | Spracovateľ
| Dátum a podpis: |  | Pečiatka | Dátum a podpis: |  |  | Pečiatka
| Objednávateľ |  |  | Zhotoviteľ
| Dátum a podpis: |  | Pečiatka | Dátum a podpis: |  |  | Pečiatka
REKAPITULÁCIA ROZPOČTU
Stavba:
PD PRE MODERNIZÁCIU A STAVEBNÉ ÚPRAVY- ŠD NOVÁ DOBA PRI SPU V NITRE
Objekt:
2N - 2N NEZELENA ČASŤ PRÁC
Časť:
E2.5 - E2.5 SO06 SADOVÉ ÚPRAVY
Miesto: |  |  | Nitra |  |  | Dátum: | 6. 6. 2024
Objednávateľ: |  |  | SPU v Nitre , A.Hlinku č.2, 949 76 NITRA |  |  | Projektant: | STAPRING a.s.,Cintorínska 9,811 Bratislava
Zhotoviteľ: |  |  | Vyplň údaj |  |  | Spracovateľ: | P.Lančarič
Kód dielu - Popis | [6 empty] | Cena celkom [EUR]
Náklady z rozpočtu | [6 empty] | 0 | [12 empty] | -1
| HSV - Práce a dodávky HSV | [5 empty] | 0
| 1 - Zemné práce | [5 empty] | 0
| 2 - Zakladanie | [5 empty] | 0
| 99 - Presun hmôt HSV | [5 empty] | 0
ROZPOČET
Stavba:
PD PRE MODERNIZÁCIU A STAVEBNÉ ÚPRAVY- ŠD NOVÁ DOBA PRI SPU V NITRE
Objekt:
2N - 2N NEZELENA ČASŤ PRÁC
Časť:
E2.5 - E2.5 SO06 SADOVÉ ÚPRAVY
Miesto: |  |  | Nitra |  |  | Dátum: | 6. 6. 2024
Objednávateľ: |  |  | SPU v Nitre , A.Hlinku č.2, 949 76 NITRA |  |  | Projektant: | STAPRING a.s.,Cintorínska 9,811 Bratislava
Zhotoviteľ: |  |  | Vyplň údaj |  |  | Spracovateľ: | P.Lančarič
PČ | Typ | Kód | Popis | MJ | Množstvo | J.cena [EUR] | Cena celkom [EUR] | Cenová sústava |  |  | DPH | J. Nh [h] | Nh celkom [h] | J. hmotnosť [t] | Hmotnosť celkom [t] | J. suť [t] | Suť Celkom [t]
Náklady z rozpočtu | [6 empty] | 0 | [5 empty] | 0 |  | 0 |  | 0 |  | D | -1 | [7 empty] | 0
| D | HSV | Práce a dodávky HSV |  |  |  | 0 | [5 empty] | 0 |  | 0 |  | 0 | 1 | D | 0 | ROZPOCET | [6 empty] | 0
| D | 1 | Zemné práce |  |  |  | 0 | [5 empty] | 0 |  | 0 |  | 0 | 1 | D | 1 | ROZPOCET | [6 empty] | 0
1 | K | 112101117.S | Vyrúbanie stromu listnatého vo svahu do 1:5 priem. kmeňa nad 700 do 800 mm | ks | 1 |  | 0 |  |  |  | znížená |  | 0 | 0 | 0 | 0 | 0 | 4 | K | 2 | ROZPOCET | 0 | 0 | 0 | 0 | 0 | 2 | 0 | 4 | 2
2 | K | 112201117.S | Odstránenie pňa v rovine a na svahu do 1:5, priemer nad 700 do 800 mm | ks | 1 |  | 0 |  |  |  | znížená |  | 0 | 0 | 0 | 0 | 0 | 4 | K | 2 | ROZPOCET | 0 | 0 | 0 | 0 | 0 | 2 | 0 | 4 | 4
3 | K | 162401414.S | Vodorovné premiestnenie konárov stromov nad 700 do 900 mm do 3000 m | ks | 1 |  | 0 |  |  |  | znížená |  | 0 | 0 | 0 | 0 | 0 | 4 | K | 2 | ROZPOCET | 0 | 0 | 0 | 0 | 0 | 2 | 0 | 4 | 6
4 | K | 162401424.S | Príplatok za každých ďalších 1000 m premiest.,konárov stromov nad 700 do 900 mm po spevnenej ceste | ks | 12 |  | 0 |  |  |  | znížená |  | 0 | 0 | 0 | 0 | 0 | 4 | K | 2 | ROZPOCET | 0 | 0 | 0 | 0 | 0 | 2 | 0 | 4 | 8
5 | K | 162501414.S | Vodorovné premiestnenie kmeňov nad 700 do 900 mm do 3000 m | ks | 1 |  | 0 |  |  |  | znížená |  | 0 | 0 | 0 | 0 | 0 | 4 | K | 2 | ROZPOCET | 0 | 0 | 0 | 0 | 0 | 2 | 0 | 4 | 10
6 | K | 162501424.S | Príplatok za každých ďalších 1000 m premiest.,kmeňov stromov nad 700 do 900 mm po spevnenej ceste | ks | 12 |  | 0 |  |  |  | znížená |  | 0 | 0 | 0 | 0 | 0 | 4 | K | 2 | ROZPOCET | 0 | 0 | 0 | 0 | 0 | 2 | 0 | 4 | 12
7 | K | 162601414.S | Vodorovné premiestnenie pňov nad 700 do 900 mm do 3000 m | ks | 1 |  | 0 |  |  |  | znížená |  | 0 | 0 | 0 | 0 | 0 | 4 | K | 2 | ROZPOCET | 0 | 0 | 0 | 0 | 0 | 2 | 0 | 4 | 14
8 | K | 162601423.S | Príplatok za každých ďalších 1000 m premiest.,pňov nad 500 do 700 mm po spevnenej ceste | ks | 12 |  | 0 |  |  |  | znížená |  | 0 | 0 | 0 | 0 | 0 | 4 | K | 2 | ROZPOCET | 0 | 0 | 0 | 0 | 0 | 2 | 0 | 4 | 16
41 | K | 180401211 | Založenie trávnika lúčneho výsevom v rovine alebo na svahu do 1:5 | m2 | 2162 |  | 0 |  |  |  | znížená |  | 0 | 0 | 0 | 0 | 0 | 4 | K | 2 | ROZPOCET | 0 | 0 | 0 | 0 | 0 | 2 | 0 | 4 | 18
42 | M | 005720001410 | Kvetinová zmes | kg | 21.62 |  | 0 |  |  |  | znížená |  | 0 | 0 | 0 | 0 | 0 | 8 | M | 2 | ROZPOCET | 0 | 0 | 0 | 0 | 0 | 2 | 0 | 4 | 20
9 | K | 180402111.S | Založenie trávnika parkového výsevom v rovine do 1:5 | m2 | 1377 |  | 0 |  |  |  | znížená |  | 0 | 0 | 0 | 0 | 0 | 4 | K | 2 | ROZPOCET | 0 | 0 | 0 | 0 | 0 | 2 | 0 | 4 | 22
10 | M | 005720001500.S | Osivá tráv - výber trávových semien | kg | 68.85 |  | 0 |  |  |  | znížená |  | 0 | 0 | 0 | 0 | 0 | 8 | M | 2 | ROZPOCET | 0 | 0 | 0 | 0 | 0 | 2 | 0 | 4 | 24
11 | K | 182001111.S | Plošná úprava terénu pri nerovnostiach terénu nad 50-100mm v rovine alebo na svahu do 1:5 | m2 | 1377 |  | 0 |  |  |  | znížená |  | 0 | 0 | 0 | 0 | 0 | 4 | K | 2 | ROZPOCET | 0 | 0 | 0 | 0 | 0 | 2 | 0 | 4 | 26
12 | K | 182001111.S | Plošná úprava terénu pri nerovnostiach terénu nad 50-100mm v rovine alebo na svahu do 1:5 | m2 | 184 |  | 0 |  |  |  | znížená |  | 0 | 0 | 0 | 0 | 0 | 4 | K | 2 | ROZPOCET | 0 | 0 | 0 | 0 | 0 | 2 | 0 | 4 | 28
13 | K | 183101111.S | Hĺbenie jamky v rovine alebo na svahu do 1:5, objem do 0,01 m3 | ks | 791 |  | 0 |  |  |  | znížená |  | 0 | 0 | 0 | 0 | 0 | 4 | K | 2 | ROZPOCET | 0 | 0 | 0 | 0 | 0 | 2 | 0 | 4 | 30
14 | K | 183101121.S | Hĺbenie jamky v rovine alebo na svahu do 1:5, objem nad 0,40 do 1,00 m3 | ks | 15 |  | 0 |  |  |  | znížená |  | 0 | 0 | 0 | 0 | 0 | 4 | K | 2 | ROZPOCET | 0 | 0 | 0 | 0 | 0 | 2 | 0 | 4 | 32
15 | K | 183204112.S | Výsadba kvetín do pripravovanej pôdy so zaliatím s jednoduchými koreňami trvaliek | ks | 386 |  | 0 |  |  |  | znížená |  | 0 | 0 | 0 | 0 | 0 | 4 | K | 2 | ROZPOCET | 0 | 0 | 0 | 0 | 0 | 2 | 0 | 4 | 34
16 | M | 0266610000 | Okrasné trávy | ks | 260 |  | 0 |  |  |  | znížená |  | 0 | 0 | 0 | 0 | 0 | 8 | M | 2 | ROZPOCET | 0 | 0 | 0 | 0 | 0 | 2 | 0 | 4 | 36
17 | M | 0266600000 | Trvalky | ks | 126 |  | 0 |  |  |  | znížená |  | 0 | 0 | 0 | 0 | 0 | 8 | M | 2 | ROZPOCET | 0 | 0 | 0 | 0 | 0 | 2 | 0 | 4 | 38
18 | K | 183204113.S | Výsadba kvetín do pripravovanej pôdy so zaliatím s jednoduchými koreňami cibuliek alebo hľúz | ks | 405 |  | 0 |  |  |  | znížená |  | 0 | 0 | 0 | 0 | 0 | 4 | K | 2 | ROZPOCET | 0 | 0 | 0 | 0 | 0 | 2 | 0 | 4 | 40
19 | M | 0266265000 | Cibuľoviny | ks | 405 |  | 0 |  |  |  | znížená |  | 0 | 0 | 0 | 0 | 0 | 8 | M | 2 | ROZPOCET | 0 | 0 | 0 | 0 | 0 | 2 | 0 | 4 | 42
20 | K | 183205111.S | Založenie záhonu na svahu nad 1:5 do 1:2 rovine alebo na svahu do 1:5 v hornine 1 až 2 | m2 | 184 |  | 0 |  |  |  | znížená |  | 0 | 0 | 0 | 0 | 0 | 4 | K | 2 | ROZPOCET | 0 | 0 | 0 | 0 | 0 | 2 | 0 | 4 | 44
21 | K | 183403114.S | Obrobenie pôdy kultivátorovaním v rovine alebo na svahu do 1:5 | m2 | 1561 |  | 0 |  |  |  | znížená |  | 0 | 0 | 0 | 0 | 0 | 4 | K | 2 | ROZPOCET | 0 | 0 | 0 | 0 | 0 | 2 | 0 | 4 | 46
22 | K | 183403153.S | Obrobenie pôdy hrabaním v rovine alebo na svahu do 1:5 | m2 | 1561 |  | 0 |  |  |  | znížená |  | 0 | 0 | 0 | 0 | 0 | 4 | K | 2 | ROZPOCET | 0 | 0 | 0 | 0 | 0 | 2 | 0 | 4 | 48
23 | K | 183403161.S | Obrobenie pôdy valcovaním v rovine alebo na svahu do 1:5 | m2 | 1561 |  | 0 |  |  |  | znížená |  | 0 | 0 | 0 | 0 | 0 | 4 | K | 2 | ROZPOCET | 0 | 0 | 0 | 0 | 0 | 2 | 0 | 4 | 50
24 | K | 184102117.S | Výsadba dreviny s balom v rovine alebo na svahu do 1:5, priemer balu nad 800 do1000 mm | ks | 15 |  | 0 |  |  |  | znížená |  | 0 | 0 | 0 | 0 | 0 | 4 | K | 2 | ROZPOCET | 0 | 0 | 0 | 0 | 0 | 2 | 0 | 4 | 52
25 | M | 051241100000 | Acer campestre QUEEN ELISABETH 16/18 bal. | ks | 7 |  | 0 |  |  |  | znížená |  | 0 | 0 | 0 | 0 | 0 | 8 | M | 2 | ROZPOCET | 0 | 0 | 0 | 0 | 0 | 2 | 0 | 4 | 54
26 | M | 051243100000 | Amelanchier x lamarckii BALLERINA 150+ kont. | ks | 6 |  | 0 |  |  |  | znížená |  | 0 | 0 | 0 | 0 | 0 | 8 | M | 2 | ROZPOCET | 0 | 0 | 0 | 0 | 0 | 2 | 0 | 4 | 56
27 | M | 051245000000 | Prunus avium PLENA 16/18 bal. | ks | 1 |  | 0 |  |  |  | znížená |  | 0 | 0 | 0 | 0 | 0 | 8 | M | 2 | ROZPOCET | 0 | 0 | 0 | 0 | 0 | 2 | 0 | 4 | 58
28 | M | 051240000115 | Acer x freemanii AUTUMN BLAZE 16/18 bal. | ks | 1 |  | 0 |  |  |  | znížená |  | 0 | 0 | 0 | 0 | 0 | 8 | M | 2 | ROZPOCET | 0 | 0 | 0 | 0 | 0 | 2 | 0 | 4 | 60
29 | K | 184102311.S | Výsadba kríku bez balu do vopred vyhĺbenej jamky v rovine alebo na svahu do 1:5 výšky do 2 m | ks | 384 |  | 0 |  |  |  | znížená |  | 0 | 0 | 0 | 0 | 0 | 4 | K | 2 | ROZPOCET | 0 | 0 | 0 | 0 | 0 | 2 | 0 | 4 | 62
30 | M | 026530001001 | Hydrangea panniculata VANILLE FRAISE 60+kont. | ks | 64 |  | 0 |  |  |  | znížená |  | 0 | 0 | 0 | 0 | 0 | 8 | M | 2 | ROZPOCET | 0 | 0 | 0 | 0 | 0 | 2 | 0 | 4 | 64
31 | M | 026530001002 | Prunus laurocerasus GAJO 60+kont. | ks | 96 |  | 0 |  |  |  | znížená |  | 0 | 0 | 0 | 0 | 0 | 8 | M | 2 | ROZPOCET | 0 | 0 | 0 | 0 | 0 | 2 | 0 | 4 | 66
32 | M | 026530001003 | Buddleja davidii SUMMER BIRD MAGENTA 60+kont. | ks | 32 |  | 0 |  |  |  | znížená |  | 0 | 0 | 0 | 0 | 0 | 8 | M | 2 | ROZPOCET | 0 | 0 | 0 | 0 | 0 | 2 | 0 | 4 | 68
33 | M | 026530001104 | Viburnum davidii 60+kont. | ks | 128 |  | 0 |  |  |  | znížená |  | 0 | 0 | 0 | 0 | 0 | 8 | M | 2 | ROZPOCET | 0 | 0 | 0 | 0 | 0 | 2 | 0 | 4 | 70
34 | M | 026530001105 | Hydrangea panniculata ANNABELLE 60+kont. | ks | 64 |  | 0 |  |  |  | znížená |  | 0 | 0 | 0 | 0 | 0 | 8 | M | 2 | ROZPOCET | 0 | 0 | 0 | 0 | 0 | 2 | 0 | 4 | 72
35 | K | 184202111.S | Zakotvenie dreviny troma a viac kolmi pri priemere kolov do 100 mm pri dĺžke kolov do 2 m | ks | 15 |  | 0 |  |  |  | znížená |  | 0 | 0 | 0 | 0 | 0 | 4 | K | 2 | ROZPOCET | 0 | 0 | 0 | 0 | 0 | 2 | 0 | 4 | 74
36 | M | 052170000500.S | Tyč ihličňanová tr. 1, hrúbka 6-7 cm, dĺžky 6 m a viac bez kôry | ks | 15.15 |  | 0 |  |  |  | znížená |  | 0 | 0 | 0 | 0 | 0 | 8 | M | 2 | ROZPOCET | 0 | 0 | 0 | 0 | 0 | 2 | 0 | 4 | 76
37 | M | 708360000100.S | Viazací popruh na stromy | m | 37.5 |  | 0 |  |  |  | znížená |  | 0 | 0 | 0 | 0 | 0 | 8 | M | 2 | ROZPOCET | 0 | 0 | 0 | 0 | 0 | 2 | 0 | 4 | 78
38 | K | 184501111.S | Zhotovenie obalu kmeňa stromu z juty v jednej vrstve v rovine alebo na svahu do 1:5 | m2 | 2.475 |  | 0 |  |  |  | znížená |  | 0 | 0 | 0 | 0 | 0 | 4 | K | 2 | ROZPOCET | 0 | 0 | 0 | 0 | 0 | 2 | 0 | 4 | 80
39 | K | 184802725.S | Mechanické odburinenie trávnikov, chodníkov plochy nad 500 m2 v rovine alebo na svahu do 1:5 | m2 | 1561 |  | 0 |  |  |  | znížená |  | 0 | 0 | 0 | 0 | 0 | 4 | K | 2 | ROZPOCET | 0 | 0 | 0 | 0 | 0 | 2 | 0 | 4 | 82
40 | K | 184808315.S | Hnojenie rýchle rastúcich drevin vápenatými hnojivami 2 kg/sadenicu | ks | 399 |  | 0 |  |  |  | znížená |  | 0 | 0 | 0 | 0 | 0 | 4 | K | 2 | ROZPOCET | 0 | 0 | 0 | 0 | 0 | 2 | 0 | 4 | 84
41 | M | 25191155003 | Hnojivo priemyselné | t | 0.628 |  | 0 |  |  |  | znížená |  | 0 | 0 | 0 | 0 | 0 | 8 | M | 2 | ROZPOCET | 0 | 0 | 0 | 0 | 0 | 2 | 0 | 4 | 86
42 | K | 184816111.S | Hnojenie sadeníc s dopravou hnojiva zo vzd. do 200m, priemyslovými hnojivami do 0,25 kg/sad. | ks | 791 |  | 0 |  |  |  | znížená |  | 0 | 0 | 0 | 0 | 0 | 4 | K | 2 | ROZPOCET | 0 | 0 | 0 | 0 | 0 | 2 | 0 | 4 | 88
43 | M | 25191155001 | Hnojivo priemyselné | t | 0.208 |  | 0 |  |  |  | znížená |  | 0 | 0 | 0 | 0 | 0 | 8 | M | 2 | ROZPOCET | 0 | 0 | 0 | 0 | 0 | 2 | 0 | 4 | 90
44 | K | 184852010.S | Hnojenie trávnika v rovine alebo na svahu do 1:5 umelým hnojivom | m2 | 1377 |  | 0 |  |  |  | znížená |  | 0 | 0 | 0 | 0 | 0 | 4 | K | 2 | ROZPOCET | 0 | 0 | 0 | 0 | 0 | 2 | 0 | 4 | 92
45 | M | 251910000100 | Hnojivo záhradné | t | 0.048 |  | 0 |  |  |  | znížená |  | 0 | 0 | 0 | 0 | 0 | 8 | M | 2 | ROZPOCET | 0 | 0 | 0 | 0 | 0 | 2 | 0 | 4 | 94
46 | K | 184921093.S | Mulčovanie rastlín pri hrúbke mulča nad 50 do 100 mm v rovine alebo na svahu do 1:5 | m2 | 184 |  | 0 |  |  |  | znížená |  | 0 | 0 | 0 | 0 | 0 | 4 | K | 2 | ROZPOCET | 0 | 0 | 0 | 0 | 0 | 2 | 0 | 4 | 96
47 | M | 055410000100.S | Mulčovacia kôra | l | 11040 |  | 0 |  |  |  | znížená |  | 0 | 0 | 0 | 0 | 0 | 8 | M | 2 | ROZPOCET | 0 | 0 | 0 | 0 | 0 | 2 | 0 | 4 | 98
48 | K | 185804312.S | Zaliatie rastlín vodou, plochy jednotlivo nad 20 m2 | m3 | 2.604 |  | 0 |  |  |  | znížená |  | 0 | 0 | 0 | 0 | 0 | 4 | K | 2 | ROZPOCET | 0 | 0 | 0 | 0 | 0 | 2 | 0 | 4 | 100
49 | K | 185851111.S | Dovoz vody pre zálievku rastlín na vzdialenosť do 6000 m | m3 | 2.604 |  | 0 |  |  |  | znížená |  | 0 | 0 | 0 | 0 | 0 | 4 | K | 2 | ROZPOCET | 0 | 0 | 0 | 0 | 0 | 2 | 0 | 4 | 102
| D | 2 | Zakladanie |  |  |  | 0 | [5 empty] | 0 |  | 0 |  | 0 | 1 | D | 1 | ROZPOCET | [6 empty] | 0
50 | K | 212752221R | Montáž perforovaného potrubia - zavlažovacie sondy | m | 15 |  | 0 |  |  |  | znížená |  | 0 | 0 | 0 | 0 | 0 | 4 | K | 2 | ROZPOCET | 0 | 0 | 0 | 0 | 0 | 2 | 0 | 4 | 104
51 | M | 286140028800R | Rúra perforovaná d 10 cm plnená štrkom | m | 15 |  | 0 |  |  |  | znížená |  | 0 | 0 | 0 | 0 | 0 | 8 | M | 2 | ROZPOCET | 0 | 0 | 0 | 0 | 0 | 2 | 0 | 4 | 106
| D | 99 | Presun hmôt HSV |  |  |  | 0 | [5 empty] | 0 |  | 0 |  | 0 | 1 | D | 1 | ROZPOCET | [6 empty] | 0
52 | K | 998231311.S | Presun hmôt pre sadovnícke a krajinárske úpravy do 5000 m vodorovne bez zvislého presunu | t | 4 |  | 0 |  |  |  | znížená |  | 0 | 0 | 0 | 0 | 0 | 4 | K | 2 | ROZPOCET | 0 | 0 | 0 | 0 | 0 | 2 | 0 | 4 | 108

## ZN1 - ZN1 - Zariadenie a ...
[9 empty] | >> skryté stĺpce << | [9 empty] | {02cccd76-86a7-4f9c-93d5-4896d7b67d97}
0
| KRYCÍ LIST ROZPOČTU | [8 empty] | v --- nižšie sa nachádzajú doplnkové a pomocné údaje k zostavám --- v | [8 empty] | False
Stavba:
PD PRE MODERNIZÁCIU A STAVEBNÉ ÚPRAVY- ŠD NOVÁ DOBA PRI SPU V NITRE
Objekt:
2N - 2N NEZELENA ČASŤ PRÁC
Časť:
ZN1 - ZN1 - Zariadenie a nábytok
| JKSO: |  |  |  |  | KS:
| Miesto: |  | Nitra |  |  | Dátum: | 6. 6. 2024
| Objednávateľ: |  |  |  |  | IČO:
|  | SPU v NITRE , A.Hlinku č.2 , 94901 NITRA |  |  |  | IČ DPH:
| Zhotoviteľ: |  |  |  |  | IČO: | Vyplň údaj
|  | Vyplň údaj |  |  |  | IČ DPH: | Vyplň údaj
| Projektant: |  |  |  |  | IČO:
|  | STAPRING a.s.,Cintorínska 9,811 Bratislava |  |  |  | IČ DPH:
| Spracovateľ: |  |  |  |  | IČO:
|  | Ing.A.Režná RPD, rozpočty K.Šinská +profesie |  |  |  | IČ DPH:
Poznámka:
| Cena bez DPH | [5 empty] | 0
|  |  | Základ dane |  |  | Sadzba dane | Výška dane
| DPH | základná | 0 |  |  | 20% | 0
|  | znížená | 0 |  |  | 20% | 0
|  | zákl. prenesená | 0 |  |  | 20% | 0
|  | zníž. prenesená | 0 |  |  | 20% | 0
|  | nulová | 0 |  |  | 0% | 0
| Cena s DPH |  |  | v | EUR |  | 0
| Projektant |  |  | Spracovateľ
| Dátum a podpis: |  | Pečiatka | Dátum a podpis: |  |  | Pečiatka
| Objednávateľ |  |  | Zhotoviteľ
| Dátum a podpis: |  | Pečiatka | Dátum a podpis: |  |  | Pečiatka
REKAPITULÁCIA ROZPOČTU
Stavba:
PD PRE MODERNIZÁCIU A STAVEBNÉ ÚPRAVY- ŠD NOVÁ DOBA PRI SPU V NITRE
Objekt:
2N - 2N NEZELENA ČASŤ PRÁC
Časť:
ZN1 - ZN1 - Zariadenie a nábytok
Miesto: |  |  | Nitra |  |  | Dátum: | 6. 6. 2024
Objednávateľ: |  |  | SPU v NITRE , A.Hlinku č.2 , 94901 NITRA |  |  | Projektant: | STAPRING a.s.,Cintorínska 9,811 Bratislava
Zhotoviteľ: |  |  | Vyplň údaj |  |  | Spracovateľ: | Ing.A.Režná RPD, rozpočty K.Šinská +profesie
Kód dielu - Popis | [6 empty] | Cena celkom [EUR]
Náklady z rozpočtu | [6 empty] | 0 | [12 empty] | -1
| OST - Ostatné - DKP zariadenie a nábytok | [5 empty] | 0
ROZPOČET
Stavba:
PD PRE MODERNIZÁCIU A STAVEBNÉ ÚPRAVY- ŠD NOVÁ DOBA PRI SPU V NITRE
Objekt:
2N - 2N NEZELENA ČASŤ PRÁC
Časť:
ZN1 - ZN1 - Zariadenie a nábytok
Miesto: |  |  | Nitra |  |  | Dátum: | 6. 6. 2024
Objednávateľ: |  |  | SPU v NITRE , A.Hlinku č.2 , 94901 NITRA |  |  | Projektant: | STAPRING a.s.,Cintorínska 9,811 Bratislava
Zhotoviteľ: |  |  | Vyplň údaj |  |  | Spracovateľ: | Ing.A.Režná RPD, rozpočty K.Šinská +profesie
PČ | Typ | Kód | Popis | MJ | Množstvo | J.cena [EUR] | Cena celkom [EUR] | Cenová sústava |  |  | DPH | J. Nh [h] | Nh celkom [h] | J. hmotnosť [t] | Hmotnosť celkom [t] | J. suť [t] | Suť Celkom [t]
Náklady z rozpočtu | [6 empty] | 0 | [5 empty] | 0 |  | 0 |  | 0 |  | D | -1 | [7 empty] | 0
| D | OST | Ostatné - DKP zariadenie a nábytok |  |  |  | 0 | [5 empty] | 0 |  | 0 |  | 0 | 4 | D | 0 | ROZPOCET | [6 empty] | 0
1 | M | Pol1 | cena at. zariaďovacích prvkov v izbách typ 2.58 | sada | 24 |  | 0 |  |  |  | znížená |  | 0 | 0 | 0 | 0 | 0 | 262144 | M | 1 | ROZPOCET | 0 | 0 | 0 | 0 | 0 | 2 | 0 | 262144 | -289014613
2 | M | Pol2 | cena at. zariaďovacích prvkov v izbách typ 2.59 | sada | 72 |  | 0 |  |  |  | znížená |  | 0 | 0 | 0 | 0 | 0 | 262144 | M | 1 | ROZPOCET | 0 | 0 | 0 | 0 | 0 | 2 | 0 | 262144 | 1193250615
3 | M | Pol3 | cena at. zariaďovacích prvkov v izbách typ 2.61 | sada | 12 |  | 0 |  |  |  | znížená |  | 0 | 0 | 0 | 0 | 0 | 262144 | M | 1 | ROZPOCET | 0 | 0 | 0 | 0 | 0 | 2 | 0 | 262144 | -1769485143
4 | M | Pol4 | cena at. zariaďovacích prvkov v kuchynkách typ 2.65 | sada | 14 |  | 0 |  |  |  | znížená |  | 0 | 0 | 0 | 0 | 0 | 262144 | M | 1 | ROZPOCET | 0 | 0 | 0 | 0 | 0 | 2 | 0 | 262144 | -1448313352
5 | M | Pol5 | cena AP 1lôžko izba: 8.64, 9.60 | sada | 2 |  | 0 |  |  |  | znížená |  | 0 | 0 | 0 | 0 | 0 | 262144 | M | 1 | ROZPOCET | 0 | 0 | 0 | 0 | 0 | 2 | 0 | 262144 | 744228770
6 | M | Pol6 | cena AP 2lôž. ( izba 8.65,8.66,8.67) , (izba 9.61,9.62,9.63) | sada | 2 |  | 0 |  |  |  | znížená |  | 0 | 0 | 0 | 0 | 0 | 262144 | M | 1 | ROZPOCET | 0 | 0 | 0 | 0 | 0 | 2 | 0 | 262144 | -952033564
7 | M | Pol7 | cena AP 2lôž. ( izba 8.61,8.59,8.58) ,(izba 9.58,neozn,9.55), ( izba 8.39,8.73,8.35), ( izba 9.35,9.34,9.33) | sada | 4 |  | 0 |  |  |  | znížená |  | 0 | 0 | 0 | 0 | 0 | 262144 | M | 1 | ROZPOCET | 0 | 0 | 0 | 0 | 0 | 2 | 0 | 262144 | 527050103
8 | M | Pol8 | spálňa číslo izieb - 8.57, 9.53, 8.52, 9.49, 8.51, 9.47, 8.46, 9.43, 8.45, 9.41, 8.40, 9.37, | sada | 12 |  | 0 |  |  |  | znížená |  | 0 | 0 | 0 | 0 | 0 | 262144 | M | 1 | ROZPOCET | 0 | 0 | 0 | 0 | 0 | 2 | 0 | 262144 | 1984390968
9 | M | Pol9 | chodba číslo miestnosti: 8.70, 9.67 | sada | 2 |  | 0 |  |  |  | znížená |  | 0 | 0 | 0 | 0 | 0 | 262144 | M | 1 | ROZPOCET | 0 | 0 | 0 | 0 | 0 | 2 | 0 | 262144 | -703702351
10 | M | Pol10 | kuchyňa číslo miestnosti: 8.55, 9.52, 8.53, 9.51, 8.49, 9.46, 8.47, 9.45, 8.43, 9.40, 8.41, 9.39, | sada | 12 |  | 0 |  |  |  | znížená |  | 0 | 0 | 0 | 0 | 0 | 262144 | M | 1 | ROZPOCET | 0 | 0 | 0 | 0 | 0 | 2 | 0 | 262144 | -1867396647
11 | M | Pol11 | študovňa číslo miestnosti: 2.74 | sada | 6 |  | 0 |  |  |  | znížená |  | 0 | 0 | 0 | 0 | 0 | 262144 | M | 1 | ROZPOCET | 0 | 0 | 0 | 0 | 0 | 2 | 0 | 262144 | 709772664
12 | M | Pol12 | číslo miestnosti: 2.74 | sada | 1 |  | 0 |  |  |  | znížená |  | 0 | 0 | 0 | 0 | 0 | 262144 | M | 1 | ROZPOCET | 0 | 0 | 0 | 0 | 0 | 2 | 0 | 262144 | -752716261
13 | M | Pol13 | Doprava zariadenie a nábytok | kpl | 1 |  | 0 |  |  |  | znížená |  | 0 | 0 | 0 | 0 | 0 | 262144 | M | 1 | ROZPOCET | 0 | 0 | 0 | 0 | 0 | 2 | 0 | 262144 | 431421553
14 | K | HZSM | Montaž zariadenia a nábytku - vid samostatná príloha | hod | 5277.5 |  | 0 |  |  |  | znížená |  | 0 | 0 | 0 | 0 | 0 | 512 | K | 1 | ROZPOCET | 0 | 0 | 0 | 0 | 0 | 2 | 0 | 512 | -858128427

## Zoznam figúr
ZOZNAM FIGÚR
Kód: | 422024D
Stavba: | PD PRE MODERNIZÁCIU A STAVEBNÉ ÚPRAVY- ŠD NOVÁ DOBA PRI SPU V NITRE
Dátum: | 6. 6. 2024
Kód | Popis | MJ | Výmera
1Z/ E1.1Z | E1.1Z 1.Strecha v.č.A04 C , v.č.A15 - S1 zateplenie strešného plášťa
S3strecha | S3 strecha na vyleze kota 27,75 | m2 | 14.7
| " S3 |  | 0
| " hydroizolácia napr. FATRAFOL 810 kotvená a vyvedená pod oplechovanie |  | 0
| " systémové riešenie |  | 0
| " extrudovaný polystyren strecha atika hr.150mm |  | 0
| " geotextília |  | 0
| "pov. strecha |  | 0
| " do ceny započítať oplechovanie atiky systémové riešenie Detail v.č.A30 DK4 |  | 0
0
| 2,675*2 |  | 5.35
| 1*(2,675+2,675+2+2) |  | 9.35
S3strecha | Medzisúčet v.č.A15 |  | 14.7
Použitie figúry:
712873360.Sx | Zhotovenie povlakovej krytiny striech vytiahnutím izol. povlaku fóliou prilepenou a prikotvenou na atiku S3 (strecha pri výleze) | m2 | 14.7
712990040.S | Položenie geotextílie vodorovne alebo zvislo na strechy ploché do 10° | m2 | 14.7
strechaVŠ | Strecha VŠ nové konštrk | m2 | 94
| " skladba S2: |  | 0
| " hydroizolácia napr. FATRAFOL 810 hr. 1,5mm elt. EKVIVALENT |  | 0
| "geotextília 300g/m2 separačná vrstva |  | 0
| " expandovaný polystyren EPS 150S 2x150mm hr.300mm |  | 0
| " parozábrana napr. Fatra PAR P21 , spoje s prelepením 0,2mm alt. Ekvivalent |  | 0
| " Pás asfaltový FOALBIT AL S 40 pre spodné vrstvy hydroizolačných systémov (parotesná zábrana a protiradónová izolácia) alt.EKVIVALENT |  | 0
| " žb doska vid statika výťahových šachiet hr.200mm nová konštrukcia |  | 0
| " skladba v.č.A22 |  | 0
| " do ceny započítať oplechovanie atiky systémové riešenie Detail v.č.A30 DK4 |  | 0
| " V1 |  | 0
| 3*2,2" stropna doska |  | 6.6
| "steny zv |  | 0
| (0,25+0,25+0,72+0,3)*(2,9+2,9+1,6+1,6) |  | 13.68
| " V2 |  | 0
| 2*2 |  | 4
| "steny zv |  | 0
| (0,25+0,25+0,75+0,3)*(1,95+1,95+1,95+1,95) |  | 12.09
| " Strecha mimo VŠ S2 |  | 0
| 7,2*6,5 |  | 46.8
| -3*2,2 |  | -6.6
| -2,2 |  | -2.2
| " zv. |  | 0
| (0,25+0,375)*(7,2+7,2+8+8) |  | 19
| 0,63 |  | 0.63
strechaVŠ | Súčet blok A nvé dosky VŠ v.č.A15 |  | 94
Použitie figúry:
712873360.Sx | Zhotovenie povlakovej krytiny striech vytiahnutím izol. povlaku fóliou prilepenou a prikotvenou na atiku S3 (strecha pri výleze) | m2 | 94
712341559.S | Zhotovenie povlak. krytiny striech plochých do 10° pásmi pritav. NAIP na celej ploche, oxidované pásy | m2 | 94
712990040.S | Položenie geotextílie vodorovne alebo zvislo na strechy ploché do 10° | m2 | 94
713142230.S | Montáž tepelnej izolácie striech plochých do 10° polystyrénom, dvojvrstvová prilep. za studena | m2 | 94
283720009300.S | Doska EPS hr. 160 mm, pevnosť v tlaku 150 kPa, na zateplenie podláh a plochých striech | m2 | 94
1Z/ E1.2Z | E1.2Z 1. Vonkajšie povrchové úpravy stien FASADA SZ v.č.A31,32,33
F1KZSfasada | F1 KZS fasada domurovanie | m2 | 60.345
| "domurovania |  | 0
| (0,9*09) " m.č.159 1NP A |  | 8.1
| (1,5*0,6) "m.č.173 1NP A |  | 0.9
| (0,9*0,9)*8 " m.č.273-969 A |  | 6.48
| (3*1,5)*3 "m.č.268,468,668 B |  | 13.5
| (1,5*1,5)*3 "m.č.363,563,7,63 B |  | 6.75
| (1,5*1,5)*1 "m.č.868 B |  | 2.25
| (1,5*1,5)*1 "m.č.964 B |  | 2.25
| 40,230*0,5 " presah 30cm s pôvodnou KZS |  | 20.115
F1KZSfasada | Súčet A16,17,18,19,20 |  | 60.345
Použitie figúry:
622461033.S | Vonkajšia omietka stien pastovitá silikátová roztieraná, hr. 2 mm | m2 | 60.345
622481119.S | Potiahnutie vonkajších stien sklotextilnou mriežkou s celoplošným prilepením | m2 | 60.345
lešeniefasada | LEšENIE FASADA | M2 | 2538.123
| "lešenia - dodávateľ stavby podla harmonogramu prác |  | 0
| " presuvať lešenie podľa harmonogramu |  | 0
| " dk -3,15 hk +23,19 |  | 0
| (3,15+23,19)*78,64 |  | 2071.378
| (3,15+23,19)*(8,5+2,6+6,62) |  | 466.745
lešeniefasada | Súčet Pohlady fadsada SZ v.č.31 |  | 2538.123
Použitie figúry:
941941052.S | Montáž lešenia ľahkého pracovného radového s podlahami šírky nad 1,20 m do 1,50 m, výšky nad 10 do 24 m | m2 | 2538.123
941941392.S | Príplatok prenájom lešenia | m2 | 2538.123
941941852.S | Demontáž lešenia ľahkého pracovného radového s podlahami šírky nad 1,20 do 1,50 m, výšky nad 10 do 24 m | m2 | 2538.123
2N/ E1.1b | E1.1b ŠD BLOK A, A´,B,C - Búracie práce - stavebná časť
B28kerdlažba | B37 keramická dlažba + malta | m2 | 734.714
| " B28 |  | 0
| "vybúranie nášlap. vrstvy keramická dlažba v hr.11mm |  | 0
| "vr. lepiaca cementová malta v hr.15mm |  | 0
| " Aˇ 1np |  | 0
| 4,12*6,05 " m.č.172 |  | 24.926
| 2,9*(3,675+0,15+3,5) " m.č.171 |  | 21.243
| " A |  | 0
| 1,5*2,5+1,25*1,5 "m.č.168 |  | 5.625
| " B |  | 0
| 0 |  | 0
| " Blok A |  | 0
| " B |  | 0
| 15,9 *3" m.č.264 |  | 47.7
| 15,43*3 "m.č.265 |  | 46.29
| 5,64 *3"m.č.266 |  | 16.92
| " Blok A, |  | 0
| 0 |  | 0
| " B |  | 0
| 15,9 *3" m.č.360 |  | 47.7
| 15,43*3 "m.č.361 |  | 46.29
| 5,64 *3"m.č.362 |  | 16.92
| 15,9+16,2+5,64+5,64 |  | 43.38
| 15,9+16,2+5,64+5,64 |  | 43.38
| " blok C |  | 0
| 3*1,5 " medzipodesta m.č.119 |  | 4.5
| (15,71+15,19+5,64+5,64)*8 |  | 337.44
| " B33 |  | 0
| " Odstránenie podlahy hr220mm /ker.dlažba lep.malta |  | 0
| " vyrovn. beton 70+100mm |  | 0
| 3*5,4 "m.č.865 |  | 16.2
| " B33 |  | 0
| " Odstránenie podlahy hr220mm /ker.dlažba lep.malta |  | 0
| " vyrovn. beton 70+100mm |  | 0
| 3*5,4 "m.č.865 |  | 16.2
B28kerdlažba | Súčet |  | 734.714
Použitie figúry:
965081812.S | Búranie dlažieb, z kamen., cement., terazzových, čadičových alebo keramických, hr. nad 10 mm, -0,06500t - B28 , B33 keram.dlažba | m2 | 734.714
632311001.S | Brúsenie nerovností nových betónových podláh - zbrúsenie povlaku hrúbky do 2 mm - B28 | m2 | 734.714
632311091.S | Príplatok k brúseniu nerovností nových betónových podláh - za každý ďalší 1 mm hrúbky - B28 | m2 | 1469.428
B38kerdlažba | keramická dlažba B38 | m2 | 19.15
B39terazzo | B39 terazzo | m2 | 283.038
B40terazzo4np | B40 terazzo dlažba | m2 | 108.7
B40terazzo5np | Terazzo B 40 5np | m2 | 108.7
B40terazzo6np | B40 terazzo 6np | m2 | 85.11
B41dlkeramkysl | B41 ker. plátky hr.40mm + zbrusenie podlahy 15mm/ hr.55mm | m2 | 43.44
B43dlažbaloggie | dlažba loggie ext B43 | m2 | 20.28
KOobkladobitie | KO obitie | m2 | 1214.66
| " INTERIER |  | 0
| " Blok C |  | 0
| " Vybúranie keramického obkladu na výšku v= 1500mm |  | 0
| " 230,430,630,830,328,528,728,928 |  | 0
| 2,5*(1+1+1+1+1)*8 |  | 100
| 1,5*(1,8+1)*8 |  | 33.6
| " 231,431,631,831,329,529,729,929 |  | 0
| 1,5*2,95*8 |  | 35.4
| 2,5*2*8 |  | 40
| 1,5*(1+2,95)*8 |  | 47.4
| 2,5*2*8 |  | 40
| " B |  | 0
| 0,45*0,75*20 |  | 6.75
| " B15 |  | 0
| " Vybúranie keramického obkladu na výšku |  | 0
| 0,45*0,75*20 "2np |  | 6.75
| 0,45*0,75*20 "4np |  | 6.75
| 0,45*0,75*20 "6np |  | 6.75
| " B20,21 |  | 0
| 2,5*(2,5+3+2,5) *3 " 265,465,665 |  | 60
| 1,5*(2,9+2,9+1,05+1,05)*3 |  | 35.55
| 2,5*(2+3,6+2) *3 "m.č.264,464,664 |  | 57
| 1,5*(5,4+3+1,8+1+1)*3 |  | 54.9
| " A |  | 0
| 1,5*(4,93+4,93+2,7+1,9)*3 "m.č.371,571, 771 |  | 65.07
| " B |  | 0
| 0,45*0,75*20 "3np |  | 6.75
| 0,45*0,75*20 "5np |  | 6.75
| 0,45*0,75*20 "7np |  | 6.75
| " B20,21 |  | 0
| 2,5*(2,5+3+2,5) *3 " 361,561,761, |  | 60
| 1,5*(2,9+2,9+1,05+1,05)*3 |  | 35.55
| 1,5*(2+3,6+3+2) *3 "m.č.360,560,760 |  | 47.7
| 2,5*(5,4+3+1,8+1+1)*3 " m.č.361,561,761 |  | 91.5
| " A |  | 0
| 1,5*(4,93+4,93+2,7+1,9)*3 "m.č.875 |  | 65.07
| " B |  | 0
| 0,45*0,75*20 "8np |  | 6.75
| " B20,21 |  | 0
| 2,5*(2,5+3+2,5) |  | 20
| 1,5*(2,9+2,9+1,05+1,05) |  | 11.85
| 1,5*(2+3,6+3+2) *3 |  | 47.7
| 2,5*(5,4+3+1,8+1+1) " B19 m.č.865 |  | 30.5
| " A |  | 0
| 1,5*(4,93+4,93+2,7+1,9)*3 "m.č.875 |  | 65.07
| " B |  | 0
| 0,45*0,75*20 "8np |  | 6.75
| " B20,21 |  | 0
| 2,5*(2,5+3+2,5) |  | 20
| 1,5*(2,9+2,9+1,05+1,05) |  | 11.85
| 1,5*(2+3,6+3+2) *3 |  | 47.7
| 2,5*(5,4+3+1,8+1+1) " B19 m.č.961 |  | 30.5
KOobkladobitie | Súčet |  | 1214.66
OMobitieSTIEN | om stien | m2 | 7270.867
| "Presné výmery odsleduje stav.dozor |  | 0
| " odstrániť opadávajúce, vyduté časti omietok z celkovej plochy cca 50% stien |  | 0
| " v miestach porušených omietok buracími prácami - posúdi stav. dozor podla skutočnosti !!!!! |  | 0
| " BLOK A, A´,B |  | 0
| " v miestnostich s bur.pracami |  | 0
| 2,64*(2,975*2+2,695*2) "m.č.152 |  | 29.938
| 2,64*(5,755*2+3,675*2) "m.č.155 |  | 49.79
| 2,64*(5,755*2+3,95*2) "m.č.157 |  | 51.242
| 2,64*(4,85*2+3*2)*20 |  | 828.96
| -0,8*2*20 |  | -32
| " A,A.B |  | 0
| " v miestnostich s bur.pracami |  | 0
| 2,64*(2,7+2,7+4,93+4,93)*3 "m.č.275,475,675 A |  | 120.859
| 2,64*(2,975+2,975+1,6+1,6)*3 " 273,473, 673 |  | 72.468
| 2,64*(3+3+5,73+5,73)*3 " 235,435,635 |  | 138.283
| 2,64*(3+3+5,4+5,4)*2 " 264,264,464,465,664,665 |  | 88.704
| " A |  | 0
| 2,64*(4,93*2+2,7*2)*3 |  | 120.859
| " B |  | 0
| 2,64*(3*2+5,73*2)*20*3 |  | 2765.664
| 2,64*(1,6+1,5)*3 "m.č.368 |  | 24.552
| " A |  | 0
| 2,64*(2,7*2+4,93*2) "m.č.875 |  | 40.286
| " B |  | 0
| 2,64*(3*2+5,73*2)*20 |  | 921.888
| 2,64*(3*2+1,88*2) "m.č.866 |  | 25.766
| 2,64*(1,6+1,5) "m.č.872 výťah |  | 8.184
| " A |  | 0
| 2,64*(2,7*2+4,93*2) "m.č.875 |  | 40.286
| " B |  | 0
| 2,64*(3*2+5,73*2)*20 |  | 921.888
| 2,64*(3*2+1,88*2) "m.č.866 |  | 25.766
| 2,64*(1,6+1,5) "m.č.872 výťah |  | 8.184
| " BLOK C 1np |  | 0
| 2,5*(3+3+4,85+4,85)*2 "m.č.120,121 |  | 78.5
| 2,5*(3+3+1,8+1,8)*2 " m.122 |  | 48
| " BLlok C 2-9np |  | 0
| "stien a ostení |  | 0
| 2,5*(1,88+1,88+3+3)*8 " 232,432,330,432,530,632,730,832,930 |  | 195.2
| -(3*1,5)*8 |  | -36
| 2,5*(1,88+1,88+3+3)*8" 2,33+331,133,531,633,731,833,931 |  | 195.2
| -(3*1,5)*8 |  | -36
| 2,5*(5,4+5,4+3+3)*8 " 230,430,630,830,328,528,728,928 |  | 336
| -(3*1,5)*8 |  | -36
| -0,8*2*8 |  | -12.8
| 2,5*(5,4+5,4+3+3)*8 " 231,431,631,831,329,529,729,929 |  | 336
| -(3*1,5)*8 |  | -36
| -0,8*2*8 |  | -12.8
OMobitieSTIEN | Súčet |  | 7270.867
OMobitieSTROP | om stropov | m2 | 4857.769
| "Presné výmery a odsleduje stav.dozor |  | 0
| " odstrániť opadávajúce, vyduté časti omietok z celkovej plochy cca 50% |  | 0
| "STROPY 50% |  | 0
| " A |  | 0
| 68+21,24+24,92+21,68 |  | 135.84
| " A |  | 0
| 57,10 |  | 57.1
| 8,02+2,14+5,4+21,15+1,73+15,47+4,79+2,25+19,89+16,18+7,46+3,06+7,45+15,41+15,93+3,92+3,75+10,65 |  | 164.65
| " B |  | 0
| 14,558*20+20,4+5,4+5,4+104,94 |  | 427.3
| " A,A,B 2,4,6NP |  | 0
| 2,25+70,03+11,63+8,54+15,90+10,87+10,38+4,54 " A |  | 134.14
| 96,2+44,45+2,25+12,43+2,25+45,59 " A |  | 203.17
| (14,1+2,6)*10 |  | 167
| 17,19*8 |  | 137.52
| 20,8+15,9+15,43+5,64+5,64 |  | 63.41
| 108,98 |  | 108.98
| " A |  | 0
| 2,7*4,93*3 |  | 39.933
| " B |  | 0
| (17,19*10)*3 |  | 515.7
| (14,1*8)*3 |  | 338.4
| 20,8*3 |  | 62.4
| 15,9+15,43+5,64+5,64 |  | 42.61
| 105,35 |  | 105.35
| " A |  | 0
| 2,7*4,93*3 |  | 39.933
| " B |  | 0
| (14,1*10)*1 |  | 141
| (17,19*8)*1 |  | 137.52
| 20,8 |  | 20.8
| 15,9+16,2 |  | 32.1
| 5,64+5,64 |  | 11.28
| 105,35 |  | 105.35
| " A |  | 0
| 2,7*4,93*3 |  | 39.933
| " B |  | 0
| (17,19*10)*3 |  | 515.7
| (14,1*8)*3 |  | 338.4
| 20,8*3 |  | 62.4
| 15,9+15,43+5,64+5,64 |  | 42.61
| 105,35 |  | 105.35
| " C 1np |  | 0
| 11,85+14,55+14,55+5,4+14,18 |  | 60.53
| " BLlok C 2-9np |  | 0
| "stropov |  | 0
| (8,34+12,15+15,71+15,19+5,64+5,64)*8 |  | 501.36
OMobitieSTROP | Súčet |  | 4857.769
vykopSUT | vykop v suterene | m3 | 4.858
| 0,2*(0,6*0,6) |  | 0.072
| 0,2*0,6*(2,965+1,895+1) |  | 0.703
| 0,2*0,6*1,045 |  | 0.125
| 0,2*(0,6*0,6) |  | 0.072
| 0,2*0,6*(2,825+0,5) |  | 0.399
| 0,2*0,6*(2,85+0,5) |  | 0.402
| 0,2*0,6*(0,305+1,12+0,385) |  | 0.217
| 0,2*0,47*1,625 |  | 0.153
| 0,2*0,6*1,625 |  | 0.195
| 0,2*0,47*1,625 |  | 0.153
| 0,2*0,6*1,625 |  | 0.195
| 0,2*0,6*0,6 |  | 0.072
| 0,2*0,6*0,6 |  | 0.072
| 0,2*0,6*0,6 |  | 0.072
| 0,2*0,6*0,6 |  | 0.072
| 0,2*0,6*1,625 |  | 0.195
| 0,2*0,6*1,625 |  | 0.195
| 0,2*0,6*0,6 |  | 0.072
| 0,2*0,6*0,6 |  | 0.072
| 0,2*0,6*0,6 |  | 0.072
| 0,2*0,6*0,6 |  | 0.072
| 0,2*0,6*1,625 |  | 0.195
| 0,2*0,6*3,1 |  | 0.372
| 0,2*0,6*1,625 |  | 0.195
| 0,2*0,6*3,1 |  | 0.372
| 0,2*0,6*0,6 |  | 0.072
vykopSUT | Súčet |  | 4.858
Použitie figúry:
130201001.S | Výkop jamy a ryhy v obmedzenom priestore horn. tr.3 ručne | m3 | 4.858
162201211.S | Vodorovné premiestnenie výkopku horniny tr. 1 až 4 stavebným fúrikom do 10 m v rovine alebo vo svahu do 1:5 | m3 | 4.858
162201219.S | Príplatok za k.ď. 10m v rovine alebo vo svahu do 1:5 k vodorov. premiestneniu výkopku stavebným fúrikom horn. tr.1 až 4 s vyložením | m3 | 19.432
2N/ E1.1c | E1.1c Povrchové úpravy vn. stien A,B,C, domurovanie murív
malby | malby | m2 | 25148.833
| "R1, R2, U1,U2,U5 |  | 0
| " BLOK C |  | 0
| "STROP |  | 0
| R1aomSCH |  | 228.15
| R1stropC |  | 684.23
| " STENY |  | 0
| U1U2OMstienC |  | 1795.971
| " BLOK A,B |  | 0
| "STROP |  | 0
| R1schoAB |  | 179.55
| R1stropAAB |  | 7002.97
| "STENY |  | 0
| U1U2OMstBAA |  | 14284.815
| U5omietkyNM |  | 973.147
malby | Súčet |  | 25148.833
Použitie figúry:
784424271.S | Maľby vápenné dvojnásobné ručne nanášané, tónované s bielym stropom na podklad jemnozrnný do 3,80 m | m2 | 25148.833
784410120.S | Penetrovanie jednonásobné hrubozrnných,savých podkladov výšky do 3,80 m | m2 | 25148.833
784418011.S | Zakrývanie otvorov, podláh a zariadení fóliou v miestnostiach alebo na schodisku | m2 | 8382.944
R1aomSCH | OMIETKA SCH. C | M2 | 228.15
| " sch ramená a medzipodesta podhlad |  | 0
| 1,8*3*9 |  | 48.6
| 1,8*3*9 |  | 48.6
| 3*4,85*9 |  | 130.95
0
0
0
R1aomSCH | Súčet |  | 228.15
Použitie figúry:
611460226.S | Vnútorná stierka stropov vápenná, hr. 1 mm - ramena schodiska - R1 -ramená sch -C | m2 | 228.15
784424271.S | Maľby vápenné dvojnásobné ručne nanášané, tónované s bielym stropom na podklad jemnozrnný do 3,80 m | m2 | 25148.833
R1ramschC | rameno sch. C | m2 | 228.15
| " sch ramená a medzipodesta podhlad |  | 0
| 1,8*3*9 |  | 48.6
| 1,8*3*9 |  | 48.6
| 3*4,85*9 |  | 130.95
R1ramschC | Medzisúčet SCH C rameno 1-9NP |  | 228.15
Použitie figúry:
611460226.S | Vnútorná stierka stropov vápenná, hr. 1 mm - ramena schodiska - R1 -ramená sch -C | m2 | 228.15
611460112.S | Príprava vnútorného podkladu stropov na betónové podklady kontaktným mostíkom -C | m2 | 228.15
R1schoAB | rameno sch AB | m2 | 179.55
| " sch ramená a medzipodesta podhlad SCH |  | 0
| 3*4,85*9 |  | 130.95
| 1,8*3*9 |  | 48.6
R1schoAB | Súčet |  | 179.55
Použitie figúry:
611460226.Sx | Vnútorná stierka stropov vápenná, hr. 1 mm - ramena schodiska - R1 -ramená sch -A,A, B | m2 | 179.55
611460112.Sx | Príprava vnútorného podkladu stropov na betónové podklady kontaktným mostíkom -A, A,B | m2 | 179.55
784424271.S | Maľby vápenné dvojnásobné ručne nanášané, tónované s bielym stropom na podklad jemnozrnný do 3,80 m | m2 | 25148.833
R1stropAAB | strop A,A, B | m2 | 7002.97
| " Presné výmery odsleduje stav.dozor, podľa skutočnosti |  | 0
0
| " R1, R2 |  | 0
| "očistenie |  | 0
| " penetračný náter |  | 0
| " VC omietka stropov |  | 0
0
| "MALBY |  | 0
| " mliarsky náter 2x |  | 0
0
| "BLOK A, A |  | 0
| 88,66 |  | 88.66
| 8,2+5,4+21,15+1,73+14,10+5,4+4,76+12,30+16,18+7,46+3,06+7,45+15,41+15,92+3,95+3,95+10,65 |  | 157.07
| 68+15,94+35,88+16,49 |  | 136.31
| " A |  | 0
| (112,17+44,45+10,16*2+4,76+45,59+9,28+3,01)*8 |  | 1916.64
| " A |  | 0
| (2,25+70,03+11,63+8,54+15,89+10,87+10,38+4,54)*8 |  | 1073.04
| "BLOK B |  | 0
| " Blok B 1np |  | 0
| (14,55*19)*1 |  | 276.45
| 20,4+19,95+5,4+5,4+78,51 |  | 129.66
| 8,2+5,4+21,15+1,73+14,10+5,4+4,76+12,30+16,18+7,46+3,06+7,45+15,41+15,92+3,95+3,95+10,65 |  | 157.07
| " Blok B 2np,4np,6np |  | 0
| 8,025*10*3 |  | 240.75
| 12,62*8*3 |  | 302.88
| (22,14+16,20+16,20+2,40+5,64)*3 |  | 187.74
| 70,10*3 |  | 210.3
| (3,01+2,09*2+6,41*8)*3 |  | 175.41
| " B 3np,5np,7np |  | 0
| (11,12*10)*3 |  | 333.6
| (8,53*8)*3 |  | 204.72
| (22,14+16,2+16,2+23,40+5,64)*3 |  | 250.74
| 70,10*3 |  | 210.3
| (3,01+2,09*3+6,41*8)*3 |  | 181.68
| " B 8np |  | 0
| (8,025*8)*1 |  | 64.2
| (17,19+12,62*6+17,19)*1 |  | 110.1
| (22,14+12,33+12,35+5,64+5,64+3,01+6,36+23,4+70,1) |  | 160.97
| " B 9np |  | 0
| (11,12+12,8+14,10+10,28+11,12+11,12+10,28+10,28+11,12+11,12+10,28+10,28+11,12+11,12+10,28+14,10+12,8+11,12)*1 " |  | 204.44
| (22,14+12,33+12,35+5,64+5,64+3,01*10+6,36*2+5,97*6+23,40+70,10) |  | 230.24
R1stropAAB | Súčet |  | 7002.97
Použitie figúry:
611461115x | Príprava vnútorného podkladu stropov,penetračný náter - R1, R2 - A, A,B | m2 | 7002.97
611460362.Sx | Vnútorná omietka stropov vápennocementová jednovrstvová, hr. 8 mm - R1, R2 - A,A,B | m2 | 7002.97
611460R1x | Mechanické očistenie omietok - R1, R2 -A,A, B | m2 | 7002.97
784424271.S | Maľby vápenné dvojnásobné ručne nanášané, tónované s bielym stropom na podklad jemnozrnný do 3,80 m | m2 | 25148.833
R1stropC | R1, strop C | m2 | 684.23
| " R1, R2 |  | 0
| "presné výmery odsleduje stavebný dozor |  | 0
| "podla kvality pôvodných omietok |  | 0
| "očistenie |  | 0
| " penetračný náter |  | 0
| " VC omietka stropov |  | 0
| " mliarsky náter 2x |  | 0
| " 1NP C |  | 0
| 14,56+14,56+5,4+22,27 |  | 56.79
| 16,2+16,2+5,64+5,64+34,75 " 2np |  | 78.43
| 16,2+16,2+5,64+5,64+34,75 " 4np |  | 78.43
| 16,2+16,2+5,64+5,64+34,75 " 6np |  | 78.43
| 16,2+16,2+5,64+5,64+34,75 " 8np |  | 78.43
| 16,2+16,2+5,64+5,64+34,75 " 2np |  | 78.43
| 16,2+16,2+5,64+5,64+34,75 " 4np |  | 78.43
| 16,2+16,2+5,64+5,64+34,75 " 6np |  | 78.43
| 16,2+16,2+5,64+5,64+34,75 " 8np |  | 78.43
R1stropC | Súčet |  | 684.23
Použitie figúry:
611461115 | Príprava vnútorného podkladu stropov,penetračný náter - R1, R2 - C | m2 | 684.23
611460362.S | Vnútorná omietka stropov vápennocementová jednovrstvová, hr. 8 mm - R1, R2 - C | m2 | 684.23
611460R1 | Mechanické očistenie omietok - R1, R2 - C | m2 | 684.23
784424271.S | Maľby vápenné dvojnásobné ručne nanášané, tónované s bielym stropom na podklad jemnozrnný do 3,80 m | m2 | 25148.833
R2sdkzvislačasť | sdk zvislá časť | m2 | 32.016
SDK1wcstena | SDK1 WC stena kupelne | m2 | 201.4
| " SDK1 |  | 0
| " Ľahká SDK priečka CW 50+2x12,5mmm =75mm |  | 0
| " konštrukcia pre závesné WCsystémy kolajnica hore a dole 4x stojky dl.2650mm |  | 0
| " opláštená sdk doskami hr.2x12,5mm +izolácia z min. vlny |  | 0
| " zo strany kupelne použiť dosku AQUAPANEL 2x12mm |  | 0
0
| "A |  | 0
| 2,65*1,5*8 "m.č.275-971 |  | 31.8
| " B |  | 0
| 2,65*0,8*10*3 " za WC stena |  | 63.6
| 2,65*0,8*10*3 " za WC stena |  | 63.6
| 2,65*0,8*10 " za WC stena |  | 21.2
| 2,65*0,8*10 " za WC stena |  | 21.2
SDK1wcstena | Súčet |  | 201.4
Použitie figúry:
7631151SDK1 | SDK1 - Priečka SDK hr. 75 mm, kca CW+UW 50, jednoducho opláštená doskou impregnovanou H2 12,5 mm | m2 | 201.4
711212001.S | Jednozlož. hydroizolačná hmota disperzná, náter na vnútorne použitie zvislá - U4 pod KO /murivo | m2 | 871.9
sdk5sadrstena | SDK 5 potom KO | m2 | 70.62
| " SDK 5 v.1m |  | 0
| (0,2+1)*0,8 "m.č.158 |  | 0.96
| (0,2+1)*0,8*2 "m.č.127,130 |  | 1.92
| (0,2+1)*(2,1+2,65) "m.č.131 |  | 5.7
| (0,2+1)*2,1 " 131 |  | 2.52
| (0,2+1)*1,6"m.č.168 |  | 1.92
| (0,2+1)*0,8*10*3 " kupelne 2,4,6NP |  | 28.8
| (0,2+1)*0,8*10*3 " kupelne 3,5,7N |  | 28.8
sdk5sadrstena | Súčet |  | 70.62
Použitie figúry:
7631266SDK5 | SDK5 - Lahká SDK priečka , hr.12,5mm , CW 75x2x12,5mm hr.100mm konštrukcia pre vedenie inštalácií a závesného umývadla WC v.1000mm /pod KO) | m2 | 70.62
781445122.Sx | Montáž obkladov vnútor. stien z obklad. kladených do tmelu veľ. 200x400mm- KO (pod SDK5 za umývadlami) | m2 | 70.62
597640001510 | Obkládačky keramické , lxvxhr 200x400x7 mm, farba bledšia a tmavšia bežová komb. s mazaikou vr.škarovania | m2 | 74.151
sdk6priečky | sdk 6 | m2 | 27.39
| " SDK6 obklad potrubia SH 2,25 |  | 0
| (0,8+0,3)*2,1 "m.č.131 |  | 2.31
| 2,64*0,8*10 "m.č.126,127,130,134,135,138,139,142,143,146 |  | 21.12
| (0,35+0,8+0,35)*2,64 "m.č.169 |  | 3.96
sdk6priečky | Súčet |  | 27.39
Použitie figúry:
7631200SDK6 | SDK6 - Ľahká priečka, CW 50+1x12,5mm =75mm +TI 50 pre zakrytie zvislých rozvodov ZT , oláštenie sadrk.12,5mm | m2 | 27.39
612460302U7 | Vnútorná stierka stien sadrová, hr. 2 mm / sadrokartonvé priečky - U7 | m2 | 27.39
SDKobkladpodhl | sdk obklad podhlad | m2 | 434
| " R7 ľahka sdk obklad CW 50+1x12,5mm =75mm na zykrytie rozvodov ELEKTRO 75+300+75mm |  | 0
| " opláštenie sadrokartonovými pož. odoln. doskami PO 30MIN !!!!!! |  | 0
0
| " dl.964,12m |  | 0
| (0,075+0,3+0,075)*964,12 |  | 433.854
| 0,146 |  | 0.146
SDKobkladpodhl | Súčet blok A,B,C |  | 434
Použitie figúry:
76313821R1 | Podhľad SDK obklad CW 50+1x12,5mm =75mm na zakrytie zvislých rozvodov elektro 75/300mm opl. SDK doskami pož.odolnými 30min | m2 | 434
783894612 | Náter farbami ekologickými riediteľnými vodou bielym pre náter sadrokartón. stropov 2x | m2 | 675.7
sdkstropR3 | sdk strop R3 | m2 | 241.7
| " R3 pod existujúci železobetónový strop / kúpeľne / |  | 0
| " SDK stropné dosky do vlhkého prostredia hr.12,5mm |  | 0
| " zavesený pod železobetónový strop |  | 0
| " kovová nosná konštrukcia pod želbet stropom na závesy |  | 0
| " B |  | 0
| 3,01*10*3 "m.č.284 v.č.A17 2,4,6,8NP |  | 90.3
| 3,01*10*3 "m.č.373 v.č.A18 3,5,7 NP |  | 90.3
| 3,1*10*1 " m.č.877 v.č.A19 8NP |  | 31
| 3,01*10 " m.č.972 v.č.A20 9NP |  | 30.1
sdkstropR3 | Súčet |  | 241.7
Použitie figúry:
763138202.S | Podhľad SDK montovaný jednourovn. oceľovej podkonštrukcií CD+UD, doska impregnovaná H2 12.5 mm - R3 /kupelne | m2 | 241.7
783894612 | Náter farbami ekologickými riediteľnými vodou bielym pre náter sadrokartón. stropov 2x | m2 | 675.7
U1U2OMstBAA | Omietka stien B, A,A | m2 | 14284.815
| "posúdi stavebný dozor skutočný rozsah |  | 0
0
| "POVRCHOVÉ ÚPRAVY VNÚTORNĆH STIEN |  | 0
| " na exist.steny na starú omietku |  | 0
0
| " U1, U2 OMIETKY |  | 0
| " V mieste dobrých omietok sa oškrabe vrchná časť omietok U1 |  | 0
| " po odstránení keramických obkladov a omietok U2 |  | 0
| " penetracia stien |  | 0
| " vypennocementová omietka hr.10mm |  | 0
| " v mieste styku dvoch rôznych podkladov sklotextilná stieťka š.300mm |  | 0
0
| "MALBY vrchná časť |  | 0
| " penetrácia |  | 0
| " malby stien 2x farba biela |  | 0
0
| " Blok B 1NP |  | 0
| 2,65*(3+3+4,85+4,85)*19 "m.č.126 až 1.30 1.32-143 , 145,146 |  | 790.495
| -(1,5*1,5)*19 |  | -42.75
| -(0,8*1,97)*19 |  | -29.944
| 2,65*(2,65+2,65+3+3) "m.č.131 |  | 29.945
| -1,5*0,9 |  | -1.35
| -0,8*1,97 |  | -1.576
| 2,64*(2,1+2,1+3+3) |  | 26.928
| -0,8*1,97 |  | -1.576
| -0,8*1,97 |  | -1.576
| -0,6*1,97 "m.č.131 |  | -1.182
| " schodisko |  | 0
| 3*(6,8+6,8+3+3)*9 "m.č.144,263,463,663,359,559,7593,863,959 |  | 529.2
| -1,5*0,9 |  | -1.35
| -1,5*2,1 |  | -3.15
| -0,8*1,97 |  | -1.576
| -1,6*2,05 |  | -3.28
| 2,64*(2,4+66+66+2,4) "m.č.149 |  | 361.152
| -(0,8*1,97)*19 |  | -29.944
| -(1,5*0,9)*17 |  | -22.95
| -0,9*2 |  | -1.8
| " A, A |  | 0
| 3*(14,2+14,2+5,55+2,5) "m.č.150,160, 161 |  | 109.35
| 3*(6,325+6,325+2,725) |  | 46.125
| -1,5*2,6 |  | -3.9
| 2,64*(2,975*2+2,695*2) "m.č.152 |  | 29.938
| -1,5*1,5 |  | -2.25
| -(0,8*1,97)*2 |  | -3.152
| 2,65*(1,85*2+1,225*2) "m.č.154 |  | 16.298
| -(0,8*1,97)*2 |  | -3.152
| 2,64*(5,755*2+3,675*2) "m.č.155 |  | 49.79
| -(1,5*1,5)*2 |  | -4.5
| -0,8*1,97 |  | -1.576
| 2,65*(1,25*2+2*2) "m.č.156 |  | 17.225
| -0,8*1,97 |  | -1.576
| 2,64*(3,63*2+3,95*2) "m.č.157 |  | 40.022
| -0,8*1,97 |  | -1.576
| 2,64*(2*2+2,7*2) "m.č.158 |  | 24.816
| -0,6*1,97 |  | -1.182
| -0,6*0,6 |  | -0.36
| 2,65*(4,5+4,5+1,25*2+1,5+1,2) " m.č.162 |  | 37.63
| -(0,8*1,97)*4 |  | -6.304
| -(0,6*1,97)*2 |  | -2.364
| 2,64*(2,55*2+1,2*2) "m.č.163 |  | 19.8
| 2,64*(2,4*2+3,074*2) "m.č.164 |  | 28.903
| -1,5*1,5 |  | -2.25
| 2,64*(3,75*2+4,125*2) "m.č.165 |  | 41.58
| -(1,5*1,5)*2 |  | -4.5
| -(0,8*1,97) |  | -1.576
| 2,64*(3,875*2+5,925*2) "m.č.166 |  | 51.744
| 2,64*(1,5*2+2,5*2) "m.č.167 |  | 21.12
| -(1,5*2,6)*2 |  | -7.8
| 2,64*(2,5*2+1,5*2) "m.č.168 |  | 21.12
| -0,6*0,6 |  | -0.36
| -0,6*1,97 |  | -1.182
| 2,64*(2,75*2+3,875*2) "m.č. |  | 34.98
| 0,8*1,97 |  | 1.576
| -1,5*1,5 |  | -2.25
| " A |  | 0
| 2,65*(3,15*2+5,49*2) "m.č.173 |  | 45.792
| -(1,5*1,5)*2 |  | -4.5
| 2,64*(11,5*2+6*2) "m.č.170 |  | 92.4
| -(1,5*0,6)*6 |  | -5.4
| -1*2 |  | -2
| 2,64*(11,5*2+6,05*2) "m.č.172 |  | 92.664
| (0,38+0,22+0,15+0,38+0,22)*16 |  | 21.6
| -0,8*1,97 |  | -1.576
| -(1,5*0,6)*2 |  | -1.8
| " B 2np,4np,6np |  | 0
| 2,64*1,9*2*10 "m.č. 285 pôv.stena CH |  | 100.32
| 2,64*(1,4*2+3*2)*8*3 "m.č.286 8x CH |  | 557.568
| 2,64*(2,675*2+3*2)*10*3 " 235,435,635 |  | 898.92
| -(1,5*1,5)+(0,9*2,1)*10*3 " balk.okno +dv. |  | 54.45
| 2,64*(4,2*2+3*2)*8*3 " izba 239,439,639 |  | 912.384
| -(1,4*1,5)*8 |  | -16.8
| -(0,8*1,97)*8 |  | -12.608
| 2,64*(3*2+1,88*2)*3 "m.č.267,467,667 |  | 77.299
| -3*1,5*3 |  | -13.5
| -(0,8*2)*2*3 |  | -9.6
| 2,64*(3*2+1,88*2)*3 "m.č.267,467,667 |  | 77.299
| -3*1,5*3 |  | -13.5
| -(0,8*2)*3 |  | -4.8
| 2,64*(5,4*2+3*2)*3 "m.č.264,464,664 |  | 133.056
| -1,5*2,9 |  | -4.35
| 2,64*(5,64*2+3*2)*3 "m.č.265,465,665 |  | 136.858
| (0,38+0,22+0,15+0,38+0,22)*16*3 |  | 64.8
| -1,5*2,9 |  | -4.35
| -0,8*1,97 |  | -1.576
| " B 3np,5np,6np |  | 0
| 2,64*1,9*10*3 "m.č.374 |  | 150.48
| 2,64*(3,7*2+3*2)*10*3 " m.č.333,533,733 |  | 1061.28
| -(1,4*1,5)*10*3 |  | -63
| -(0,8*1,967)*10*3 |  | -47.208
| 2,64*(3,2*2+3*2)*8*3 "m.č.335,535,735 |  | 785.664
| -(1,5*1,5)+(0,9*2,1)*8*3 " balk.okno +dv. |  | 43.11
| 2,64*(3*2+1,88*2) "m.č.363,563,763 |  | 25.766
| -(0,8*1,97)*2*3 |  | -9.456
| -(1,5*3)*2*3 |  | -27
| 2,64*(5,4*2+3*2)*2*3 " m.č.361,561,761,360,560,760 |  | 266.112
| -(1,5*2,9)*2*3 |  | -26.1
| 2,64*(37,72*2+1,88*2) "m.č.364,564,764 CH |  | 209.088
| -(3*1,5)*12 |  | -54
| -(1,5*2,44)*2 |  | -7.32
| 2,64*(18,85*2+1,88*2) |  | 109.454
| (0,38+0,22+0,15+0,38+0,22)*16*3 |  | 64.8
| -(3*1,5)*6 |  | -27
| -(1,5*2,44)*2 |  | -7.32
| " B 8NP |  | 0
| 2,64*(4,7*2+3*2)*10 |  | 406.56
| -(1,5*1,5)+(0,9*2,1)*10 " balk.okno +dv. |  | 16.65
| 2,64*(3*2+1,5*2)*8 " m.č.8.78 8x |  | 190.08
| -(0,8*1,97)*3*8 |  | -37.824
| 2,64*(3*2+3,2*2)*8 "m.č.837 |  | 261.888
| -(1,5*1,5)+(0,9*2,1)*8 " balk.okno +dv. |  | 12.87
| 2,64*(3*2+5,7*2)*2 " M.č.839, 858 |  | 91.872
| 2,64*(1,88*2+3*2) " M.č.868 |  | 25.766
| -0,8*1,97 |  | -1.576
| -(3*1,5) |  | -4.5
| 2,64*(1,88*2+3*2) " M.č.866 |  | 25.766
| -0,8*1,97 |  | -1.576
| -3*1,5 |  | -4.5
| 2,64*(5,4*2+3*2) "M.č.864 |  | 44.352
| -3*1,5 |  | -4.5
| -0,8*2 |  | -1.6
| 2,64*(5,4*2+3*2) "M.č.865 |  | 44.352
| -3*1,5 |  | -4.5
| -0,8*1,97 |  | -1.576
| 2,64*(37,72*2+1,88*2) "m.č.364,564,764 CH |  | 209.088
| -(3*1,5)*12 |  | -54
| -(1,5*2,44)*2 |  | -7.32
| 2,64*(18,85*2+1,88*2) |  | 109.454
| (0,38+0,22+0,15+0,38+0,22)*16 |  | 21.6
| -(3*1,5)*6 |  | -27
| -(1,5*2,44)*2 |  | -7.32
| " 9NP |  | 0
| 2,64*(5,7*2+3*2) "m.č.933 |  | 45.936
| -1,4*1,5 |  | -2.1
| -0,6*1,97 |  | -1.182
| -0,9*2 |  | -1.8
| 2,64*(1,5*2+3*2)*2 "m.č.973 2x |  | 47.52
| -(1,4*1,5)*2 |  | -4.2
| 2,64*(3*2+4,2*2) " m.č.934 |  | 38.016
| -1,4*1,5 |  | -2.1
| -0,8*1,97 |  | -1.576
| 2,64*(4,7*2+3*2)*2 "m.č.935,955 |  | 81.312
| -(1,5*1,5)+(0,9*2,1)*2 " balk.okno +dv. |  | 1.53
| 2,64*(1,88*2+3*2)*6 " m.č.974 6x |  | 154.598
| -(0,8*1,97)*2 |  | -3.152
| -0,9*2 |  | -1.8
| 2,64*(3,4*2+3*2) " m.č.937 |  | 33.792
| -(1,5*1,5)+(0,9*2,1) " balk.okno +dv. |  | -0.36
| -0,8*1,97 |  | -1.576
| 2,64*(5,7*2+3*2)*7 "m.č.939,940, 945 , 946,951,952,958 |  | 321.552
| -(1,4*1,5)*7 |  | -14.7
| -0,9*2*7 |  | -12.6
| 2,64*(3,4*2+3*2)*8 "m.č.941,943,947,949,951,952,958 |  | 270.336
| -(0,8*2)*8 |  | -12.8
| -(1,5*1,5)+(0,9*2,1)*8 " balk.okno +dv. |  | 12.87
| 2,64*(5,7*2+3*2)*2 "m.č.960,961 |  | 91.872
| -(3*1,5)*2 |  | -9
| -(0,8*1,97)*2 |  | -3.152
| 2,64*(1,88*2+3*2) "m.č.964 |  | 25.766
| -3*1,5 |  | -4.5
| -(0,8*1,97)*2 |  | -3.152
| 2,64*(1,88*2+3*2) "m.č.962 |  | 25.766
| -0,8*1,97 |  | -1.576
| -3*1,5 |  | -4.5
| -0,8*1,97 |  | -1.576
| 2,64*(37,72*2+1,88*2) " chodba |  | 209.088
| -(3*1,5)*12 |  | -54
| -(1,5*2,44)*2 |  | -7.32
| 2,64*(18,85*2+1,88*2) |  | 109.454
| (0,38+0,22+0,15+0,38+0,22)*16 |  | 21.6
| -(3*1,5)*6 |  | -27
| -(1,5*2,44)*2 |  | -7.32
| " A,A 2,3,4,5,6,7,8,9NP |  | 0
| 2,65*(17,568*2+5,55*2)*8 " m.č.269,365,469,565,669,765,869,965 |  | 980.203
| -(1,5*2,44)*8 |  | -29.28
| -0,9*2,04*2*8 |  | -29.376
| (0,8*1,97)*8 |  | 12.608
| 2,64*(5,755*2+7,75*2)*8 "m.č.270-966 |  | 570.451
| -(1,5*1,5)*4*8 |  | -72
| 2,64*(2,975*2+4,5*2) "m.č.272-968 |  | 39.468
| -(0,9*0,9)*2*8 |  | -12.96
| 2,64*(2,7*2+4,9*2)*8 " 275 -971 |  | 321.024
| -(1,5*1,5)*8 |  | -18
| -(0,98*1,97)*8 |  | -15.445
| 2,65*(5,925*2+2,775*2)*8 "m.č.274-970 |  | 368.88
| -(1,5*1,5)*4*8 |  | -72
| 2,64*(11,95*2+6*2)*8 "m.č.277 |  | 758.208
| -1,5*2,1*8 |  | -25.2
| -(1,52*2,1)*6*8 |  | -153.216
| 2,64*(2,986*2+3,67*2)*8 "m.č.282 |  | 281.149
| -(1,5*1,5)*2*8 |  | -36
| 2,64*(1,605*2+2,827*2)*8 "m.č.283 |  | 187.208
| -(1,5*1,5)*8 |  | -18
| -(0,8*1,97)*8 |  | -12.608
| 2,64*(3,5*2+5,19*2)*8 "m.č.280 |  | 367.066
| 2,64*(3,9*2+2,9*2)*8 "m.č.278 |  | 287.232
| -0,8*2*8*2 |  | -25.6
| 2,64*(3,9*2+2,8*2)*8 " m.č.279 |  | 283.008
| -(0,8*2)*8 |  | -12.8
U1U2OMstBAA | Súčet |  | 14284.815
Použitie figúry:
61246037R1x | Vnútorná omietka stien vápennocementová hr. 10 mm- U1,U2 - A, A,B | m2 | 14284.815
612460112.Sx | Príprava vnútorného podkladu stien kontaktným mostíkom - penetračný náter - A,A, B | m2 | 14284.815
612481119.Sx | Potiahnutie vnútorných stien sklotextilnou mriežkou s celoplošným prilepením U1,U2 - A,B /cca30% | m2 | 4285.445
784424271.S | Maľby vápenné dvojnásobné ručne nanášané, tónované s bielym stropom na podklad jemnozrnný do 3,80 m | m2 | 25148.833
U1U2OMstienC | Omietky stien C | m2 | 1795.971
| " U1, U2 OMIETKY |  | 0
| " Penetračný náter |  | 0
| " vápennocementová omietka hr.10mm |  | 0
| " v mieste styku dcoch rôznych podkladov sklotextilná stieťka š.300mm |  | 0
0
| "MALBY vrchná časť |  | 0
| " penetrácia |  | 0
| " malby stien 2x farba biela |  | 0
0
| " Blok C |  | 0
| " v schodisku m.č.119 po strop |  | 0
| 2,85*9*(1,8+0,15+4,85+3+4,85+0,15+1,8+3) "schodisko |  | 502.74
| -1,65*2,05 |  | -3.383
| -(1,5*1,5) |  | -2.25
| -(3*1,5)*8 |  | -36
| -(2,64*1,5)*8 |  | -31.68
| -(1,5*2,44)*8 |  | -29.28
| -(0,8*2,02)*8 |  | -12.928
| 2,64*(4,85*2+39*2) "m.č.120 |  | 231.528
| -(1,5*1,5) |  | -2.25
| -0,8*2 |  | -1.6
| 2,64*(4,85*2+39*2) " m.č.121 |  | 231.528
| -(1,5*1,5) |  | -2.25
| -0,8*2 |  | -1.6
| 2,64*(1,8*2+3*2) "m.č.122 |  | 25.344
| -0,8*2 |  | -1.6
| -0,8*2 |  | -1.6
| -0,8*2 |  | -1.6
| -1,9*0,9 |  | -1.71
| 2,64*(1,8*2+3*2) "m.č.134 |  | 25.344
| -0,8*2 |  | -1.6
| -0,8*2 |  | -1.6
| -1,5*0,9 |  | -1.35
| 2,64*(5,4*2+3*2)*4 "m.č.241-844 |  | 177.408
| -(3*1,5)*4 |  | -18
| -(0,8*2)*4 |  | -6.4
| 2,64*(5,4*2+3*2)*4 "m.č.2242-842 |  | 177.408
| -(3*1,5)*4 |  | -18
| -(0,8*2)*4 |  | -6.4
| 2,64*(3*2+1,88*2)*4 "m.č.244-844 |  | 103.066
| -(0,8*2)*4 |  | -6.4
| -(0,8*2)*4 |  | -6.4
| -(3*1,5)*4 |  | -18
| 2,64*(3*2+1,88*2)*4 "m.č.2243-843 |  | 103.066
| -(0,8*2)*4 |  | -6.4
| -(0,8*2)*4 |  | -6.4
| -(3*1,5)*4 |  | -18
| 2,64*(5,4*2+3,15*2)*4 "m.č.339-939 |  | 180.576
| -(3*1,5)*4 |  | -18
| -(0,8*2)*4 |  | -6.4
| 2,64*(5,4*2+3,15*2)*4 "m.č.340-940 |  | 180.576
| -(3*1,5)*4 |  | -18
| -(0,8*2)*4 |  | -6.4
| 2,64*(3,15*2+1,88*2)*4 "m.č.244-844 |  | 106.234
| -(0,8*2)*4 |  | -6.4
| -(0,8*2)*4 |  | -6.4
| -(3*1,5)*4 |  | -18
| 2,64*(3,15*2+1,88*2)*4 "m.č.2243-843 |  | 106.234
| -(0,8*2)*4 |  | -6.4
| -(0,8*2)*4 |  | -6.4
| -(3*1,5)*4 |  | -18
U1U2OMstienC | Súčet |  | 1795.971
Použitie figúry:
61246037R1 | Vnútorná omietka stien vápennocementová hr.10 mm- U1,U2 - C | m2 | 1795.971
612460112.S | Príprava vnútorného podkladu stien podklady kontaktným mostíkom penetračný náter - C | m2 | 1795.971
612481119.S | Potiahnutie vnútorných stien sklotextilnou mriežkou s celoplošným prilepením U1,U2 - C /cca 20% | m2 | 359.194
784424271.S | Maľby vápenné dvojnásobné ručne nanášané, tónované s bielym stropom na podklad jemnozrnný do 3,80 m | m2 | 25148.833
U4kerobklad | keramický obklad | m2 | 670.5
| " U4 , U3 |  | 0
| " nové murivo YTONG / hygienické kupelne /nie sprchy |  | 0
| " VRCHNÁ ČAST KO |  | 0
| "hydroizolačný náter proti ztekajúcej vode |  | 0
| " lepiaci tmel vodeodolný |  | 0
| " KER.OBKLAD v.2m |  | 0
| " cementová škárovacia hmota |  | 0
| " A |  | 0
| 2*(2,7+2,7+2+0,7+0,15+0,7+0,4) "m.č.158 |  | 18.7
| 2*(2,5+2,5+1,5+0,9) "m.č.168 |  | 14.8
| " B |  | 0
| 2*(2,1+2,1+1,1+1,1) "m.č.13 |  | 12.8
| 2*(2,65+3+2,65+2,2) "m.-č.131 wc |  | 21
| " A nové murovo +sdk 1 |  | 0
| 2*(1,8+1,5+0,8+0,5)*8 "m.č.275-971 |  | 73.6
| " B |  | 0
| 2*(1,8+1,5+0,8+0,5)*8 "m.č.2.84 10x 2NP |  | 73.6
| -(0,6*2)*10 |  | -12
| 2*(1,8+1,5+0,8+0,5)*8 "m.č.2.84 10x 4NP |  | 73.6
| -(0,6*2)*10 |  | -12
| 2*(1,8+1,5+0,8+0,5)*8 "m.č.2.84 10x 6np |  | 73.6
| -(0,6*2)*10 |  | -12
| " B |  | 0
| 2*(1,8+1,5+0,8+0,5)*8 "m.č.3.73 10x 3NP |  | 73.6
| -(0,6*2)*10 |  | -12
| 2*(1,8+1,5+0,8+0,5)*8 "m.č.373 10x 5NP |  | 73.6
| -(0,6*2)*10 |  | -12
| 2*(1,8+1,5+0,8+0,5)*8 "m.č.2.84 10x 7np |  | 73.6
| -(0,6*2)*10 |  | -12
| 2*(1,8+1,5+0,8+0,5)*10 |  | 92
| -(0,6*2)*10 |  | -12
| 2*(1,8+1,5+0,8+0,5)*10 |  | 92
| -(0,6*2)*10 |  | -12
U4kerobklad | SPOLU |  | 670.5
Použitie figúry:
781445122.S | Montáž obkladov vnútor. stien z obklad. kladených do tmelu veľ. 200x400/7mm mm v.2m - U3,U4 kupelne KO /murivo | m2 | 670.5
711212001.S | Jednozlož. hydroizolačná hmota disperzná, náter na vnútorne použitie zvislá - U4 pod KO /murivo | m2 | 871.9
597640001510 | Obkládačky keramické , lxvxhr 200x400x7 mm, farba bledšia a tmavšia bežová komb. s mazaikou vr.škarovania | m2 | 704.025
U4ompodKO | omietka | m2 | 129.636
| " U4 kupelne |  | 0
| " nové murivo YTONG / hygienické kupelne /nie sprchy |  | 0
| " PODKLAD OM |  | 0
| " cementový nástrek 1mm |  | 0
| " VC omietka 10mm |  | 0
| " vápennocementová jednovrstvová univerzálna omietka (pevnost v odtrhu min.0,5MPa) |  | 0
| " sklotextilná mriežka 0,15kg/m2 |  | 0
0
| " VRCHNÁ ČAST KO |  | 0
| "hydroizolačný náter proti ztekajúcej vode |  | 0
| " lepiaci tmel vodeodolný |  | 0
| " KER.OBKLAD v.2m |  | 0
| " cementová škárovacia hmota |  | 0
0
| " A |  | 0
| 2,64*(2,7+2,7+2+2+0,7+0,1+0,7) "m.č.157 byt školnika |  | 28.776
| -0,9*0,6 |  | -0.54
| -0,9*2 |  | -1.8
| 2,64*(2,5+2,5+1,5+1,5) "m.č.168 |  | 21.12
| -0,9*0,6 |  | -0.54
| 0,6*2 |  | 1.2
| 2,64*(2,1+0,7+0,825+0,7) " m.č.131 |  | 11.418
| -0,6*2 |  | -1.2
| 2,64*(0,7+0,825+0,7) " m.č.131 |  | 5.874
| -0,6*2 |  | -1.2
| " A |  | 0
| 2,64*(1,8+0,95+0,4)*8 "m.č.275-971 8x |  | 66.528
U4ompodKO | Súčet |  | 129.636
Použitie figúry:
612460151.S | Príprava vnútorného podkladu stien cementovým prednástrekom, hr. 1 mm - U4 | m2 | 129.636
612460241.Sx | Vnútorná omietka stien vc jadrová (hrubá), hr. 10 mm+ sklotextilná sieťka- U4/pod KO NOVÉ MURIVA | m2 | 129.636
U5omietkyNM | nové omietky nové murivá | m2 | 973.147
| " U5 nové muriva izby |  | 0
| "OMIETKY |  | 0
| " penetračný náter |  | 0
| " univerzálne stavebné lepidlo s vloženoeu sieťkou |  | 0
| "VC jednovrstvová univerzálna omietka |  | 0
| " MALBY |  | 0
| " penetračný náter |  | 0
| " maliarsky náter 2x napr. PrIMALEX , farba biela |  | 0
| " prechod medzi starým a novým murivom sklotext. sietka |  | 0
0
| 2,65*1,5 " m.č.162/168 |  | 3.975
| 0,9*1,5 "m.č.159 |  | 1.35
| 2,64*3,95 "m.č.157 |  | 10.428
| -0,8*2 |  | -1.6
| 2,64*(2+0,95) ".č.157/156 |  | 7.788
| -0,8*2 |  | -1.6
| -0,6*2 |  | -1.2
| " domurovanie |  | 0
| 2,65*0,35*10 |  | 9.275
| " A |  | 0
| 0,64*(1,755+1,6+1,755)*8 " m.č.275-971 |  | 26.163
| (0,9*0,9)*8 "m.č.273-969 |  | 6.48
| " B |  | 0
| 2,64*3*10*3 " izby nové muriva |  | 237.6
| -0,8*2*3*10 |  | -48
| 2,64*(2+1,1)*2*3 "m.č.285 2,4,6NP |  | 49.104
| -(0,8*2)*2*3 |  | -9.6
| -(0,6*2)*1*3 |  | -3.6
| 2,64*3*8*3 "chodby m.č.286 |  | 190.08
| -(0,8*2)*3*8*3 |  | -115.2
| " B |  | 0
| 2,64*3*10*3 " izby nové muriva |  | 237.6
| -0,8*2*3*10 |  | -48
| 2,64*(2+1,1)*2*3 "m.č.374 3,5,7NP |  | 49.104
| -(0,8*2)*2*3 |  | -9.6
| -(0,6*2)*1*3 |  | -3.6
| 2,64*3*8*3 "chodby m.č.375 |  | 190.08
| -(0,8*2)*3*8*3 |  | -115.2
| " zamurované dvere |  | 0
| 1*2,1*10 |  | 21
| " B |  | 0
| 2,64*(1,9+2,1)*10 " chodby |  | 105.6
| -(0,8*2)*2*10 |  | -32
| 2,64*3*8 "izby |  | 63.36
| -(0,8*2)*8 |  | -12.8
| " zamurované dvere |  | 0
| 1*2,1*10 |  | 21
| " B |  | 0
| 2,64*(1,9+2,1)*10 " chodby |  | 105.6
| -(0,8*2)*2*10 |  | -32
| 2,64*3*8 "izby |  | 63.36
| -(0,8*2)*8 |  | -12.8
| " zamurované dvere |  | 0
| 1*2,1*10 |  | 21
U5omietkyNM | Súčet |  | 973.147
Použitie figúry:
612460363.S | Vnútorná omietka stien vápennocementová jednovrstvová, hr. 10 mm+ sklotextilná sieťka - U5 /NOVÉ MURIVA | m2 | 973.147
612460121.S | Príprava vnútorného podkladu stien penetráciou základnou | m2 | 973.147
784424271.S | Maľby vápenné dvojnásobné ručne nanášané, tónované s bielym stropom na podklad jemnozrnný do 3,80 m | m2 | 25148.833
U6sprchyKO | Ker.obklad sprchy | m2 | 617.76
| " U6 , U3 podklad sdk + p;v.murivo -kúpelne SPRCHOVY KUT |  | 0
| " penetračný náter |  | 0
| " Hydroizolačný stierka protitlakovej vode |  | 0
0
| "KER.OBKLAD sprchy |  | 0
| " Flexibilné cem.lepidlo vodeodolné 2mm |  | 0
| " keramický obklad 400/200 /7mm v=2640mm |  | 0
| " farba svetlo béžová v kombinácii s mozaikou 25x25 striedavo bledá a tmavšia bežová |  | 0
| " vr. cementova skarovacia hmota vodeodolna |  | 0
| " B |  | 0
| 2,64*(0,85+0,9+0,85)*10 |  | 68.64
| 2,64*(0,85+0,9+0,85)*10 |  | 68.64
| 2,64*(0,85+0,9+0,85)*10 |  | 68.64
| " B |  | 0
| 2,64*(0,85+0,9+0,85)*10 |  | 68.64
| 2,64*(0,85+0,9+0,85)*10 |  | 68.64
| 2,64*(0,85+0,9+0,85)*10 |  | 68.64
| " B |  | 0
| 2,64*(0,85+0,9+0,85)*10 |  | 68.64
| " B |  | 0
| 2,64*(0,85+0,9+0,85)*10 |  | 68.64
| " B |  | 0
| 2,64*(0,85+0,9+0,85)*10 |  | 68.64
U6sprchyKO | Súčet |  | 617.76
Použitie figúry:
781445122.Sxx | Montáž obkladov vnútor. stien z obklad. kladených do tmelu flex.cem. lepidlo veľ. 200x400mm- U3, U6 sprchy | m2 | 617.76
71111314R1 | Izolácia kupelne 2-zložkovou stierkou hydroizolačnou minerálnou pružnou hr. 2 mm na ploche zvislej- U8 SPRCHY | m2 | 617.76
597640001510 | Obkládačky keramické , lxvxhr 200x400x7 mm, farba bledšia a tmavšia bežová komb. s mazaikou vr.škarovania | m2 | 649
2N/ E1.1d | E1.1d Podlahy A,A,B
P1celkomPVC | PVC vinyl hr.2mm podlahy celkom | m2 | 5012.18
| " P1 |  | 0
0
| " NS – homogénna vinilová podlahovina s povrchom PVC celoplošne lepená |  | 0
| " Tr.34(commercial),ISO 10581 EN 649 |  | 0
| " Váha min.2850g/m2,obrusnosť skupina T=2mm3 |  | 0
| " Zostatková plocha stlačenia:o hodnota=0,02mm |  | 0
| " ISO 24243-1(EN 433)? 0,10mm |  | 0
| " Farba šedá 2 mm |  | 0
| " sokel MDF v80mm |  | 0
0
| "PODKLAD: |  | 0
| " samonivelačný poter-teralit 3 mm |  | 0
| " penetrácia |  | 0
| " očistenie povrchu+P1vinylC |  | 0
| "POV.PODLAHA exist. |  | 0
| " Exist.mazanina |  | 0
0
| " P1 C |  | 0
| 15+14,56+14,56+5,4+22,27 " 1NP |  | 71.79
| 16,20+5,64+5,64 +34,75 " 2NP |  | 62.23
| 16,20+5,64+5,64 +34,75 " 4NP |  | 62.23
| 16,20+5,64+5,64+ 34,75 " 6NP |  | 62.23
| 16,20+5,64+5,64+ 34,75 " 8NP |  | 62.23
| 16,20+5,64+5,64 " 3NP |  | 27.48
| 16,20+5,64+5,64 " 5NP |  | 27.48
| 16,20+5,64+5,64 " 7NP |  | 27.48
| 16,20+5,64+5,64 " 9NP |  | 27.48
| " P1 B |  | 0
| " 1NP |  | 0
| 14,55*19 |  | 276.45
| 19,95+5,4+5,4 |  | 30.75
| 78,51 |  | 78.51
| " 2,4,6NP |  | 0
| 8,025*10*3 |  | 240.75
| 12,62*8*3 |  | 302.88
| (16,2+23,4+5,64)*3 |  | 135.72
| 70,10*3 |  | 210.3
| (2,09*2+6,41*8)*3 |  | 166.38
| " 3,5,7NP |  | 0
| 11,12*10*3 |  | 333.6
| 9,53*8*3 |  | 228.72
| (16,2+23,40+5,64)*3 |  | 135.72
| 70,10*3 |  | 210.3
| 2,09*2*3 |  | 12.54
| 6,41*8*3 |  | 153.84
| " 8NP |  | 0
| 8,025*10*1 |  | 80.25
| 12,62*8*1 |  | 100.96
| 17,19*2*3 |  | 103.14
| (12,33+12,35+5,64+5,64+6,36*8+3,01*10+23,40) |  | 140.34
| 70,10 |  | 70.1
| " 9NP |  | 0
| 11,12+12,80+14,10+10,28+11,12+11,12+10,28+10,28+11,12+11,12+10,28 |  | 123.62
| 10,28+11,12+11,12+10,28+14,10+11,12+22,14+12,33+12,35+5,64 |  | 120.48
| 5,64+6,36*2+5,97*6+23,40 |  | 77.58
| 70,10 |  | 70.1
| " P1, P1a A, A |  | 0
| " 1NP v.č.A16 A,A |  | 0
| 8,02+5,4+21,15+1,73+14,10 |  | 50.4
| 7,46+3,06+7,45+15,41+15,92+10,65 |  | 59.95
| 16,49 " A |  | 16.49
| " 2,4,6 ,3,5,7 NP A |  | 0
| 45,59*8 |  | 364.72
| 10,16*5*8 |  | 406.4
| 9,28*8 |  | 74.24
| (10,87+10,38+4,54)*8 |  | 206.32
P1celkomPVC | Súčet |  | 5012.18
Použitie figúry:
776521100.S | Lepenie povlakových podláh z PVC homogénnych pásov P1, P1a | m2 | 5012.18
632001011.S | Zhotovenie separačnej fólie v podlahových vrstvách z PE + okrajový pásik | m2 | 5012.18
632001051.Sx | Zhotovenie jednonásobného penetračného náteru pre potery a stierky | m2 | 5764.92
632440565.Sx | Anhydritová samonivelizačná stierka, pevnosti v tlaku 25 MPa,do hr. 3 mm napr. Teralit alebo EKVIVALENT - P1 | m2 | 5012.18
776990105.S | Vysávanie podkladu pred kladením povlakových podláh | m2 | 5012.18
283820006600 | Kročajová izolácia napr. ETHAFOAM 2222 hr. 5 mm, vysoký útlm, vhodná ako deliaca vrstva v podlahových konštrukciách na vytvorenie systému plávajúcich podláh | m2 | 5430.26
284110003120 | Podlaha PVC homogénna Centra 43, hrúbka 2 mm, trieda záťaže 34/43, Bfl-s1, najvyššia trieda, nízka abrazívnosť,napr. GERFLOOR alebo EKVIVALENT - farba ŠEDÁ | m2 | 5112.424
P1cvinyl456np | P1c XPS hr.30mm vinyl 4np,5np, 6np | m2 | 66.734
P1dvinyl3np | P1 d vinyl XPS hr.80mm | m2 | 25.798
P1vinylA | P1 vinyl 5np | m2 | 1178.52
| " P1, P1a A, A |  | 0
| " 1NP v.č.A16 A,A |  | 0
| 8,02+5,4+21,15+1,73+14,10 |  | 50.4
| 7,46+3,06+7,45+15,41+15,92+10,65 |  | 59.95
| 16,49 " A |  | 16.49
| " 2,4,6 ,3,5,7 NP A |  | 0
| 45,59*8 |  | 364.72
| 10,16*5*8 |  | 406.4
| 9,28*8 |  | 74.24
| (10,87+10,38+4,54)*8 |  | 206.32
P1vinylA | Medzisúčet A 1-9 v.č.A16,A17 |  | 1178.52
P1vinylB | P1 vinyl 4np | m2 | 3403.03
| " P1 B |  | 0
| " 1NP |  | 0
| 14,55*19 |  | 276.45
| 19,95+5,4+5,4 |  | 30.75
| 78,51 |  | 78.51
| " 2,4,6NP |  | 0
| 8,025*10*3 |  | 240.75
| 12,62*8*3 |  | 302.88
| (16,2+23,4+5,64)*3 |  | 135.72
| 70,10*3 |  | 210.3
| (2,09*2+6,41*8)*3 |  | 166.38
| " 3,5,7NP |  | 0
| 11,12*10*3 |  | 333.6
| 9,53*8*3 |  | 228.72
| (16,2+23,40+5,64)*3 |  | 135.72
| 70,10*3 |  | 210.3
| 2,09*2*3 |  | 12.54
| 6,41*8*3 |  | 153.84
| " 8NP |  | 0
| 8,025*10*1 |  | 80.25
| 12,62*8*1 |  | 100.96
| 17,19*2*3 |  | 103.14
| (12,33+12,35+5,64+5,64+6,36*8+3,01*10+23,40) |  | 140.34
| 70,10 |  | 70.1
| " 9NP |  | 0
| 11,12+12,80+14,10+10,28+11,12+11,12+10,28+10,28+11,12+11,12+10,28 |  | 123.62
| 10,28+11,12+11,12+10,28+14,10+11,12+22,14+12,33+12,35+5,64 |  | 120.48
| 5,64+6,36*2+5,97*6+23,40 |  | 77.58
| 70,10 |  | 70.1
P1vinylB | Medzisúčet B 1-9 NP |  | 3403.03
P1vinylC | P1 vinyl C 1,2,3,4,5,6,7,8,9NP | m2 | 430.63
| " P1 |  | 0
0
| " NS – homogénna vinilová podlahovina s povrchom PVC celoplošne lepená |  | 0
| " Tr.34(commercial),ISO 10581 EN 649 |  | 0
| " Váha min.2850g/m2,obrusnosť skupina T=2mm3 |  | 0
| " Zostatková plocha stlačenia:o hodnota=0,02mm |  | 0
| " ISO 24243-1(EN 433)? 0,10mm |  | 0
| " Farba šedá 2 mm |  | 0
| " sokel MDF v80mm |  | 0
0
| "PODKLAD: |  | 0
| " samonivelačný poter-teralit 3 mm |  | 0
| " penetrácia |  | 0
| " očistenie povrchu+P1vinylC |  | 0
| "POV.PODLAHA exist. |  | 0
| " Exist.mazanina |  | 0
0
| " P1 C |  | 0
| 15+14,56+14,56+5,4+22,27 " 1NP |  | 71.79
| 16,20+5,64+5,64 +34,75 " 2NP |  | 62.23
| 16,20+5,64+5,64 +34,75 " 4NP |  | 62.23
| 16,20+5,64+5,64+ 34,75 " 6NP |  | 62.23
| 16,20+5,64+5,64+ 34,75 " 8NP |  | 62.23
| 16,20+5,64+5,64 " 3NP |  | 27.48
| 16,20+5,64+5,64 " 5NP |  | 27.48
| 16,20+5,64+5,64 " 7NP |  | 27.48
| 16,20+5,64+5,64 " 9NP |  | 27.48
P1vinylC | Medzisúčet C 1 - 9NP |  | 430.63
P2dlažbaA | P2 dlažba 5A | m2 | 33.23
| " BLOK A A |  | 0
| 5,4 "m.č.158 |  | 5.4
| 3,75 "m.č.168 |  | 3.75
| 3,01*8 " m.č.2.87 2,3,4,5,6,7,8,9 v.č.A17 |  | 24.08
P2dlažbaA | Medzisúčet A |  | 33.23
Použitie figúry:
771541015.S | Montáž podláh z dlaždíc gres kladených do malty veľ. 300 x 300 mm vr.škárovania cem. hmotou - P2 ,P2a,P3 | m2 | 418.08
597740001910.S | Dlaždice keramické, lxvxhr 298x298x9 mm,spekané neglazované farba šedá vr. škarovacej hmoty | m2 | 439.02
P2dlažbaB | P2 dlažba B | m2 | 352.45
| " BLOK B |  | 0
| 14,55 " m.č.131 v.č.A16 |  | 14.55
| 16,2*3 " m.č.264 3x 2,4,6NP v.č.A17 |  | 48.6
| 3,01*10*3 " m.č.284 10x 2,4,6NP |  | 90.3
| 16,2*3 "m.č.360 3,5,7np v.č.A18 |  | 48.6
| 3,01*10*3 " m.č.373 3,5,7np |  | 90.3
| 3,0*10 " m.č.877 8np v.č.A19 |  | 30
| 3,01*10 "m.č.972 9np v.č.A20 |  | 30.1
P2dlažbaB | Medzisúčet B |  | 352.45
Použitie figúry:
771541015.S | Montáž podláh z dlaždíc gres kladených do malty veľ. 300 x 300 mm vr.škárovania cem. hmotou - P2 ,P2a,P3 | m2 | 418.08
597740001910.S | Dlaždice keramické, lxvxhr 298x298x9 mm,spekané neglazované farba šedá vr. škarovacej hmoty | m2 | 439.02
P2dlažbaC | P2 dlažba C | m2 | 32.4
| " P2 |  | 0
| " NS - dlaždice spekané neglazované,300/300,povrch matný, farba svetlo šedá hr .9 mm |  | 0
| " cementová škárovacia hmota |  | 0
| " protišmykovosť R10/A , |  | 0
| "lepiaca malta 3mm |  | 0
| " penetračný náter |  | 0
0
| " nový podklad : |  | 0
| " betonová mazanina hr.53mm |  | 0
| " PE folia |  | 0
| " kročajová izolácia XPS 5mm |  | 0
| " Povodná konštrukcia žb hr.140mm |  | 0
0
| "Blok C |  | 0
| 16,20 "m.č.241*4 v.č.A06 |  | 16.2
| 16,20 "m.č.339*4 v,č. A07 |  | 16.2
P2dlažbaC | Medzisúčet P2 C |  | 32.4
Použitie figúry:
771541015.S | Montáž podláh z dlaždíc gres kladených do malty veľ. 300 x 300 mm vr.škárovania cem. hmotou - P2 ,P2a,P3 | m2 | 418.08
597740001910.S | Dlaždice keramické, lxvxhr 298x298x9 mm,spekané neglazované farba šedá vr. škarovacej hmoty | m2 | 439.02
P2dlažbacelkom | P2 dlažba celkom | m2 | 418.08
| " P2 |  | 0
| " NS - dlaždice spekané neglazované,300/300,povrch matný, farba svetlo šedá hr .9 mm |  | 0
| " cementová škárovacia hmota |  | 0
| " protišmykovosť R10/A , |  | 0
| "lepiaca malta 3mm |  | 0
| " penetračný náter |  | 0
0
| " nový podklad : |  | 0
| " betonová mazanina hr.53mm |  | 0
| " PE folia |  | 0
| " kročajová izolácia XPS 5mm |  | 0
| " Povodná konštrukcia žb hr.140mm |  | 0
0
| "Blok C |  | 0
| 16,20 "m.č.241*4 v.č.A06 |  | 16.2
| 16,20 "m.č.339*4 v,č. A07 |  | 16.2
| " BLOK B |  | 0
| 14,55 " m.č.131 v.č.A16 |  | 14.55
| 16,2*3 " m.č.264 3x 2,4,6NP v.č.A17 |  | 48.6
| 3,01*10*3 " m.č.284 10x 2,4,6NP |  | 90.3
| 16,2*3 "m.č.360 3,5,7np v.č.A18 |  | 48.6
| 3,01*10*3 " m.č.373 3,5,7np |  | 90.3
| 3,0*10 " m.č.877 8np v.č.A19 |  | 30
| 3,01*10 "m.č.972 9np v.č.A20 |  | 30.1
| " BLOK A A |  | 0
| 5,4 "m.č.158 |  | 5.4
| 3,75 "m.č.168 |  | 3.75
| 3,01*8 " m.č.2.87 2,3,4,5,6,7,8,9 v.č.A17 |  | 24.08
P2dlažbacelkom | Súčet |  | 418.08
Použitie figúry:
771541015.S | Montáž podláh z dlaždíc gres kladených do malty veľ. 300 x 300 mm vr.škárovania cem. hmotou - P2 ,P2a,P3 | m2 | 418.08
631312611.S | Mazanina z betónu prostého (m3) tr. C 16/20 hr.nad 50 do 80 mm | m3 | 221.582
632001051.Sx | Zhotovenie jednonásobného penetračného náteru pre potery a stierky | m2 | 5764.92
632452622.S | Cementová samonivelizačná stierka, pevnosti v tlaku 20 MPa, hr. 14 mm - P2 | m2 | 418.08
711462301.S | Izolácia proti povrchovej a podpovrchovej tlakovej vode 2-zložkovou stierkou hydroizolačnou minerálnou pružnou hr. 2,5 mm na ploche vodorovnej | m2 | 418.08
713120010.S | Zakrývanie tepelnej izolácie podláh fóliou | m2 | 418.08
713122111.S | Montáž tepelnej izolácie podláh polystyrénom, kladeným voľne v jednej vrstve | m2 | 418.08
283820006600 | Kročajová izolácia napr. ETHAFOAM 2222 hr. 5 mm, vysoký útlm, vhodná ako deliaca vrstva v podlahových konštrukciách na vytvorenie systému plávajúcich podláh | m2 | 5430.26
P4dlažba3np | P4 dlažba chodba 3NP m.č.302,303 | m2 | 103.32
P4sokel | sokepl P4 | bm | 54.5
P5podesta | P5 podesta | m2 | 38.22
| " podesta |  | 0
| 2,2*1,95 " 1NP v.č.A16 |  | 4.29
| 2,175*1,95*8 " v.č.A17 |  | 33.93
P5podesta | Súčet |  | 38.22
P5terazzovstup | P5 terazzo vstup závetrie 3np | m2 | 7.8
P6dlažbaHALA | P6 dlažba hala | m2 | 1066.28
| " P6 |  | 0
| "dlaždice neglazované 600/600 |  | 0
| " povrch matný |  | 0
| " farba svetlošedá /napr. RAKO Stores R10/A hr.10mm |  | 0
| "cementová škarovacia hmota |  | 0
| " lepiaca malta 3mm |  | 0
0
| 88,60 "m.č.150 v.č.A16 |  | 88.6
| 112,17 "m.č.269 |  | 112.17
| 112,17 "m.č.365 |  | 112.17
| 112,17 "m.č.469 |  | 112.17
| 112,17 "m.č.565 |  | 112.17
| 112,17 "m.č.669 |  | 112.17
| 112,17 "m.č.765 |  | 112.17
| 112,17 "m.č.869 |  | 112.17
| 112,17 "m.č.965 |  | 112.17
| 12,30+16,18 " m.č.160,161 ? A |  | 28.48
| 15,96+35,88 " m.č.171,172 |  | 51.84
P6dlažbaHALA | Súčet |  | 1066.28
Použitie figúry:
771571232.S | Montáž podláh z dlaždíc keramických do malty veľ. 600 x 600 mm - P6 podlaha v hale | m2 | 1066.28
597740003900 | Dlaždice keramické STONES, kalibrované, lxvxhr 598x598x10 mm, farba svetlo sivá, RAKO | m2 | 1131.139
P8EXTdlažba | P8 ext.dlažba loggie 4-6NP | m2 | 20.4
P9vinil3np | P9 vinilová podlaha 3NP na zdv.podlahe | m2 | 19.5
P9ZDVpodlaha | P9 zdvojená podlaha 3NP | m2 | 19.5
sokelP1 | sokelP1 | bm | 5035.214
| " P1 |  | 0
| " pozn.: v mieste styku so stenou použiť okrajový pásik |  | 0
| " na celú hrúbku podlahy.Pred realizáciou predložiť |  | 0
| " fyzické vzorky na odsúhlasenie projektantovi |  | 0
0
| " soklík : soklová lišta MDF ,v=80mm,farebne prispôsobiť podlahe |  | 0
| " BLOK C |  | 0
| (4,8+4,8+3+3)*2*9 |  | 280.8
| (3+3+2+2)*2*9 |  | 180
| " B |  | 0
| " 1NP |  | 0
| (4,85+4,85+3+3)*18 |  | 282.6
| (1,8+1,8+3+3)*2 "m.č.148 |  | 19.2
| (78*2+3+3) "m.č.149 |  | 162
| " 2,4,6NP |  | 0
| (2+2+0,2+0,2)*2 "m.č.285 |  | 8.8
| (2,2+2,2+0,6+1,4)*8 "m.č.286 |  | 51.2
| (56,7+56,7+1,88+1,88) "m.č266,267 |  | 117.16
| (5,4+5,4+3+3) "m.č.264 |  | 16.8
| (5,4+5,4+3+3) "m.č.264 |  | 16.8
| (3+3+4,205+4,205)*8 |  | 115.28
| (3+3+2,675+2,675)*10 |  | 113.5
| " 3,5,7NP |  | 0
| (3+3+3,7+3,7)*10*3 |  | 402
| (3+3+3,2+3,2)*8*3 |  | 297.6
| (3+3+5,6+5,6)*2*3 "m.č.360,361 |  | 103.2
| (3+3+1,88+1,88)*2*3 "m.č.362,363 |  | 58.56
| (37,72*2+1,88+1,88)*3 "m.č.364 |  | 237.6
| (18,85*2+1,88+1,88)*3 " m.č.362 |  | 124.38
| " 8NP |  | 0
| (3+3+4,7+4,7) " m.č.835 |  | 15.4
| (3+3+3,2+3,2)*9 "m.č.837 |  | 111.6
| (3+3+5,7+5,7)*2 "m.č.839 |  | 34.8
| (3+3+4,025+4,025)*8 " m.č.840 |  | 112.4
| (3+3+5,4+5,4) " m.č.864 |  | 16.8
| (3+3+7,5+7,5+3+3) " m.č.865,866 |  | 27
| (78*2+3+3) |  | 162
| " 9NP |  | 0
| (3+3+5,7+5,7) "m.č.933 |  | 17.4
| (3+3+4,2+4,2) "m.č.934 |  | 14.4
| (3+3+4,7+4,7) "m.č.935 |  | 15.4
| (3+3+5,7+5,7) "m.č.937 |  | 17.4
| (3+3+5,7+5,7)*2 " m.č.939,940 |  | 34.8
| (3+3+3,4+3,4)*6 "m.č.941 6x |  | 76.8
| (3+3+5,7+5,7)*7 " m.č.945,946,951,952,958,960,961 |  | 121.8
| (3+3+1,5+1,5)*2 " m.č.973 2x |  | 18
| (3+3+1,5+1,5)*6 "m.č.974 6x |  | 54
| (3+3+1,88+1,88)*2 "m.č.962,964 |  | 19.52
| (78*2+3+3) *3 |  | 486
| " BLOK A |  | 0
| " 1NP |  | 0
| (2,975*2+2,695*2) "m.č152 |  | 11.34
| (1,85*2+1,225*2) " m.č.154 |  | 6.15
| (3,675*2+5,755*2) "m.č.155 |  | 18.86
| (2+0,5+0,95+0,4) "m.č.156 |  | 3.85
| (3,95*2+3,63*2) " m..č157 |  | 15.16
| (3,5+3+2,5+1,5+1,25) "m.č.162 |  | 11.75
| (2,55*2+1,55*2) "m.č.163 |  | 8.2
| (3,074*2+2,55*2) "m.č.164 |  | 11.248
| (4,125*2+3,75*2) "m.č.165 |  | 15.75
| (5,925*2+3,875*2) "m.č.166 |  | 19.6
| (2,75*2+3,875*2) " m.č.169 |  | 13.25
| " 2,3,4,5,6,7,8,9NP |  | 0
| (5,755*2+7,75*2)*8 "m.č.270-966 |  | 216.08
| (2,975*2+4,5*2)*8 "m.č.272-968 |  | 119.6
| (5,925*2+7,75*2)*8 "m.š.274-970 |  | 218.8
| (2,7*2+4,9*2)*8 "m.č.275-971 |  | 121.6
| (2,962*2+3,67*2)*8 "m.č.281 |  | 106.112
| (3,67*2+2,827*2)*8 "m.č.282 |  | 103.952
| (1,605*2+2,827*2)*8 "m.č.283 |  | 70.912
sokelP1 | Súčet |  | 5035.214
Použitie figúry:
776411000.S | Lepenie podlahových líšt soklových - P1 soklová lišta MDF v.60mm | m | 5035.214
2834100179 | Soklová MDF v.60mm , farebne prispôsobiť podlahe | m | 5135.918
sokelP2 | sokelP2 | bm | 600
| " sokel P2 k dlažbe P2 |  | 0
| 600 |  | 600
sokelP2 | Súčet |  | 600
2N/ E1.3 | E1.3 Statika A, B,C v.č.S01,S02,S03
debnV1 | deb stropu V1 | m2 | 6.17
| 1,6*2,45 " V1 |  | 3.92
| 1,5*1,5 " V2 |  | 2.25
debnV1 | Súčet |  | 6.17
Použitie figúry:
440351221.S | Podporná konštrukcia striech výšky do 4 m, zaťaženie nad 45 do 60 kPa zhotovenie | m2 | 6.17
440351222.S | Podporná konštrukcia striech výšky do 4 m, zaťaženie nad 45 do 60 kPa odstránenie | m2 | 6.17
440351242.S | Príplatok k podpornej konštrukcii striech za výšku nad 4 do 6 m, zaťaženie nad 45 do 60 kPa odstránenie | m2 | 6.17