## List2
Príloha č. 3_2
"Špecifikácia - cenový formulár"
Predmet obstarávania: |  |  |  |  | Obstaranie učebných pomôcok - náradie
Názov projektu: |  |  |  |  | Zvýšenie počtu žiakov Strednej odbornej školy v Poprade na praktickom vyučovaní
Identifikácia uchádzača
Obchodné meno / názov:
Adresa sídla / miesta podnikania:
IČO:
Dátum:
| názov položky | MJ | počet MJ | cena za MJ bez DPH | cena za MJ s DPH | cena spolu bez DPH | cena spolu s DPH | Minimálne požadované parametre (podrobný popis / špecifikácie) : | Ponuka uchádzača (technická špecifikácia ponúkaného tovaru vrátane názvu výrobcu a typového označenia ponúkaného tovaru.) :
1. | Zváračka plastových rúr | ks | 1 | 0 | 0 | 0 | 0 | Zváračka plastových rúr Stroj do dielne na stavbu pre inštaláciu sanitárnych zariadení, pokladanie odpadových trubíc, sanácie komínov PVDF trubkami. Praktický, dobre prenosný kompaktný stroj na zváranie plastových trubíc a tvarov PB, PE, PP, PVDF. Trubky PE ø 40 ÷ 90 mm SDR ≥ 6, PE ø 40 ÷ 110 mm SDR ≥ 9, PE ø 40 ÷ 125 mm SDR ≥ 11, PE ø 40 ÷ 140 mm SDR ≥ 17, PE ø 40 ÷ 160 mm SDR ≥ 21 , Rýchloupínacie zariadenie vhodné aj na šikmé odbočky. Použiteľný na pracovnej stolici alebo na štandardne dodávanom trubkovom podstavci (= podstavec = dopravné zariadenie). Šikovná stupnica pre ľahké odpočítanie prítlačného tlaku, pevná rukoväť pre zaistenie. 2 zveráky s 2 upínacími vložkami pre trubky ø 40, 50, 56, 63, 75, 90, 110, 125, 135, 140, 160 mm. Podpery pre trubky ø 160 mm na podporu a axiálne nastavenie trubiek a tvaroviek. 2 vložky podper pre trubky ø 40, 50, 56, 63, 75, 90, 110, 125, 135, 140 mm. Vykurovací článok podľa DVS 1200 W (230 V), elektronická regulácia teploty. Nastaviteľná teplota 180 ÷ 290 ° C, prednastavené pre PE-trubky. Elektronická regulačná teplota riadi nastavenú teplotu automaticky v rámci hraníc predpísaných DVS. Rýchlo a ľahko nastaviteľný elektrický hoblík pre spracovanie koncov trubiek. Špeciálny univerzálny motor 500 W (230 V) so silným krútiacim momentom.
2. | Inšpekčná kamera | ks | 1 | 0 | 0 | 0 | 0 | Inšpekčná kamera Vhodná pre trubky o 50 ÷ 150 mm, kanály, šachty, komíny a iné duté priestory. Dokumentácia snímok a videozáznamov na SD karte s údajom o dátume, čase a zasunutí. Kontrolná jednotka s 3,5 "TFT – LCD - farebným displejom. Zásuvka pre SD kartu, USB- pripojenie, výstup na video PAL / NTSC. Integrovaný akumulátor Li-Ion 3,7 V, 2,5 Ah, v pevnom a nárazom odolnom plastovom kryte, chránenom pred vodou. Špirálový spojovací kábel (do 2 m) od kontrolnej jednotky k sadám kamery a kábla. Sada špeciálnych farebných kamier o 25 mm s vysokým rozlíšením (CMOS obrazový senzor) a kábla S-Color 30 H (30 m a o 5,4 mm), ohybným v navíjacom bubne s elektronickým počítaním metrov a pripojením pre kontrolnú jednotku.
3. | Zmrazovací systém | ks | 1 | 0 | 0 | 0 | 0 | Zmrazovací systém High-Tech zmrazovací systém na trubky z kovu, ocele, nerezu, plastu a vrstvených kombinovaných trubiek. Bezpečné a kontrolované zmrazovanie s 2 digitálnymi teplomermi. Počítačom riadený proces zmrazovania. Uzavretý obeh chladiva, časovo neobmedzené zmrazenie. Hermeticky uzavretý okruh chladiva R 404a (bez freónu). Špeciálny adaptérový systém s presnými zmrazovacími kliešťami pre všetky bežné rozmery trubíc až do 2 " Pro Cu-trubky Ø10-60mm, Fe-trubky Ø1 / 8 - 2 ", 4 redukčné vložky pre Cu-trubku Ø28-35-42 mm a oceľovú trubku Ø3 / 4 - 1 -1,1 / 4 - 1,1 / 2 "
4. | Kombi sústruh + digital | ks | 1 | 0 | 0 | 0 | 0 | Kombi sústruh + digital Vŕtanie, frézovanie a obrábanie, sériovo s digitálnym zobrazením dĺžky vŕtania a počtu otáčok, všetko kombinované v jednom stroji. Digitálne odmeriavanie: Ano Výkon [W]: 1100 Výkon - cykl. záťaž [W]:1500 Kužeľ pinoly: MK 3 Kužeľ vretena: MK 5 Otáčky [U.min-1]: 2000 Plynulá zmena otáčok: Ano Pozdĺžny posuv [mm.ot-1]: 0,07 ÷ 0,65 Posuv pinoly [mm]: 85 Napätie [V]: 230 Priechod vretena [mm]: 38 Priečny posuv [mm.ot-1]: 0,03 ÷ 0,12 Rozmery [mm]: 1380 × 640 × 1020 Točná dĺžka [mm]: 700 Točný priemer nad suportom [mm]: 280 Výška hrotu [mm]: 150 Hmotnosť [kg]: 298 Závit metrický [mm]: 0,20 ÷ 3,50 Závit palcový [TPI]: 8 ÷ 56
5. | Rezačka na dlažbu | ks | 1 | 0 | 0 | 0 | 0 | Rezačka na dlažbu Diamantový kotúč 350 mm Lineárne laserové meranie Otočná a výškovo nastaviteľná pila Motor - výkon S1 100% [W]: 2 200 Motor - výkon S6 40% [W]: 3 000 Napájanie[V] / [Hz]: 230 / 50 Otáčky [U.min-1]: 2 800 Naklopenie [°]: 90 ÷ 45 Max. rezná výška [mm]: 135 Max. rezná dĺžka [mm]: 1 000 Priemer kotúča [mm]: 350 x 25,4 Chladenie [l.hod-1]: 600 Rozmer stola [mm]: 1 200 x 560 Rozmer stroja [mm]: 1 500 x 1 000 x 1 370 Hmotnosť [kg]: 127
6. | Dielenský vozík + výbava | ks | 1 | 0 | 0 | 0 | 0 | Dielenský vozík + výbava 308-dielna zostava profesionálneho náradia v zásuvkách. Presné a praktické uloženie náradia v odolných vložkách. Povrch vložiek je laminovaný a umývateľný. Jednou rukou ovládateľné aretačné zariadenie pod rukoväťou každej zásuvky. Vrchný kryt ABS odolný voči chemickým účinkom, vodiace kolesá s guličkovými ložiskami a brzdou, centrálne zamykanie.
Cena: Celková cena v €
Suma spolu bez DPH | [5 empty] | 0
DPH 20 % | [5 empty] | 0
Suma spolu s DPH | [5 empty] | 0
podpis, pečiatka