## Kryci list
|  |  |  | Krycí list rozpočtu v EUR |  |  |  |  | V module | Hlavička1 | Mena | Hlavička2 | Obdobie
| Stavba :Stav. úpravy pre inštaláciu zariadení na onkol. pracovisku FNsP F.D.R. B.Bystrica |  |  |  | Miesto: |  |  |  | Rozpočet | Krycí list rozpočtu v | EUR
| Objekt :St. úpravy pre inštal. zar. CT simulátor a lineárne rýchľovače |  |  |  | JKSO : |  |  |  | Čerpanie | Krycí list splátky v | SKK | za obdobie | Mesiac 1999
[9 empty] | VK | Krycí list výrobnej kalkulácie v | SKK
| Rozpočet: |  | Zmluva č.: |  | Spracoval: |  | Dňa: |  | VF | Krycí list splátky v | SKK | za obdobie | Mesiac 1999
| Odberateľ: | FNsP F.D.Roosevelta Banská Bystrica |  |  | IČO:
|  | 97400 Banská Bystrica |  |  | DIČ:
| Dodávateľ: |  |  |  | IČO:
DIČ:
| Projektant: | STAVING PROJEKT s.r.o.,Na Troskách 3,Banská Bystrica |  |  | IČO:
|  | 97401 Banská Bystrica |  |  | DIČ:
1 | M3 OP |  |  | 0 | 1 | M |  | 0
1 | M2 ZP |  |  | 0 |  |  |  | 0
1 | M2 UP |  |  | 0 |  |  |  | 0
A | ZRN | konštrukcie a práce | materiál | spolu ZRN | B | IN - Individuálne náklady
1 | HSV: | 0 | 0 | 0 | 6 | Práce nadčas |  | 0
2 | PSV: | 0 | 0 | 0 | 7 | Murárske výpomoce |  | 0
3 | MCE: | 0 | 0 | 0 | 8 | Bez pevnej podlahy |  | 0
4 | iné: |  |  | 0 | 9 |  |  | 0
5 | Súčet: | 0 | 0 | 0 | 10 |  | Súčet riadkov 6 až 9: | 0
C |  | NUS - náklady umiestnenia stavby |  |  | D | ON - ostatné náklady
11 | Zariadenie staveniska |  | 0% | 0 | 16 | Ostatné náklady uvedené v rozpočte |  | 0
12 | Prevádzkové vplyvy |  | 1% |  | 17 | Inžinierska činnosť |  | 0
13 | Sťažené podmienky |  | 1% |  | 18 | Projektové práce |  | 0
14 |  |  | 0% | 0 | 19 |  |  | 0
15 |  |  | Sučet riadkov 11 až 14: | 0 | 20 |  | Sučet riadkov 16 až 19: | 0
| projektant, rozpočtár cenár |  | pečiatka: |  | E | Celkové náklady
[5 empty] | 21 |  | Súčet riadkov 5, 10, 15 a 20: | 0
| podpis: |  |  |  | 22 | DPH 20% z: | 0 | 0
| dátum: |  |  |  | 23 | DPH 0% z: | 0 | 0
[5 empty] | 24 |  | Sučet riadkov 21 až 23: | 0
[5 empty] | F | Odpočet - prípočet |  | 0
|  | odberateľ, obstarávateľ |  |  |  | dodávateľ, zhotoviteľ
| podpis: |  |  |  | podpis:
| dátum: |  |  |  | dátum:
| pečiatka: |  |  |  | pečiatka:

## Rekapitulacia
Objednávateľ: FNsP F.D.Roosevelta Banská Bystrica |  |  |  | Spracoval: |  |  | V module | Hlavička1 | Mena | Hlavička2 | Obdobie
|  |  |  | JKSO : |  |  | Rozpočet | Rekapitulácia rozpočtu v | EUR
Dodávateľ: |  |  |  | Dátum: |  |  | Čerpanie | Rekapitulácia splátky v | SKK | za obdobie | Mesiac 1999
[7 empty] | VK | Rekapitulácia výrobnej kalkulácie v | SKK
Stavba :Stav. úpravy pre inštaláciu zariadení na onkol. pracovisku FNsP F.D.R. B.Bystrica | [6 empty] | VF | Rekapitulácia splátky v | SKK | za obdobie | Mesiac 1999
Objekt :St. úpravy pre inštal. zar. CT simulátor a lineárne rýchľovače
Rekapitulácia rozpočtu v EUR
Popis položky, stavebného dielu, remesla | Konštrukcie | Špecifikovaný | Spolu | Hmotnosť v tonách | Suť v tonách
| a práce | materiál |  | Spolu | Spolu | Nh
2 - ZÁKLADY | 0 | 0 | 0 | 32.1016 | 0 | 43.095
3 - ZVISLÉ A KOMPLETNÉ KONŠTRUKCIE | 0 | 0 | 0 | 0.14961 | 0 | 1.263
4 - VODOROVNÉ KONŠTRUKCIE | 0 | 0 | 0 | 8.415e-05 | 0 | 0.555
6 - ÚPRAVY POVRCHOV, PODLAHY, VÝPLNE | 0 | 0 | 0 | 25.4822 | 0 | 189.677
9 - OSTATNÉ KONŠTRUKCIE A PRÁCE | 0 | 0 | 0 | 3.3121 | 48.683 | 1587.367
PRÁCE A DODÁVKY HSV spolu: | 0 | 0 | 0 | 61.0455 | 48.683 | 1821.957
711 - Izolácie proti vode a vlhkosti | 0 | 0 | 0 | 0 | 0 | 0
712 - Povlakové krytiny | 0 | 0 | 0 | 0.0721 | 0 | 4.4
713 - Izolácie tepelné | 0 | 0 | 0 | 9.9e-05 | 0 | 0.594
722 - Vnútorný vodovod | 0 | 0 | 0 | 0 | 0 | 0
731 - Kotolne | 0 | 0 | 0 | 0 | 0 | 0
762 - Konštrukcie tesárske | 0 | 0 | 0 | 0 | 0 | 12.74
763 - Konštrukcie - drevostavby | 0 | 0 | 0 | 7.3236 | 0.54759 | 715.139
766 - Konštrukcie stolárske | 0 | 0 | 0 | 0 | 6.8577 | 120.179
767 - Konštrukcie doplnk. kovové stavebné | 0 | 0 | 0 | 0.04 | 3.0706 | 204.857
771 - Podlahy z dlaždíc keramických | 0 | 0 | 0 | 0.72714 | 0 | 103.854
776 - Podlahy povlakové | 0 | 0 | 0 | 2.2108 | 0.27642 | 258.927
781 - Obklady z obkladačiek a dosiek | 0 | 0 | 0 | 0 | 0 | 2
784 - Maľby | 0 | 0 | 0 | 1.021 | 0 | 202.207
PRÁCE A DODÁVKY PSV spolu: | 0 | 0 | 0 | 11.3947 | 10.7523 | 1624.897
M21 - 155 Elektromontáže | 0 | 0 | 0 | 0 | 0 | 0
M24 - 158 Montáž vzduchotechnických zariadení a sušiarní | 0 | 0 | 0 | 0 | 0 | 0
M43 - 172 Montáž oceľových konštrukcií | 0 | 0 | 0 | 0 | 0 | 0
PRÁCE A DODÁVKY M spolu: | 0 | 0 | 0 | 0 | 0 | 0
Za rozpočet celkom | 0 | 0 | 0 | 72.4402 | 59.4353 | 3446.854

## Súhrnný výkaz výmer
Odberateľ: FNsP F.D.Roosevelta Banská Bystrica |  |  |  | Spracoval: | [18 empty] | V module | Hlavička1 | Mena | Hlavička2 | Obdobie
Projektant: STAVING PROJEKT s.r.o.,Na Troskách 3,Banská Bystrica |  |  |  | JKSO : | [18 empty] | Rozpočet | Prehľad rozpočtových nákladov v | EUR
Dodávateľ: |  |  |  | Dátum: | [18 empty] | Čerpanie | Súpis vykonaných prác a dodávok v | SKK | za obdobie | Mesiac 1999
[23 empty] | VK | Prehľad kalkulovaných nákladov v | SKK
Stavba :Stav. úpravy pre inštaláciu zariadení na onkol. pracovisku FNsP F.D.R. B.Bystrica | [22 empty] | VF | Súpis vykonaných prác a dodávok v | SKK | za obdobie | Mesiac 1999
Objekt :St. úpravy pre inštal. zar. CT simulátor a lineárne rýchľovače
Prehľad rozpočtových nákladov v EUR
Por. | Kód | Kód položky | Popis položky, stavebného dielu, remesla, | Množstvo | Merná | Jednotková | Konštrukcie | Špecifikovaný | Spolu | Hmotnosť v tonách |  | Suť v tonách |  | DPH | Pozícia | Množstvo | Množstvo | Množstvo | Vyňatý | Vysoká sadzba | Typ
číslo | cenníka |  | výkaz-výmer | výmera | jednotka | cena | a práce | materiál |  | Jednotková | Spolu | Jednotková | Spolu | % |  | rozpočtované | od začiatku | dodatok | z režimu stavba | DPH ( materiál ) | položky | Nh
PRÁCE A DODÁVKY HSV
2 - ZÁKLADY
1 | 002 | 27157-1111 | Vankúš pod základy zo štrkopiesku triedeného | 1.018 | m3 |  | 0 |  | 0 | 1.9397 | 1.9746 |  |  | 20 | [6 empty] | E | 0.948 | 45.25.21 | 201020101002
2 | 015 | 27836-1821 | Výstuž základov pod stroje 10505 zložitosti 1 | 0.14 | t |  | 0 |  | 0 | 1.0037 | 0.14051 |  |  | 20 | [6 empty] | E | 1.495 | 45.25.32 | 1101052106161
3 | 016 | 27836-817R | Výstuž základov pod stroje zo zvarovaných sietí KARI | 0.303 | t |  | 0 |  | 0 | 1.0392 | 0.31489 |  |  | 20 | [6 empty] | E | 10.876 | 45.25.32 | 119922
4 | 015 | 27838-1541 | Základy pod stroje do 5 m3 z betónu tr. C25/30 zložitosti 1 | 1.293 | m3 |  | 0 |  | 0 | 2.5468 | 3.293 |  |  | 20 | [6 empty] | E | 3.429 | 45.25.32 | 1101050206161
5 | 015 | 27838-164R | Základy pod stroje do 25 m3 z betónu tr. C20/25 | 10.385 | m3 |  | 0 |  | 0 | 2.5401 | 26.3785 |  |  | 20 | [6 empty] | E | 26.347 | 45.25.32 | 1101050206171
|  |  | 2 - ZÁKLADY spolu: | 0 |  |  | 0 | 0 | 0 |  | 32.1016 |  | 0 | [8 empty] | 43.095
3 - ZVISLÉ A KOMPLETNÉ KONŠTRUKCIE
6 | 014 | 34023-7212 | Zamurovanie otvoru do 0,25 m2 tehlami v priečkach alebo stenách hr. nad 10 cm | 3 | kus |  | 0 |  | 0 | 0.04987 | 0.14961 |  |  | 20 | [6 empty] | E | 1.263 | 45.25.50 | 1204010100807
|  |  | 3 - ZVISLÉ A KOMPLETNÉ KONŠTRUKCIE spolu: | 0 |  |  | 0 | 0 | 0 |  | 0.14961 |  | 0 | [8 empty] | 1.263
4 - VODOROVNÉ KONŠTRUKCIE
7 | 211 | 42195-512R | Dočasné schody z dreva k OK plošine | 0.765 | m2 |  | 0 |  | 0 | 0.00011 | 8.415e-05 |  |  | 20 | [6 empty] | E | 0.555 | 45.21.21 | 50105
|  |  | 4 - VODOROVNÉ KONŠTRUKCIE spolu: | 0 |  |  | 0 | 0 | 0 |  | 8.415e-05 |  | 0 | [8 empty] | 0.555
6 - ÚPRAVY POVRCHOV, PODLAHY, VÝPLNE
8 | 011 | 61099-1111 | Zakrývanie vnút. okenných otvorov, predmetov a konštrukcií "16,POV" | 276.321 | m2 |  | 0 |  | 0 | 1e-05 | 0.0027632 |  |  | 20 | [6 empty] | E | 21.553 | 45.41.10 | 1303900000001
9 | 011 | 61099-111R | Zakrývanie vnút. okenných otvorov, predmetov a konštrukcií geotextíliou | 255 | m2 |  | 0 |  | 0 | 1e-05 | 0.00255 |  |  | 20 | [6 empty] | E | 19.89 | 45.41.10
10 | 014 | 61142-1321 | Oprava váp. omietky stropov hladkých 10-30% "A1" | 97.16 | m2 |  | 0 |  | 0 | 0.01589 | 1.5439 |  |  | 20 | [6 empty] | E | 28.274 | 45.41.10 | 1301030300841
11 | 011 | 61146-5115 | Príprava podkl.Betonkontakt, pod omietky vnút.strop, zvýš.priľna. náteru | 97.16 | m2 |  | 0 |  | 0 | 0.0003 | 0.029148 |  |  | 20 | [6 empty] | E | 4.858 | 45.41.10
12 | 014 | 61240-1291 | Oprava omiet. stien do plochy 0,25 m2 | 6 | kus |  | 0 |  | 0 | 0.01376 | 0.08256 |  |  | 20 | [6 empty] | E | 1.86 | 45.41.10 | 1303900000802
13 | 014 | 61240-3399 | Zaplnenie rýh v stenách maltou | 5 | m2 |  | 0 |  | 0 | 0.10704 | 0.5352 |  |  | 20 | [6 empty] | E | 2.95 | 45.41.10 | 1303900000811
14 | 014 | 61242-1321 | Oprava váp. omiet. vnút. stien hladkých 10-30% "A1" | 273.172 | m2 |  | 0 |  | 0 | 0.01582 | 4.3216 |  |  | 20 | [6 empty] | E | 58.459 | 45.41.10 | 1303030300821
15 | 011 | 61246-5115 | Príprava podkl.Betonkontakt, pod omietky vnút.stien, zvýš.priľna. náteru | 273.172 | m2 |  | 0 |  | 0 | 0.0003 | 0.081952 |  |  | 20 | [6 empty] | E | 13.659 | 45.41.10 | 13090910
16 | 011 | 61247-3186 | Prípl. za zabudované rohovníky k vnút. omietke zo suchých zmesí | 50 | m |  | 0 |  | 0 |  |  |  |  | 20 | [6 empty] | E |  | 45.41.10 | 1304900000029
17 | 014 | 62460-151R | Tmelenie škár silikónovým tmelom | 100 | m |  | 0 |  | 0 | 0.00014 | 0.014 |  |  | 20 | [6 empty] | E | 14 | 45.25.50 | 130918080080
18 | 014 | 63131-2131 | Doplnenie mazaniny bet. 1-4 m2 hr. nad 8 cm "4" | 0.189 | m3 |  | 0 |  | 0 | 2.2622 | 0.42756 |  |  | 20 | [6 empty] | E | 0.63 | 45.25.32 | 1401020104
19 | 011 | 63131-2611 | Mazanina z betónu prostého tr. B 20 hr. 5-8 cm | 7.617 | m3 |  | 0 |  | 0 | 2.421 | 18.441 |  |  | 20 | [6 empty] | E | 23.544 | 45.25.32 | 1401010104004
20 | 011 | 63381-111R | Brúsenie betónových liatych podláh do 10mm "20" | 97.16 | m2 |  | 0 |  | 0 |  |  |  |  | 20 | [6 empty] | E |  | . .
|  |  | 6 - ÚPRAVY POVRCHOV, PODLAHY, VÝPLNE spolu: | 0 |  |  | 0 | 0 | 0 |  | 25.4822 |  | 0 | [8 empty] | 189.677
9 - OSTATNÉ KONŠTRUKCIE A PRÁCE
21 | 272 | 91973-5122 | Rezanie stávajúceho betónového krytu alebo podkladu hr. do 10 cm | 22.583 | m |  | 0 |  | 0 | 8e-05 | 0.0018066 |  |  | 20 | [6 empty] | E | 7.52 | 45.23.12 | 509046101301
22 | 272 | 91973-5124 | Rezanie stávajúceho betónového krytu alebo podkladu hr. do 20 cm "19" | 67.749 | m |  | 0 |  | 0 | 9e-05 | 0.0060974 |  |  | 20 | [6 empty] | E | 44.714 | 45.23.12 | 509046103240
23 | 003 | 94195-5003 | Lešenie ľahké prac. pomocné výš. podlahy do 2,5 m | 550 | m2 |  | 0 |  | 0 | 0.00588 | 3.234 |  |  | 20 | [6 empty] | E | 185.9 | 45.25.10 | 303010303001
24 | 011 | 95290-1114 | Vyčistenie budov byt. alebo občian. výstavby pri výške podlaž. nad 4 m | 1650 | m2 |  | 0 |  | 0 | 2e-05 | 0.033 |  |  | 20 | [6 empty] | E | 537.9 | 45.45.13 | 1226032500052
25 | 014 | 95290-2110 | Zametenie v miestnostiach a chodbách | 1650 | m2 |  | 0 |  | 0 |  |  |  |  | 20 | [6 empty] | E | 24.75 | 45.45.13 | 1226032500802
26 | 013 | 96104-4111 | Búranie základov z betónu prostého alebo otvorov nad 4 m2 "19" | 13.46 | m3 |  | 0 |  | 0 |  |  | 2 | 26.92 | 20 | [6 empty] | E | 87.813 | 45.11.11 | 501010400001
27 | 013 | 96203-1133 | Búranie priečok z tehál MV, MVC hr. do 15 cm, plocha nad 4 m2 "10,11,14" | 30.737 | m2 |  | 0 |  | 0 | 0.00068 | 0.020901 | 0.261 | 8.0224 | 20 | [6 empty] | E | 8.022 | 45.11.11 | 501020300001
28 | 013 | 96205-2211 | Búranie muriva železobetónového alebo otvorov nad 4 m2 "1" | 4.631 | m3 |  | 0 |  | 0 | 0.0015 | 0.0069465 | 2.4 | 11.1144 | 20 | [6 empty] | E | 39.891 | 45.11.11 | 501020500004
29 | 013 | 96806-1125 | Vyvesenie alebo zavesenie drev. krídiel dvier do 2 m2 "9,11" | 3 | kus |  | 0 |  | 0 |  |  |  |  | 20 | [6 empty] | E | 0.138 | 45.11.11 | 502070600003
30 | 013 | 96807-1125 | Vyvesenie alebo zavesenie kov. dvier do 2 m2 "10" | 1 | kus |  | 0 |  | 0 |  |  |  |  | 20 | [6 empty] | E | 0.08 | 45.11.11 | 502070700003
31 | 013 | 96807-2455 | Vybúranie kov. dverných zárubní do 2 m2 "9","10" | 6 | m2 |  | 0 |  | 0 | 0.0012 | 0.0072 | 0.076 | 0.456 | 20 | [6 empty] | E | 5.634 | 45.11.11 | 502070700016
32 | 013 | 97103-3541 | Vybúr. otvorov do 1 m2 v murive tehl. MV, MVC hr. do 30 cm | 0.339 | m3 |  | 0 |  | 0 | 0.00187 | 0.00063393 | 1.8 | 0.6102 | 20 | [6 empty] | E | 2.194 | 45.11.11 | 501070300027
33 | 016 | 97105-811R | Zriadenie prestupov vŕtaním v železobetóne do 0,01 m2, hĺbka do 1,5m | 5 | kus |  | 0 |  | 0 |  |  |  |  | 20 | [6 empty] | E | 40.64 | 45.11.11
34 | 013 | 97111-054R | Rezanie žel. bet. steny silno vystuž. el.stenovou pílou "1" | 1 | kus |  | 0 |  | 0 | 0.00149 | 0.00149 | 1.56 | 1.56 | 20 | [6 empty] | E | 32.502 | 45.11.11 | 50107
35 | 013 | 97901-1111 | Zvislá doprava sute a vybúr. hmôt za prvé podlažie | 59.435 | t |  | 0 |  | 0 |  |  |  |  | 20 | [6 empty] | E | 76.552 | 45.11.11 | 508018501001
36 | 013 | 97908-1111 | Odvoz sute a vybúraných hmôt na skládku do 1 km | 59.435 | t |  | 0 |  | 0 |  |  |  |  | 20 | [6 empty] | E | 32.154 | 45.11.11 | 508020002001
37 | 013 | 97908-1121 | Odvoz sute a vybúraných hmôt na skládku každý ďalší 1 km | 594.35 | t |  | 0 |  | 0 |  |  |  |  | 20 | [6 empty] | E |  | 45.11.11 | 508020002002
38 | 013 | 97908-2111 | Vnútrostavenisková doprava sute a vybúraných hmôt do 10 m | 59.435 | t |  | 0 |  | 0 |  |  |  |  | 20 | [6 empty] | E | 66.983 | 45.11.11 | 508038801001
39 | 013 | 97908-2121 | Vnútrost. doprava sute a vybúraných hmôt každých ďalších 5 m | 178.305 | t |  | 0 |  | 0 |  |  |  |  | 20 | [6 empty] | E | 22.466 | 45.11.11 | 508038801002
40 | 013 | 97913-1409 | Poplatok za ulož.a znešk.staveb.sute na vymedzených skládkach "O"-ostatný odpad | 59.435 | t |  | 0 |  | 0 |  |  |  |  | 20 | [6 empty] | E |  | 45.11.11 | 50803
41 | 014 | 99928-1111 | Presun hmôt pre opravy v objektoch výšky do 25 m | 61.045 | t |  | 0 |  | 0 |  |  |  |  | 20 | [6 empty] | E | 151.514 | 45.41.10 | 121603
42 | 000 | 99999-0002 | Konštrukcie a práce HSV, HZS T2 - bližšie nešpecifikované práce | 200 | hod |  | 0 |  | 0 |  |  |  |  | 20 | [6 empty] | E | 200 | 45.45.13
43 | 000 | 99999-0004 | Konštrukcie a práce HSV, HZS T4 - vŕtanie,prekládka matriálu | 20 | hod |  | 0 |  | 0 |  |  |  |  | 20 | [6 empty] | E | 20 | 45.45.13
|  |  | 9 - OSTATNÉ KONŠTRUKCIE A PRÁCE spolu: | 0 |  |  | 0 | 0 | 0 |  | 3.3121 |  | 48.683 | [8 empty] | 1587.367
|  |  | PRÁCE A DODÁVKY HSV spolu: | 0 |  |  | 0 | 0 | 0 |  | 61.0455 |  | 48.683 | [8 empty] | 1821.957
PRÁCE A DODÁVKY PSV
711 - Izolácie proti vode a vlhkosti
44 | 711 | 71125-1121 | Izolácia proti zemnej vlhkosti+radón Dickbeschichtung 2K | 27.15 | m2 |  | 0 |  | 0 |  |  |  |  | 20 | [6 empty] | I |  | . .
45 | 711 | 99871-1202 | Presun hmôt pre izolácie proti vode v objektoch výšky do 12 m | 4.542 | % |  | 0 |  | 0 |  |  |  |  | 20 | [6 empty] | I |  | 45.22.20 | 6199610101602
|  |  | 711 - Izolácie proti vode a vlhkosti spolu: | 0 |  |  | 0 | 0 | 0 |  | 0 |  | 0 | [8 empty] | 0
712 - Povlakové krytiny
46 | 712 | 71230-093R | Oprava povl. krytiny striech a tep. izol. po osadení OK konštrukcie | 20 | m2 |  | 0 |  | 0 | 0.00023 | 0.0046 |  |  | 20 | [6 empty] | I | 1.7 | 45.22.12 | 6102010301801
47 | 712 | 71236-311R | Zaizol. prestupov v streš. rovine kruh. prierezu priem. nad 500 do 1000 mm | 3 | kus |  | 0 |  | 0 | 0.0225 | 0.0675 |  |  | 20 | [6 empty] | I | 2.7 | 45.22.20 | 6102010
48 | 712 | 99871-2202 | Presun hmôt pre izolácie povlakové v objektoch výšky do 12 m | 11.02 | % |  | 0 |  | 0 |  |  |  |  | 20 | [6 empty] | I |  | 45.22.20 | 6199610201602
|  |  | 712 - Povlakové krytiny spolu: | 0 |  |  | 0 | 0 | 0 |  | 0.0721 |  | 0 | [8 empty] | 4.4
713 - Izolácie tepelné
49 | 713 | 71312-1111 | Montáž tep. izolácie podláh 1 x položenie | 3.3 | m2 |  | 0 |  | 0 | 3e-05 | 9.9e-05 |  |  | 20 | [6 empty] | I | 0.198 | 45.32.11 | 6103011101010
50 | 713 | 71312-1121 | Montáž tep. izolácie podláh 2 x položenie | 3.3 | m2 |  | 0 |  | 0 |  |  |  |  | 20 | [6 empty] | I | 0.396 | 45.32.11 | 6103011102001
51 | MAT | 283 1F1327 | Polystyrén extrudovaný XPS - hr.100 mm | 10.098 | m2 |  |  | 0 | 0 |  |  |  |  | 20 | [6 empty] | I |  | 25.21.41
52 | 713 | 99871-3202 | Presun hmôt pre izolácie tepelné v objektoch výšky do 12 m | 2.492 | % |  | 0 |  | 0 |  |  |  |  | 20 | [6 empty] | I |  | 45.32.11 | 6199610301602
|  |  | 713 - Izolácie tepelné spolu: | 0 |  |  | 0 | 0 | 0 |  | 9.9e-05 |  | 0 | [8 empty] | 0.594
722 - Vnútorný vodovod
53 | 721 | 72211-1111 | Zdravotechnika | 1 | EUR |  | 0 |  | 0 |  |  |  |  | 20 | [6 empty] | I |  | . .
|  |  | 722 - Vnútorný vodovod spolu: | 0 |  |  | 0 | 0 | 0 |  | 0 |  | 0 | [8 empty] | 0
731 - Kotolne
54 | 731 | 73111-1111 | Vykurovanie a chladenie pre VZT zariadenia | 1 | EUR |  | 0 |  | 0 |  |  |  |  | 20 | [6 empty] | I |  | . .
|  |  | 731 - Kotolne spolu: | 0 |  |  | 0 | 0 | 0 |  | 0 |  | 0 | [8 empty] | 0
762 - Konštrukcie tesárske
55 | 762 | 76251-124R | Podlahy podkladové z dosiek OSB položením na zraz hr. dosky 22 mm | 52 | m2 |  | 0 |  | 0 |  |  |  |  | 20 | [6 empty] | I | 12.74 | . .
56 | 762 | 99876-2202 | Presun hmôt pre tesárske konštr. v objektoch výšky do 12 m | 5.46 | % |  | 0 |  | 0 |  |  |  |  | 20 | [6 empty] | I |  | 45.42.13 | 6299620001601
|  |  | 762 - Konštrukcie tesárske spolu: | 0 |  |  | 0 | 0 | 0 |  | 0 |  | 0 | [8 empty] | 12.74
763 - Konštrukcie - drevostavby
57 | 763 | 76311-110R | Dočasná SDK stena prachotesná,dvere 3ks - POV | 75 | m2 |  | 0 |  | 0 | 0.02999 | 2.2492 |  |  | 20 | [6 empty] | I | 73.8 | 45.41.10
58 | 763 | 76311-3124 | Priečky sadrokartónové 2xRS12,5mm R-CW100 bez izolácie hr.150mm | 7.245 | m2 |  | 0 |  | 0 | 0.0567 | 0.41079 |  |  | 20 | [6 empty] | I | 11.527 | 45.41.10 | 6901020102
59 | 763 | 76311-3126 | Priečky sadrokartónové 2xRS12,5mm R-CW100 bez izolácie hr.250mm | 3.968 | m2 |  | 0 |  | 0 | 0.05977 | 0.23717 |  |  | 20 | [6 empty] | I | 6.313 | 45.41.10 | 6901020102
60 | 763 | 76311-9210 | Základný penetračný náter Grundierung | 282.93 | m2 |  | 0 |  | 0 | 0.00012 | 0.033952 |  |  | 20 | [6 empty] | I | 9.054 | 45.41.10 | 6901020102
61 | 763 | 76312-211R | Predsadená stena 1xRS12,5mm 3.21.00RS kov. rošt,strmene,bez izolácie hr.5cm | 88.56 | m2 |  | 0 |  | 0 | 0.01561 | 1.3824 |  |  | 20 | [6 empty] | I | 73.062 | 45.41.10 | 6901020102
62 | 763 | 76312-212R | Predsadená stena 1xRS12,5mm 3.22.00RS R-CW100 bez izolácie hr.12cm a 15cm | 77.484 | m2 |  | 0 |  | 0 | 0.01561 | 1.2095 |  |  | 20 | [6 empty] | I | 63.924 | 45.41.10
63 | 763 | 76312-213R | Predsadená stena 1xRS12,5mm 3.22.00RS R-CW75 bez izolácie hr.10cm | 108.95 | m2 |  | 0 |  | 0 | 0.01561 | 1.7007 |  |  | 20 | [6 empty] | I | 89.884 | 45.41.10
64 | 763 | 76313-3010 | Podhľady sadr.RIGIPS zavesený 2x profil UD a CD dosky RB tl 12,5 mm "E1" | 52.12 | m2 |  | 0 |  | 0 | 0.00057 | 0.029708 |  |  | 20 | [6 empty] | I | 54.309 | . .
65 | 763 | 76313-605R | Podhľady sadr. kazety 600x600mm (OWA Premium,K2-Sanitas Sternbild) "E2" | 304.66 | m2 |  | 0 |  | 0 | 0.00023 | 0.070072 |  |  | 20 | [6 empty] | I | 319.284 | . .
66 | 763 | 76380-3110 | Demontáž podhľady sadr. zaves. oceľ. konštr. v rov. CD, bez tep. izol. "4,15" | 36.506 | m2 |  | 0 |  | 0 |  |  | 0.015 | 0.54759 | 20 | [6 empty] | I | 13.982 | 45.11.11 | 50690
67 | 763 | 99876-3201 | Presun hmôt pre drevostavby v objektoch výšky do 12 m | 282.327 | % |  | 0 |  | 0 |  |  |  |  | 20 | [6 empty] | I |  | 45.42.13 | 6299620
|  |  | 763 - Konštrukcie - drevostavby spolu: | 0 |  |  | 0 | 0 | 0 |  | 7.3236 |  | 0.54759 | [8 empty] | 715.139
766 - Konštrukcie stolárske
68 | 766 | 76611-1820 | Demontáž drevených stien plných "9" | 18.645 | m2 |  | 0 |  | 0 |  |  | 0.016 | 0.29832 | 20 | [6 empty] | I | 3.058 | 45.42.13 | 501020600115
69 | 766 | 76641-1821 | Demontáž obloženia stien z paluboviek "7" | 108.968 | m2 |  | 0 |  | 0 |  |  | 0.01 | 1.0897 | 20 | [6 empty] | I | 48.382 | 45.42.13 | 501081400117
70 | 766 | 76641-1822 | Demontáž podkladových roštov pre obloženie stien "7,12" | 204.837 | m2 |  | 0 |  | 0 |  |  | 0.008 | 1.6387 | 20 | [6 empty] | I | 16.182 | 45.42.13 | 501081400118
71 | 766 | 76642-1811 | Demontáž obloženia podhľadov z panelov pl. do 1,5m2 "8" | 119.72 | m2 |  | 0 |  | 0 |  |  | 0.024 | 2.8733 | 20 | [6 empty] | I | 43.099 | 45.42.13 | 501081400120
72 | 766 | 76642-1822 | Demontáž podkladových roštov pre obloženie podhľadov "8" | 119.72 | m2 |  | 0 |  | 0 |  |  | 0.008 | 0.95776 | 20 | [6 empty] | I | 9.458 | 45.42.13 | 501081400123
|  |  | 766 - Konštrukcie stolárske spolu: | 0 |  |  | 0 | 0 | 0 |  | 0 |  | 6.8577 | [8 empty] | 120.179
767 - Konštrukcie doplnk. kovové stavebné
73 | 767 | 76713-7801 | Demontáž stien a priečok sadrokartonových roštov "2" | 99.82 | m2 |  | 0 |  | 0 |  |  | 0.002 | 0.19964 | 20 | [6 empty] | I | 12.977 | 45.42.12 | 501020700025
74 | 767 | 76713-7803 | Demontáž stien a priečok sadrokart. dosiek do sute "2" | 99.82 | m2 |  | 0 |  | 0 |  |  | 0.012 | 1.1978 | 20 | [6 empty] | I | 12.977 | 45.42.12 | 501020700027
75 | 767 | 76758-1801 | Demontáž podhľadov, kazety "3" | 124.725 | m2 |  | 0 |  | 0 |  |  | 0.005 | 0.62362 | 20 | [6 empty] | I | 63.61 | 45.42.12 | 501081400210
76 | 767 | 76758-2800 | Demontáž podhľadov, roštov "3" | 124.725 | m2 |  | 0 |  | 0 |  |  | 0.002 | 0.24945 | 20 | [6 empty] | I | 12.473 | 45.42.12 | 501081400213
77 | 767 | 76761-311R | M+D oc.pos.dvere 1255x2178mm,olovo hr.1,25mm,el. pohon,sign.osvet.,nerez "Z1" | 1 | kus |  | 0 |  | 0 |  |  |  |  | 20 | [6 empty] | I | 3.06 | 45.42.11
78 | 767 | 76761-312R | M+D oc.pos.dvere 1255x2178mm,olovo hr.27mm,el. pohon,sign.osvet.,nerez "Z2" | 1 | kus |  | 0 |  | 0 |  |  |  |  | 20 | [6 empty] | I | 3.06 | 45.42.11
79 | 767 | 76761-313R | Montáž a dod. inter. umýv. roleta 2105x2550mm,oceľ. konštrukcia "Z3" | 1 | kus |  | 0 |  | 0 |  |  |  |  | 20 | [6 empty] | I | 3.06 | 45.42.11
80 | 767 | 76761-314R | Montáž a dod. inter. umýv. roleta 2840x2550mm,oceľ. konštrukcia "Z4" | 1 | kus |  | 0 |  | 0 |  |  |  |  | 20 | [6 empty] | I | 3.06 | 45.42.11
81 | 767 | 76761-315R | Montáž a dod. inter. stena s pos. drev. dverami 5920x3830mm,oceľ. konšt. "Z5" | 1 | kus |  | 0 |  | 0 |  |  |  |  | 20 | [6 empty] | I | 3.06 | 45.42.11
82 | 767 | 76761-316R | Montáž a dod. atyp. predlž. nadstavec pre kotvenie monitora s kotvením "Z6" | 3 | kus |  | 0 |  | 0 |  |  |  |  | 20 | [6 empty] | I | 9.18 | 45.42.11
83 | 767 | 76761-317R | Montáž a dod. atyp. predlž. nadstavec pre kotvenie monitora s kotvením "Z7" | 3 | kus |  | 0 |  | 0 |  |  |  |  | 20 | [6 empty] | I | 9.18 | 45.42.11
84 | 767 | 76761-318R | Montáž a dod. prekrytie kanála 0,235x4,3+0,3x5,8+0,5x6m oc.plech hr.5mm "Z8" | 1 | kus |  | 0 |  | 0 |  |  |  |  | 20 | [6 empty] | I | 3.06 | 45.42.11
85 | 767 | 76761-319R | Montáž a dod. prekrytie kanála 0,3x1,714m oc.plech hr.5mm,kotvenie "Z9" | 1 | kus |  | 0 |  | 0 |  |  |  |  | 20 | [6 empty] | I | 3.06 | 45.42.11
86 | 767 | 76761-320R | Montáž a dod. prekrytie kanála 0,3x5,8m oc.plech hr.5mm,kotvenie "Z10" | 1 | kus |  | 0 |  | 0 |  |  |  |  | 20 | [6 empty] | I | 3.06 | 45.42.11
87 | 767 | 76761-321R | Montáž a dod. prekrytie kanála 0,3x5+0,35x12,06m oc.plech hr.5mm,kotvenie "Z11" | 1 | kus |  | 0 |  | 0 |  |  |  |  | 20 | [6 empty] | I | 3.06 | 45.42.11
88 | 767 | 76761-322R | Montáž a dod. prekrytie kanála 0,3x3,35m oc.plech hr.5mm,kotvenie "Z12" | 1 | kus |  | 0 |  | 0 |  |  |  |  | 20 | [6 empty] | I | 3.06 | 45.42.11
89 | 767 | 76761-323R | Montáž a dod. prekrytie kanála 0,3x8,35m oc.plech hr.5mm,kotvenie "Z13" | 1 | kus |  | 0 |  | 0 |  |  |  |  | 20 | [6 empty] | I | 3.06 | 45.42.11
90 | 767 | 76799-6805 | Demontáž ostatných doplnkov, nad 500 kg - prekrytie kanálov | 800 | kg |  | 0 |  | 0 | 5e-05 | 0.04 | 0.001 | 0.8 | 20 | [6 empty] | I | 20.8 | 45.42.12 | 502090700178
91 | 767 | 76799-9905 | Konštrukcie doplnkové kovové stavebné, HZS T5 - DMT kov. tien. dvere | 10 | hod |  | 0 |  | 0 |  |  |  |  | 20 | [6 empty] | I | 10 | 45.42.12 | 671208
92 | 767 | 76799-9906 | Konštrukcie doplnkové kovové stavebné, HZS T6 - DMT konštr. kanálov | 20 | hod |  | 0 |  | 0 |  |  |  |  | 20 | [6 empty] | I | 20 | 45.42.12 | 671208
93 | 767 | 99876-7202 | Presun hmôt pre kovové stav. doplnk. konštr. v objektoch výšky do 12 m | 553.776 | % |  | 0 |  | 0 |  |  |  |  | 20 | [6 empty] | I |  | 45.42.12 | 6799670001604
|  |  | 767 - Konštrukcie doplnk. kovové stavebné spolu: | 0 |  |  | 0 | 0 | 0 |  | 0.04 |  | 3.0706 | [8 empty] | 204.857
771 - Podlahy z dlaždíc keramických
94 | 771 | 77142-311R | Montáž soklov gresových rovných do lepidla do 10cm "p2" | 51.17 | m |  | 0 |  | 0 | 0.00071 | 0.036331 |  |  | 20 | [6 empty] | I | 7.471 | 45.43.12 | 71010301
95 | 771 | 77157-521R | Montáž podláh z dlaždíc GRES do tmelu "P2b" | 97.16 | m2 |  | 0 |  | 0 | 0.00491 | 0.47706 |  |  | 20 | [6 empty] | I | 92.982 | 45.43.12 | 7101010202021
96 | MAT | 597 3A010R | Dlažba GRES hr.10mm "P2b" | 107.391 | m2 |  |  | 0 | 0 |  |  |  |  | 20 | [6 empty] | I |  | 26.30.10
97 | 771 | 77199-019R | Vyrovnaniu podkladu samonivelaz. cementovou stierkou hr. 5mm "P2b" | 97.16 | m2 |  | 0 |  | 0 | 0.0022 | 0.21375 |  |  | 20 | [6 empty] | I | 3.401 | . .
98 | 771 | 99877-1202 | Presun hmôt pre podlahy z dlaždíc v objektoch výšky do 12 m | 45.769 | % |  | 0 |  | 0 |  |  |  |  | 20 | [6 empty] | I |  | 45.43.12 | 7199710
|  |  | 771 - Podlahy z dlaždíc keramických spolu: | 0 |  |  | 0 | 0 | 0 |  | 0.72714 |  | 0 | [8 empty] | 103.854
776 - Podlahy povlakové
99 | 775 | 77649-111R | Lepenie a dodávka plastovej lišty soklovej a fabión v.100mm "p1" | 192.64 | m |  | 0 |  | 0 | 0.0002 | 0.038528 |  |  | 20 | [6 empty] | I | 26.97 | . .
100 | 775 | 77651-1820 | Odstránenie povlakových podláh lepených s podložkou "5,6" | 276.42 | m2 |  | 0 |  | 0 |  |  | 0.001 | 0.27642 | 20 | [6 empty] | I | 70.487 | 45.43.21 | 501051000165
101 | 775 | 77652-1227 | Lepenie povlakových podlah z pásov plastových elektrostat. vodivých "P1a" | 304.66 | m2 |  | 0 |  | 0 | 0.00053 | 0.16147 |  |  | 20 | [6 empty] | I | 85.305 | . .
102 | MAT | 284 1A081R | Kaučukový povlak elektrostat. vodivý (Noraplan Astro EC 6056) hr.2mm | 350.297 | m2 |  |  | 0 | 0 |  |  |  |  | 20 | [6 empty] | I |  | 25.23.11
103 | 775 | 77699-011R | Vyrovnaniu podkladu samonivelaz. cementovou stierkou hr. 2mm "P1a" | 304.66 | m2 |  | 0 |  | 0 | 0.0066 | 2.0108 |  |  | 20 | [6 empty] | I | 76.165 | . .
104 | 775 | 99877-6202 | Presun hmôt pre podlahy povlakové v objektoch výšky do 12 m | 300.714 | % |  | 0 |  | 0 |  |  |  |  | 20 | [6 empty] | I |  | 45.43.22 | 7599750301602
|  |  | 776 - Podlahy povlakové spolu: | 0 |  |  | 0 | 0 | 0 |  | 2.2108 |  | 0.27642 | [8 empty] | 258.927
781 - Obklady z obkladačiek a dosiek
105 | 771 | 78141-181R | Demontáž obkladov z obkladačiek pórovinových kladených do tmelu | 7.245 | m2 |  | 0 |  | 0 |  |  |  |  | 20 | [6 empty] | I | 2 | . .
|  |  | 781 - Obklady z obkladačiek a dosiek spolu: | 0 |  |  | 0 | 0 | 0 |  | 0 |  | 0 | [8 empty] | 2
784 - Maľby
106 | 784 | 78440-2802 | Odstránenie malieb v miestnostiach výšky do 5 m oškrabaním "13" | 401.669 | m2 |  | 0 |  | 0 |  |  |  |  | 20 | [6 empty] | I | 39.765 | 45.11.11 | 840290000
107 | 784 | 78441-232R | Penetrácia stien a stropov v miest. do 3,8m "A1" | 367.585 | m2 |  | 0 |  | 0 | 0.00015 | 0.055138 |  |  | 20 | [6 empty] | I | 15.439 | 45.44.21
108 | 784 | 78444-101R | Maľba umývateľná STERIDEX v miest. do 3,8m "C3,E1" | 59.365 | m2 |  | 0 |  | 0 | 0.00042 | 0.024933 |  |  | 20 | [6 empty] | I | 5.343 | 45.44.21 | 8402032402003
109 | 784 | 78444-111R | Maľba oteruvzdorná umývateľná dvojnás. miest. do 3,8m "A1,C1,C2" | 822.49 | m2 |  | 0 |  | 0 | 0.00042 | 0.34545 |  |  | 20 | [6 empty] | I | 74.024 | 45.44.21
110 | 784 | 78448-1010 | Stierka na stenách a stropoch v miestnosti v. do 3,8m "A1" | 367.585 | m2 |  | 0 |  | 0 | 0.00162 | 0.59549 |  |  | 20 | [6 empty] | I | 67.636 | 45.44.21 | 8402012201001
|  |  | 784 - Maľby spolu: | 0 |  |  | 0 | 0 | 0 |  | 1.021 |  | 0 | [8 empty] | 202.207
|  |  | PRÁCE A DODÁVKY PSV spolu: | 0 |  |  | 0 | 0 | 0 |  | 11.3947 |  | 10.7523 | [8 empty] | 1624.897
PRÁCE A DODÁVKY M
M21 - 155 Elektromontáže
111 | 921 | 21011-1111 | M21 - 155 Elektromontáže - silnoprúd | 1 | EUR |  | 0 |  | 0 |  |  |  |  | 20 | [6 empty] | M |  | . .
112 | 921 | 21011-1112 | M21 - 155 Elektromontáže - MaR | 1 | EUR |  | 0 |  | 0 |  |  |  |  | 20 | [6 empty] | M |  | . .
|  |  | M21 - 155 Elektromontáže spolu: | 0 |  |  | 0 | 0 | 0 |  | 0 |  | 0 | [8 empty] | 0
M24 - 158 Montáž vzduchotechnických zariadení a sušiarní
113 | 924 | 24011-1111 | M24 - Vzduchotechnika | 1 | EUR |  | 0 |  | 0 |  |  |  |  | 20 | [6 empty] | M |  | . .
|  |  | M24 - 158 Montáž vzduchotechnických zariadení a sušiarní spolu: | 0 |  |  | 0 | 0 | 0 |  | 0 |  | 0 | [8 empty] | 0
M43 - 172 Montáž oceľových konštrukcií
114 | 943 | 43011-1111 | M43 - Montáž a dodávka OK pre transport zariadení s povrch. úpravou a kotvením | 3198.8 | kg |  | 0 |  | 0 |  |  |  |  | 20 | [6 empty] | M |  | . .
115 | 943 | 43011-1112 | M43 - Montáž a dodávka OK pre VZT jednotku s povrch. úpravou a kotvením | 902.022 | kg |  | 0 |  | 0 |  |  |  |  | 20 | [6 empty] | M |  | . .
|  |  | M43 - 172 Montáž oceľových konštrukcií spolu: | 0 |  |  | 0 | 0 | 0 |  | 0 |  | 0 | [8 empty] | 0
|  |  | PRÁCE A DODÁVKY M spolu: | 0 |  |  | 0 | 0 | 0 |  | 0 |  | 0 | [8 empty] | 0
|  |  | Za rozpočet celkom | 0 |  |  | 0 | 0 | 0 |  | 72.4402 |  | 59.4353 | [8 empty] | 3446.854

## Výkaz výmer elektroinštalácia
Objednávateľ: | Fakultná nemocnica s poliklinikou F.D. Roosevelta Banská Bystrica, Nám. L. Svobodu č.1, 917 75 Banská Bystrica
Stavba: | Stavebné úpravy pre inštaláciu zariadení na Onkologickej klinike SZU
Objekt: | Osadenie dvoch lineárnych urýchľovačov a CT simulátora
Časť | elektroinštalácia
Dodávateľ:
Por. č. | Popis položky | Množstvo | Merná jednotka | Jedn. cena materiál € bez DPH | Spolu cena materiál € bez DPH | Jedn. cena práce € bez DPH | Spolu cena práce € bez DPH | Spolu € bez DPH
Práce bez dodávky materiálu
1 | Pripojenie zariadení 12V, 24V, 230V/400V ( dverné kontakty(5), stropná jednotka chladenia(2), nástenná jednotka chladenia(7) | 14 | ks
2 | Pripojenie rozvádzačov a zariadení ostatných profesií ( rozvodnica ovládania dverí(3), rozvádzač technológie MCB(2), Ovládacia skrinka chladenia(2), rozvodnica VB modulátor, rozvodnica VT modulátor, Relay Junction Box (2), rozvodnica PCD, Rozvodnica WAC, | 20 | ks
Rozvádzače
3 | Rozvádzač RVB, podľa výkresovej časti PD | 1 | ks
4 | Rozvádzač RCT, podľa výkresovej časti PD | 1 | ks
5 | Rozvádzač RTB, podľa výkresovej časti PD | 1 | ks
6 | Rozvádzač DT1.1, doplnenie existujúceho rozvádzača podľa výkresovej časti PD | 1 | ks
7 | Rozvádzač HRT, podľa PD | 1 | ks
8 | Rozvádzač RC2, úprava - doplnenie 5x PLF7-10A/1N/0,03 typA, kontrola a odpojenie nafunkčných obvodov | 1 | ks
9 | Rozvádzač RZP úprava - doplnenie 2x PLF7-10A/1N/0,03 typA | 1 | ks
10 | Rozvodnica PA | 3 | ks
11 | Rozvodnica PE | 3 | ks
12 | Rozvodnica RACK mini ( patch panel 8x RJ45, switch 8x RJ45) | 3 | ks
13 | Rozvodnica RACK doplnenie ( tatch panel 24xRJ45, switch 24xRJ45) | 1 | ks
14 | Rozvádzač RZIS, kontrola a odpojenie nefunkčných obvodov | 1 | ks
15 | Rozvádzač RS, kontrola a odpojenie nefunkčných obvodov | 1 | ks
Svietidlá
16 | "A" SVIETIDLO ZAPUSTENÉ 600x600 LED, 40W, IP20, vrátane zapojenia a príslušenstva | 58 | ks
17 | "A1" SVIETIDLO ZAPUSTENÉ 600x600 LED, 40W, IP20, DALI predradník touch dimm ( pusch dimm) vrátane zapojenia a príslušenstva | 23 | ks
18 | "B" SVIETIDLO PRISADENE 600x600 LED, 40W, IP20, vrátane zapojenia a príslušenstva | 7 | ks
19 | "B1" SVIETIDLO PRISADENE 600x600 LED, 40W, IP20, DALI predradník touch dimm ( pusch dimm) vrátane zapojenia a príslušenstva | 9 | ks
20 | "C" SVIETIDLO PRISADENÉ LED, 25W, IP43, vrátane zapojenia a príslušenstva | 11 | ks
21 | "G" SVIETIDLO PRISADENÉ GERMICÍDNE UZAVRETÉ PROLUX G 30WA -SPH02 vrátane zapojenia a príslušenstva | 5 | ks
22 | "HL 3.1" SVIETIDLO SIGNALIZAČNÉ STĹPIK NA STENU 230V ČERVENÁ, ŽLTÁ, ZELENÁ vrátane zapojenia a príslušenstva | 4 | ks
23 | "HL 3.2" SVIETIDLO SIGNALIZAČNÉ STĹPIK NA STENU 230V ČERVENÁ, ZELENÁ vrátane zapojenia a príslušenstva | 2 | ks
24 | "15-31" SVIETIDLO SIGNALIZAČNÉ STĹPIK NA STENU 24V BIELA vrátane zapojenia a príslušenstva | 1 | ks
25 | "15-38" SVIETIDLO SIGNALIZAČNÉ STĹPIK NA STENU 24V ČERVENÁ vrátane zapojenia a príslušenstva | 1 | ks
Pozn: Súčasťou svietidla sú montážne prvky - sady (laná, adaptéry, kotviaci a upevňovací materiál, atď..) kryty, mriežky, svetelné zdroje a príslušenstvo.
Núdzové osvetlenie
26 | "N" SVIETIDLO ZAPUSTENÉ ZO STROPU NÚDZOVÉ S VLASTNÝM ZDROJOM 3W/3h s piktogramom , IP40, vrátane zapojenia a príslušenstva | 25 | ks
27 | "N1" SVIETIDLO ZAPUSTENÉ kruhové NÚDZOVÉ S VLASTNÝM ZDROJOM 3W/3h , IP40, vrátane zapojenia a príslušenstva | 23 | ks
Silnoprúdové el. prístroje a zariadenia
28 | Krabica KP68 pod omietku ( do sádrokartónu) | 235 | ks
29 | Spínač č.1 pod omietkou, 10A/250V, IP20, vrátane zapojenia a príslušenstva v prís. krabici (napr. ASD-70 UNI) alebo v dutej stene v prís. kr. "A-C2" do 850°C (napr. KP64) | 1 | ks
30 | Spínač č.5 pod omietkou, 10A/250V, IP20, vrátane zapojenia a príslušenstva v prís. krabici (napr. ASD-70 UNI) alebo v dutej stene v prís. kr. "A-C2" do 850°C (napr. KP64) | 1 | ks
31 | Spínač č.5A pod omietkou, 10A/250V, IP20, vrátane zapojenia a príslušenstva v prís. krabici (napr. ASD-70 UNI) alebo v dutej stene v prís. kr. "A-C2" do 850°C (napr. KP64) | 1 | ks
32 | Spínač č.5B pod omietkou, 10A/250V, IP20, vrátane zapojenia a príslušenstva v prís. krabici (napr. ASD-70 UNI) alebo v dutej stene v prís. kr. "A-C2" do 850°C (napr. KP64) | 8 | ks
33 | Spínač č.6 pod omietkou, 10A/250V, IP20, vrátane zapojenia a príslušenstva v prís. krabici (napr. ASD-70 UNI) alebo v dutej stene v prís. kr. "A-C2" do 850°C (napr. KP64) | 9 | ks
34 | Spínač č.7 pod omietku, 10A/250V, IP20, vrátane zapojenia a príslušenstva v prís. krabici (napr. ASD-70 UNI) alebo v dutej stene v prís. kr. "A-C2" do 850°C (napr. KP64) | 6 | ks
35 | Stmievač DALI touch dimm( push dimm) pod omietkou, na povrch , 10A/250V, IP20, vrátane zapojenia a príslušenstva v prís. krabici (napr. ASD-70 UNI) alebo v dutej stene v prís. kr. "A-C2" do 850°C (napr. KP64) | 13 | ks
36 | Spínač č.1/0 pod omietkou, na povrch , 10A/250V, IP43, vrátane zapojenia a príslušenstva v prís. krabici (napr. ASD-70 UNI) alebo v dutej stene v prís. kr. "A-C2" do 850°C (napr. KP64) uzamykateĺná poloha kľúčom ( MASTER(2), OL) | 3 | ks
37 | Jednorámik | 12 | ks
38 | Dvojrámik | 42 | ks
39 | Trojrámik | 4 | ks
40 | Zásuvka na povrch, 16A/250V, IP43 bez krytu | 20 | ks
41 | Zásuvka na povrch, 16A/250V, IP65 | 3 | ks
42 | Zásuvka pod omietkou, 16A/250V, IP20, vrátane zapojenia a príslušenstva v prís. krabici (napr. ASD-70 UNI) alebo v dutej stene v prís. kr. "A-C2" do 850°C (napr. KP64) biela | 106 | ks
43 | Zásuvka pod omietkou, 16A/250V, IP20, vrátane zapojenia a príslušenstva v prís. krabici (napr. ASD-70 UNI) alebo v dutej stene v prís. kr. "A-C2" do 850°C (napr. KP64) oranžová | 12 | ks
44 | Zásuvka pod omietkou, 16A/250V, IP20, vrátane zapojenia a príslušenstva v prís. krabici (napr. ASD-70 UNI) alebo v dutej stene v prís. kr. "A-C2" do 850°C (napr. KP64) žltá | 12 | ks
45 | Zásuvka IEC 60309 32A/230V, IP44, | 2 | ks
46 | Zásuvka 1xRJ45 pod omietku IP20 | 10 | ks
47 | Zásuvka 2xRJ45 pod omietku IP20 | 6 | ks
48 | Zásuvka 2xRJ45 pod omietku IP20 cat 6 100 Mbps, 1Gbit/s | 30 | ks
49 | Zásuvka 2xPE pod omietku IP20 pre uzemňovacie vodiče lekárskych zariadení | 15 | ks
50 | Vodiče pre zásuvka PE pre uzemňovacie vodiče lekárskych zariadení dĺžka 5m | 15 | ks
51 | Krabica s príslušenstvom do žľabu legrand jednonásobná | 18 | ks
52 | Krabica s príslušenstvom do žľabu legrand dvojnásobná | 27 | ks
53 | Krabica s príslušenstvom do žľabu legrand trojnásobná | 4 | ks
54 | Dvojtlačidlo s kontrólkou na povrch, 10A/250V, IP55 (EAT) | 1 | ks
55 | Tlačidlo CENTRAL STOP (STN 920203) na povrch, 10A/250V, IP55 (AT) | 3 | ks
56 | Rozbočovacia krabica, druh montáže a krytie podľa priestoru inštalovania | 35 | ks
57 | Tlačidlo HT na povrch, 10A/250V, IP55 | 6 | ks
Pozn: Súčasťou spínačov, zásuviek a rozbočovacích krabíc sú aj prístrojové krabice, kryty, svorky, kotviaci materiál a príslušenstvo.
Iné
58 | Utesnenie požiarných prestupov HILTI, vrátane štítka | 5 | ks
59 | Wago svorka do 5x2,5 | 1 | kpl
Káblové nosné systémy a káblové trasy
60 | Oceľový (perforovaný) žľab 100x100, vrátane príslušenstva, vrátane montáže a príslušenstva | 28 | m
61 | Oceľový (perforovaný) žľab 100x50, vrátane príslušenstva, vrátane montáže a príslušenstva | 42 | m
62 | Plastový DLP kanál 80x50 s prepážkou | 47 | m
63 | Chránička PVC pevná DN125 pevné uloženie nad podhľadom, vrátane montáže a príslušenstva | 24 | m
64 | Pevná káblová HFX turbo rúrka D16-40mm | 200 | m
65 | Chránička HFX Turbo D16-40mm, | 600 | m
66 | Káblové príchytky | 400 | kpl
Pozn: Súčasťou kablových nosných systémov sú kryty, prepážky, spojky, uhly, montážne prvky - sady (kotviaci a upevňovací materiál, atď..) konzoly, závesy a príslušenstvo. Výpočet vzdialeností medzi konzolami (závesmi) resp. výpočet zaťaženia je predmetom
Hlavné rozvody NN
67 | CHKER-J 5x50, B2ca - s1, d1, a1( H07RN-F 5G50) | 73 | m
68 | CHKER-J 5x35, B2ca - s1, d1, a1 ( RN-F-5Gx35) | 44 | m
69 | CHKER-J 5x25, B2ca - s1, d1, a1 | 37 | m
70 | CHKER-J 5x16, B2ca - s1, d1, a1 ( H07RN-F-5G-16) | 66 | m
71 | CHKER-J 5x10, B2ca - s1, d1, a1 | 32 | m
72 | CHKER-J 5x4, B2ca - s1, d1, a1 | 88 | m
73 | CHKER-J 7x1,5, B2ca - s1, d1, a1 | 32 | m
74 | CHKER-J 5x1,5, B2ca - s1, d1, a1 | 450 | m
75 | CHKER-O 5x1,5, B2ca - s1, d1, a1 | 156 | m
76 | CHKER-O 4x1,5, B2ca - s1, d1, a1 | 13 | m
77 | CHKER-J 3x6, B2ca - s1, d1, a1 (CGSG 3x6) | 21 | m
78 | CHKER-J 3x2,5, B2ca - s1, d1, a1 | 954 | m
79 | CHKER-J 3x1,5, B2ca - s1, d1, a1 | 1688 | m
80 | CHKER-0 3x1,5, B2ca - s1, d1, a1 | 1411 | m
81 | CHKER-0 2x1,5, B2ca - s1, d1, a1 | 552 | m
82 | CYSY J 3x1,5, | 30 | m
83 | Zatiahnutie káblov do chráničky | 9717 | m
Ochranné pospájanie / vyrovnanie potenciálov
84 | Ekvipotenciálna / uzemňovacia svorkovnica OBO1809 vrátane osadenia | 3 | ks
85 | Vodič H07Z-K 1x25Ž/Z (B2ca - s1, d1, a1), vrátane pripojenia na uzemňovací bod | 60 | m
86 | Vodič H07Z-K 1x16Ž/Z (B2ca - s1, d1, a1), vrátane pripojenia na uzemňovací bod | 260 | m
87 | Vodič H07Z-K 1x10Ž/Z (B2ca - s1, d1, a1), vrátane pripojenia na uzemňovací bod | 68 | m
88 | Vodič H07Z-K 1x6Ž/Z (B2ca - s1, d1, a1), vrátane pripojenia na uzemňovací bod | 1576 | m
89 | Vodič H07Z-K 1x4Ž/Z (B2ca - s1, d1, a1), vrátane pripojenia na uzemňovací bod | 300 | m
90 | Bernard svorka / pásik pre pospájanie | 30 | ks
91 | Káblové príchytky | 300 | ks
Slaboprúdové káble
92 | SYKFY 10x2x0,5 | 56 | m
93 | FTP 4x2x0,5 cat6 100Mbps, 1Gbit/s | 1750 | m
Uzemňovacie svorky
94 | Svorka SP01 | 1 | ks
95 | Označenie zemnenia, vrátane zapojenia a príslušenstva | 102 | ks
96 | Sorka pre vodivú podlahu so svorkovnicou, krabicou a vývodom trubky PVC DN 25 k podlahe | 31 | ks
Ostatné práce
97 | Sekacie práce - krabice | 235 | kus
98 | Sekacie práce - rozvodnice | 4 | kus
99 | Sekacie práce - prierazy | 15 | kus
100 | Sekacie práce - drážky pre trubky a káble včítane opravy omietok bez maľovania | 80 | m
101 | Rozobranie a zloženie podhľadu 600/600 s výmenou poškodených kaziet 50% | 32 | m
102 | Demontáž DT1, RC(LU1), LU2(RLIN), rozvodov a spotrebičov) | 50 | hod
103 | Provizórne pripojenia | 50 | hod
104 | Pripojenie a úprava pôvodných rozvodov | 30 | hod
105 | Konštrukčna (výrobna) dokumentácia | 1 | kpl
106 | Projekt skutočného vyhotovenia | 1 | kpl
107 | OPaOS EZ | 1 | kpl
108 | Inžiniering - prvá úradná skúška | 1 | kpl
109 | Autorský dozor | 10 | hod
110 | PPV | 6 | %
111 | Podružný materiál, doprava | 2 | %
Spolu

## Výkaz výmer MaR
Objednávateľ: | Fakultná nemocnica s poliklinikou F.D. Roosevelta Banská Bystrica, Nám. L. Svobodu č.1, 917 75 Banská Bystrica
Stavba: | Stavebné úpravy pre inštaláciu zariadení na Onkologickej klinike SZU
Objekt. | Osadenie dvoch lineárnych urýchľovačov a CT simulátora
Časť | meranie a regulácia
Dodávateľ:
Por. č. | Typ | Popis položky | Množstvo | Merná jednotka | Jedn. cena materiál v € bez DPH | Spolu cena materiál v € bez DPH | Jedn. cena práce v € bez DPH | Spolu cena práce v € bez DPH | Spolu v € bez DPH
Riadiaci systém Siemens
1 | PXA-C1 | Prepojovací kábel pre PXM20 | 1 | ks
2 | PXC100-E.D | Modulárna automatizačná stanica pre 200 IO bodov.; Rozhranie: BACnet/IP, HMI, IslandBus | 1 | ks
3 | PXM10 | Ovládací panel (HMI) malý pre desigo PX s grafickým displejom Rozhranie: RS232 pre pripojenie na HMI rozhranie regulátora | 1 | ks
4 | TXA1.K24 | Adresné kľúče 1-24 + 2ks Nulovací kľúč | 1 | ks
5 | TXM1.16D | Modul binárnych vstupov, 16 vstupov | 3 | ks
6 | TXM1.6R | Modul výstupných relé | 3 | ks
7 | TXM1.8U | Univerzálny modul | 10 | ks
8 | TXS1.12F10 | Modul napájania 24V js, 1,2A | 1 | ks
9 | TXS1.EF10 | Modul pripojenia zbernice | 1 | ks
Periférie Siemens
10 | ALG152 | Sada 2ks závitových prípojov pre priame ventily G 1" B, Rp 1/2", mat.temperovaná liatina | 3 | ks
11 | ALG153 | Sada 3ks závitových prípojov pre trojcestné ventily G 1" B, Rp 1/2", mat.temperovaná liatina | 1 | ks
12 | ALG203 | Sada 3ks závitových prípojov pre trojcestné ventily G 11/4" B, Rp 3/4", mat.temperovaná liatina | 3 | ks
13 | ALG253 | Sada 3ks závitových prípojov pre trojcestné ventily G 11/2" B, Rp 1", mat.temperovaná liatina | 4 | ks
14 | GLB161.1E | Pohon VZT-klapiek rotač., 10 Nm, ovl. 0-10V=, 24V~ | 3 | ks
15 | GMA121.1E | Pohon VZT-klapiek rotač., 7 Nm, vrat. pružina, 2-bod. ovl., AC 24V / DC 24V...48V | 6 | ks
16 | QAC22 | Snímač vonkajšej teploty LG Ni1000, -50...70°C | 2 | ks
17 | QAD22 | Príložný snímač teploty, LG Ni 1000, -30...130 °C | 4 | ks
18 | QAF81.3 | Protimrazový termostat -5...15 °C, kapilára 3m | 3 | ks
19 | QAM2120.200 | Kanálový snímač teploty LG Ni1000, 2 m | 15 | ks
20 | QBM81-3 | Snímač tlakovej diferencie - vzduch, 20...300 Pa, binárny výstup | 6 | ks
21 | QBM81-5 | Snímač tlakovej diferencie - vzduch, 50...500 Pa, binárny výstup | 9 | ks
22 | QFM3160 | HQ kanálový snímač vlhkosti a teploty, H:0...10V, 0...100%rh, T:0...10V, 0...50°C/-35...35°C | 6 | ks
23 | SAS61.03 | Elektromotorický pohon 24 V AC, 0-10V=, zdvih 5,5 mm, 400N, 30s, nahrádza SQS65 | 11 | ks
24 | VVG44.15-4 | Priamy ventil so závitom PN16 DN15 kvs=4 | 3 | ks
25 | VXG44.15-4 | Trojcestný ventil so závitom PN16 DN15 kvs=4 | 1 | ks
26 | VXG44.20-6.3 | Trojcestný ventil so závitom PN16 DN20 kvs=6,3 | 3 | ks
27 | VXG44.25-10 | Trojcestný ventil so závitom PN16 DN25 kvs=10 | 4 | ks
Dodávky ostatné
28 | EDS-205 | Ethernet switch, 5 ports. | 1 | ks
29 | 72.01.8.024.0000 + 72.11 | Snímač hladiny s nastaviteľnou citlivosťou 24V AC + podlahové čidlo | 1 | ks
30 | GU1 | DRC-60B, napájací zdroj 24VDC, 2,15A, na DIN lištu, 2 ks baterka SLA 12V 7Ah. | 1 | ks
Rozvádzače
31 | DTR1 | Skriňový rozvádzač MaR a PRS - 1000x2000+100x400 - podrobná špecifikácia je v technickej správe | 1 | ks
Montážny materiál a práce
32 | Hadica 25 FX Monoflex | Elektroinšt. rúrka ohybná zvlnená o29 z PVC pre ľah. mech. namáh. | 10 | m
33 | LV 24x22 HD | Lišta vkladacia z PVC s prísluš. | 10 | m
34 | LHD 40x40 HD | Lišta vkladacia z PVC s prísluš. | 12 | m
35 | Žľab 40/20 | Káblový žľab 40/20 MARS | 12 | m
36 | Spoj. Materiál | MARS Spoj.materiál M8 Zn | 1 | sada
37 | Žľab drôt. v050/š150 M2 | Žlab kovový drôtený Merkur 2 s príslušenstvom (spojky, konzoly, prepážka, spoj.materiál, uchytenie) | 22 | m
38 | Žľab drôt. v050/š200 M2 | Žlab kovový drôtený Merkur 2 s príslušenstvom (spojky, konzoly, prepážka, spoj.materiál, uchytenie) | 14 | m
39 | GRIP 15 | 2031 M1/15 Príchyt OBO GRIP 15 | 85 | ks
40 | TRSOM16 | Zatĺkacia kotva | 85 | ks
41 | L-profil 35x35x2 | Profil-L 35x35x2 mm | 6 | kg
42 | Krabica 6455-11 acid | Krabica 6455-11 acid | 10 | ks
43 | Krabica požiarna odolnosť 8135 PO | Krabica s krytím ip 54 PO - požiarna odolnosť 8135 PO | 12 | ks
44 | 1801 | Ekvip. zbernica s krytom typ 1801 VDE OBO | 1 | ks
45 | HM8 | Hmožd. upev. HM 8 | 160 | ks
46 | Štítok | Štítok na kábel | 220 | ks
47 | Tabuľka | Tabuľka výstražná dvojfarebná 21x15 mm | 4 | ks
48 | F/UTP cat.5e | Dátový kábel, 5e T F/UTP drôt PVC, pevné uloženie | 5 | m
49 | CY 6 zž | Vodič inštalačný zelenožltý, uloženie | 50 | m
50 | CY 16 zž | Vodič inštalačný zelenožltý, uloženie | 10 | m
51 | CYKY-J 3x1,5 | Silový kábel, uloženie | 95 | m
52 | CYKY-J 4x1,5 | Silový kábel, uloženie | 90 | m
53 | CYKY-J 5x2,5 | Silový kábel, uloženie | 20 | m
54 | CMSM 4X0,75 YSLY-JZ GR | Silový kábel ohybný, uloženie | 45 | m
55 | J-Y(ST)Y 1x2x0,8 | Inštalačný kábel tienený, uloženie | 580 | m
56 | J-Y(ST)Y 2x2x0,8 | Inštalačný kábel tienený, uloženie | 450 | m
57 | J-Y(ST)Y 4x2x0,8 | Inštalačný kábel tienený, uloženie | 115 | m
58 | JE-H(St)H 1x2x0,8 PS60 B2ca -s1,d1,a1 (SSKFH-R) | Kábel inštalač.bezhalogén. tienený, funkčná odolnosť počas požiaru, uloženie | 180 | m
59 |  | Ukončenie celoplastových káblov do 4x10 mm2 | 396 | ks
60 |  | Ukončenie celoplastových kábla do 5x4 mm2 | 2 | ks
61 |  | Ukončenie celoplastových kábla do 7x4 mm2 | 16 | ks
62 |  | Ukonč. tienenia kábla vč. zapoj. | 45 | ks
63 |  | Demontáže MaR + el. zariadení vrátane príslušných káblov a káblových nosných systémov v súvislosti s demontážou VZT1, VZT2 a VZT3, podrobnejší popis viď tech. správa. | 50 | h
64 |  | Podružný materiál | 3 | %
Služby
65 |  | Projekt skutočného vyhotovenia | 1 | ks
66 |  | Softvér pre podstanicu | 125 | bod
67 |  | Softvér pre centrálu | 125 | bod
68 |  | Oživenie | 125 | bod
69 |  | Skúšobná prevádzka | 24 | hod
70 |  | Revízia | 16 | hod
71 |  | Koordinácia prác s ostatnými profesiami | 10 | hod
72 |  | Práca projektového manažéra | 24 | hod
73 |  | Podrobný návod manuál | 8 | hod
74 |  | Zaškolenie obsluhy | 8 | hod
75 |  | HZS - softvérový pracovník, rekonfigurácia jestv. riad. stanice PRV1.64 po demontovaní VZT2 a VZT3 - 1. etapa riešenia | 8 | hod
76 |  | HZS - montážnik, identifikácia ostávajúcich a demontovaných zariadení MaR v jestv. rozvádzači DT1 po demontáži VZT2 a VZT3 - 1. etapa riešenia | 8 | hod
Spolu

## Výkaz výmer vzduchotechnika
Objednávateľ: | Fakultná nemocnica s poliklinikou F.D. Roosevelta Banská Bystrica, Nám. L. Svobodu č.1, 975 17 Banská Bystrica
Stavba: | Stavebné úpravy pre inštaláciu zariadení na Onkologickej klinike SZU
Objekt: | Osadenie dvoch lineárnych urýchľovačov a CT simulátora
Časť | vzduchotechnika
Dodávateľ:
Por. č. | Pozícia | Popis položky | Množstvo | Merná jednotka | Jedn. cena materiál v € bez DPH | Spolu cena materiál v € bez DPH | Jedn. cena práce v € bez DPH | Spolu cena práce v € bez DPH | Spolu v € bez DPH
Zariadenie 1 - URÝCHĽOVAČ VITAL BEAM, CT SIMULÁTOR , URÝCHĽOVAČ TRUE BEAM
1 | 1.101 | VZT jednotka Mandík P+WH | 1 | ks
Vnútorné prevedenie, hygienické, Ecodesign: ErP 2016, 2018, Bez MaR
Prívodný ventilátor volnobežný s fr. meničom: 7000m3/h / ext. 900Pa (Príkon 5.2kW)
Odvodný ventilátor volnobežný s fr. meničom: 7000m3/h / ext. 600Pa (Príkon 3.3kW)
Vodný ohrievač - výkon 54.2kW (80/60)
Doskový rekuperátor s obtokom
Filtrácia: Prívod M5+F9, Odvod M5
Volná komora pre umiestnenie zvlčovača Flair 1200mm
Klapka na saní a výtlaku, tlmič hluku na odvode
Základový rám s nastaviteľnými nožičkamy 250mm
2 | 1.101.1 | Zónový diel P+2.8 | 1 | ks
3 | 1.101.2 | Zónový diel P+2.8 | 1 | ks
4 | 1.101.3 | Zónový diel P+2.8 | 1 | ks
5 | 1.102 | Adiabatický HYBRIDNÝ zvlhčovač Condair DL A 1200 900 50 - osadený vo VZT jednotke, nízkotlaké rozprašovanie cez nerezové trysky, sekundárne odparovanie cez keramické kazety,prevádzka výhradne na demivodu vyrobenú z pitnej vody a celkovej tvrdosti 0°dH a | 1 | ks
6 | 1.103 | Úpravňa vody reverznou osmózou WM 200 - vstupný mechanický filter, zmäkčovač vody, zásobník so soľou, uhlíkový filter, membrána reverznej osmózy, tlakový zásobník permeátu, posilovacie čerpadlo na výstupe | 1 | ks
7 | 1.201 | Tlmič hluku-kulisa Klimat TH 200 / 350X1000 | 4 | ks
8 | 1.202 | Tlmič hluku-kulisa Klimat TH 200 / 400X1000 | 2 | ks
9 | 1.301 | Požiarna klapka Systemair PKIS-3G-400x400-DV1 | 1 | ks
10 | 1.302 | Požiarna klapka Systemair PKIS-3G-400x400-DV1 | 1 | ks
11 | 1.303 | Požiarna klapka Systemair PKIS-3G-350x350-DV1 | 1 | ks
12 | 1.304 | Požiarna klapka Systemair PKIS-3G-350x350-DV1 | 1 | ks
13 | 1.305 | Požiarna klapka Systemair PKIS-3G-400x400-DV1 | 1 | ks
14 | 1.306 | Požiarna klapka Systemair PKIS-3G-400x400-DV1 | 1 | ks
15 | 1.401 | Regulátor prietoku Systemair NOTUS-MO-400x400 Cons.vol.reg | 4 | ks
16 | 1.402 | Regulátor prietoku Systemair NOTUS-MO-400x300 Cons.vol.reg | 2 | ks
17 | 1.403 | Regulačná klapka RK-200-200 | 1 | ks
18 | 1.404 | Regulačná klapka RK-250-250 | 1 | ks
19 | 1.405 | Regulačná klapka RK-300-250 | 1 | ks
20 | 1.406 | Regulačná klapka RK-350-350 | 5 | ks
21 | 1.407 | Regulačná klapka RK-400-350 | 2 | ks
22 | 1.501 | Vírivá výustková krabica Systemair VVKR-A-S-600-48-B+PB-VVK-S-600-250-S-H-D1-J | 16 | ks
23 | 1.502 | Vírivá výustková krabica Systemair VVKR-A-S-600-40-B+PB-VVK-S-600-250-E-H-D1 | 13 | ks
24 | 1.503 | Výustka Systemair NOVA-E-400x150 | 1 | ks
25 | 1.504 | Výustka Systemair NOVA-A-500x150 | 1 | ks
26 | 1.505 | Výfuková hlavica Klimat VH 630 | 1 | ks
|  | Ohybná hadica Greydec 250 | 45 | mb
|  | Samolepiaca izolácia s AL polepom Mirelon hr.15mm | 180 | m2
|  | Samolepiaca izolácia s AL polepom Mirelon hr.40mm | 10 | m2
ŠTVORHRANNÉ POTRUBIE SKUPINY I. MATERIÁL POZINKOVANÝ PLECH Trieda tesnosti B
|  | Rovné potrubie so stranami do 250 mm | 4 | m2
|  | Rovné potrubie so stranami nad 250 mm | 350 | m2
|  | Tvarovky so stranami nad 250 mm | 80 | m2
KRUHOVÉ SPIRO POTRUBIE MATERIÁL POZINKOVANÝ PLECH Trieda tesnosti B
|  | Rovné potrubie do priemeru 250 | 6 | bm
|  | Rovné potrubie do priemeru 630 | 2 | bm
|  | Tvarovky do priemeru 280 mm | 6 | bm
Demontáže:
|  | Demontáž jestvujúceho VZT potrubia v strojovni VZT a pod stropom 1.PP | 900 | m2
|  | Demontáž jestvujúcich VZT jednotiek v strojovni VZT | 3 | ks
|  | Demontáž jestvujúcich kondenzačných jednotiek na streche | 3 | ks
Zariadenie 1 - celkom
Zariadenie 2 - ZÁKROKOVÁ MIESTNOSŤ
27 | 2.101 | VZT jednotka Mandík P+WH | 1 | ks
Vnútorné prevedenie, hygienické, Ecodesign: ErP 2016, 2018, Bez MaR
Prívodný ventilátor volnobežný s fr. meničom: 4000m3/h / ext. 1000Pa (Príkon 3.7kW)
Odvodný ventilátor volnobežný s fr. meničom: 4000m3/h / ext. 600Pa (Príkon 2.5kW)
Vodný chladič: 18kW (6/12 ethylenglykol 30%)
Vodný ohrievač - výkon 29.6kW (80/60)
Doskový rekuperátor s obtokom
Filtrácia: Prívod M5+F9, Odvod M5
Volná komora pre umiestnenie zvlčovača Flair 1200mm
Klapka na saní a výtlaku, tlmič hluku na odvode
Základový rám s nastaviteľnými nožičkamy 250mm
28 | 2.102 | Adiabatický HYBRIDNÝ zvlhčovač Condair DL A 800 700 28 - osadený vo VZT jednotke, nízkotlaké rozprašovanie cez nerezové trysky, sekundárne odparovanie cez keramické kazety,prevádzka výhradne na demivodu vyrobenú z pitnej vody a celkovej tvrdosti 0°dH a | 1 | ks
29 | 2.201 | Tlmič hluku-kulisa Klimat TH 200 / 350X1000 | 2 | ks
30 | 2.301 | Požiarna klapka Systemair PKIS-3G-400x500-DV1 | 1 | ks
31 | 2.302 | Požiarna klapka Systemair PKIS-3G-400x500-DV1 | 1 | ks
32 | 2.401 | Regulátor prietoku Systemair NOTUS-S-MO-500x400 Cons.vol.reg | 1 | ks
33 | 2.402 | Regulačná klapka RK-300-350 | 2 | ks
34 | 2.403 | Regulačná klapka RK-400-350 | 2 | ks
35 | 2.404 | Regulačná klapka RK-500-250 | 2 | ks
36 | 2.501 | Čistý nástavec Systemair CFC-C1H-575x575x80-200+CFC-PP-575x575+CFC-HF-14-575x575x80 | 9 | ks
37 | 2.502 | Výustka Systemair NOVA-E-600x400 - UR- W | 4 | ks
38 | 2.503 | Výfuková hlavica Klimat HF 630 | 1 | ks
39 | 2.701 | Regulátor konštantného prietoku TROX TVJ/500X400 | 1 | ks
|  | Ohybná hadica Greydec 200 | 15 | mb
|  | Samolepiaca izolácia s AL polepom Mirelon hr.15mm | 80 | m2
|  | Samolepiaca izolácia s AL polepom Mirelon hr.40mm | 15 | m2
ŠTVORHRANNÉ POTRUBIE SKUPINY I. MATERIÁL POZINKOVANÝ PLECH Trieda tesnosti C - Celotmelené
|  | Rovné potrubie so stranami nad 250 mm | 60 | m2
|  | Tvarovky so stranami nad 250 mm | 15 | m2
ŠTVORHRANNÉ POTRUBIE SKUPINY I. MATERIÁL POZINKOVANÝ PLECH Trieda tesnosti B
|  | Rovné potrubie so stranami nad 250 mm | 90 | m2
|  | Tvarovky so stranami nad 250 mm | 20 | m2
KRUHOVÉ SPIRO POTRUBIE MATERIÁL POZINKOVANÝ PLECH Trieda tesnosti B
|  | Rovné potrubie do priemeru 250 | 2 | bm
|  | Rovné potrubie do priemeru 630 | 2 | bm
|  | Tvarovky do priemeru 200 mm | 3 | bm
Zariadenie 2 - celkom
Zariadenie 3 - TECHNOLOGICKÉ ZÁZEMIE A OBSLUŽNÉ PRIESTORY OŽAROVNÍ A CT SIMULÁTORA
40 | 3.101 | VZT jednotka Mandík P+WH | 1 | ks
Vnútorné prevedenie, hygienické, Ecodesign: ErP 2016, 2018, Bez MaR
Prívodný ventilátor volnobežný s fr. meničom: 6500m3/h / ext. 700Pa (Príkon 5.2kW)
Odvodný ventilátor volnobežný s fr. meničom: 6500m3/h / ext. 700Pa (Príkon 3.3kW)
Vodný chladič: 27.5kW (6/12 ethylenglykol 30%)
Vodný ohrievač - výkon 41.6kW (80/60)
Doskový rekuperátor s obtokom
Filtrácia: Prívod M5+F9, Odvod M5
Volná komora pre umiestnenie zvlčovača Flair 1200mm
Klapka na saní a výtlaku
Základový rám s nastaviteľnými nožičkamy 250mm
41 | 3.102 | Adiabatický HYBRIDNÝ zvlhčovač Condair DL A 1000 700 31 - osadený vo VZT jednotke, nízkotlaké rozprašovanie cez nerezové trysky, sekundárne odparovanie cez keramické kazety,prevádzka výhradne na demivodu vyrobenú z pitnej vody a celkovej tvrdosti 0°dH a | 1 | ks
42 | 3.201 | Tlmič hluku-kulisa Klimat TH 200 / 400X1000 | 6 | ks
43 | 3.301 | Požiarna klapka Systemair PKIS-3G-500x400-DV1 | 1 | ks
44 | 3.302 | Požiarna klapka Systemair PKIS-3G-500x500-DV1 | 1 | ks
45 | 3.303 | Požiarna klapka Systemair PKIS-3G-400x400-DV1 | 1 | ks
46 | 3.304 | Požiarna klapka Systemair PKIS-3G-500x350-DV1 | 1 | ks
47 | 3.401 | Regulačná klapka RK-300-300 | 2 | ks
48 | 3.402 | Regulačná klapka RK-350-350 | 4 | ks
49 | 3.403 | Regulačná klapka RK-400-350 | 1 | ks
50 | 3.404 | Regulačná klapka RK-500-200 | 1 | ks
51 | 3.405 | Regulačná klapka RK-200-200 | 2 | ks
52 | 3.406 | Regulačná klapka RK-300-250 | 2 | ks
53 | 3.501 | Vírivá výustková krabica Systemair VVKR-A-S-600-48-B+PB-VVK-S-600-200-S-H-D1-J | 8 | ks
54 | 3.502 | Vírivá výustková krabica Systemair VVKR-A-S-600-40-B+PB-VVK-S-600-250-E-H-D1 | 3 | ks
55 | 3.503 | Výfuková hlavica Klimat HF 630 | 1 | ks
|  | Ohybná hadica Greydec 250 | 6 | mb
|  | Ohybná hadica Greydec 200 | 15 | mb
|  | Samolepiaca izolácia s AL polepom Mirelon hr.15mm | 100 | m2
|  | Samolepiaca izolácia s AL polepom Mirelon hr.40mm | 15 | m2
ŠTVORHRANNÉ POTRUBIE SKUPINY I. MATERIÁL POZINKOVANÝ PLECH Trieda tesnosti B
|  | Rovné potrubie so stranami do 250 mm | 20 | m2
|  | Rovné potrubie so stranami nad 250 mm | 110 | m2
|  | Tvarovky so stranami do 250 mm | 5 | m2
|  | Tvarovky so stranami nad 250 mm | 30 | m2
KRUHOVÉ SPIRO POTRUBIE MATERIÁL POZINKOVANÝ PLECH Trieda tesnosti B
|  | Rovné potrubie do priemeru 250 | 4 | bm
|  | Rovné potrubie do priemeru 630 | 2 | bm
|  | Tvarovky do priemeru 200 mm | 3 | bm
|  | Tvarovky do priemeru 280 mm | 1 | bm
Zariadenie 3 - celkom
Zariadenie 4 - KLIMATIZÁCIA - VRF systém
56 | 4.101 | Kondenzačná jednotka LG Electronics ARUM180LTE5 | 1 | ks
57 | 4.102 | Nástenná klimatizačná jednotka LG Electronics ARNU36GSVA4 | 1 | ks
58 | 4.103 | Nástenná klimatizačná jednotka LG Electronics ARNU15GSJN4 | 1 | ks
59 | 4.104 | Nástenná klimatizačná jednotka LG Electronics ARNU24GSKC4 | 1 | ks
60 | 4.105 | Nástenná klimatizačná jednotka LG Electronics ARNU12GSJC4 | 1 | ks
61 | 4.106 | Nástenná klimatizačná jednotka LG Electronics ARNU12GSJC4 | 1 | ks
62 | 4.107 | Nástenná klimatizačná jednotka LG Electronics ARNU24GSKC4 | 1 | ks
63 | 4.108 | Nástenná klimatizačná jednotka LG Electronics ARNU15GSJN4 | 1 | ks
64 | 4.109 | Kazetová klimatizačná jednotka LG Electronics ARNU18GTQD4 | 1 | ks
65 | 4.110 | Kazetová klimatizačná jednotka LG Electronics ARNU18GTQD4 | 1 | ks
|  | Čelný panel pre 4-cestné kazetové jednotky do kazetového stropu 600x600 | 2 | ks
|  | Čerpadlo kondenzátu | 9 | ks
|  | Rozbočovač ARBLN07121.ENCXLEU | 1 | ks
|  | Rozbočovač ARBLB07121.ENCXLEU | 1 | ks
|  | Rozbočovač ARBLN03321.ENCXLEU | 3 | ks
|  | Rozbočovač ARBLB03321.ENCXLEU | 3 | ks
|  | Rozbočovač ARBLN01621.ENCXLEU | 4 | ks
|  | Rozbočovač ARBLB01621.ENCXLEU | 4 | ks
|  | Izolované Cu potrubie ? 6.35 mm | 20 | mb
|  | Izolované Cu potrubie ?9.52 mm | 50 | mb
|  | Izolované Cu potrubie ?12.70 mm | 55 | mb
|  | Izolované Cu potrubie ?15.88 mm | 60 | mb
|  | Izolované Cu potrubie ?19.05 mm | 25 | mb
|  | Izolované Cu potrubie ?22.00 mm | 1 | mb
|  | Izolované Cu potrubie ?25.40 mm | 15 | mb
|  | Izolované Cu potrubie ?28.60 mm | 7 | mb
|  | Chladivo R410a | 12 | kg
Zariadenie 4 - celkom
Spolu

## Výkaz výmer VaCH
Objednávateľ: | Fakultná nemocnica s poliklinikou F.D. Roosevelta Banská Bystrica, Nám. L. Svobodu č.1, 917 75 Banská Bystrica
Stavba: | Stavebné úpravy pre inštaláciu zariadení na Onkologickej klinike SZU
Objekt: | Osadenie dvoch lineárnych urýchľovačov a CT simulátora
Časť | vykurovanie a chladenie
Dodávateľ
Por. č. | KCN | Kód položky | Popis položky | Množstvo | Merná jednotka | Jedn. cena materiál v € bez DPH | Spolu cena materiál v € bez DPH | Jedn. cena práce v € bez DPH | Spolu cena práce v € bez DPH | Spolu v € bez DPH
|  | PSV | Práce a dodávky PSV
|  | 713 | Izolácie tepelné
1 | 283 | 2837711700 | Hadica na báze syntetického kaučuku typ Kaiflex hrúbka steny izolácie 19mm vnútorný priemer trubice 22mm | 3 | m
2 | 283 | 2837711700 | Hadica na báze syntetického kaučuku typ Kaiflex hrúbka steny izolácie 19mm vnútorný priemer trubice 35mm | 35 | m
3 | 283 | 2837711700 | Hadica na báze syntetického kaučuku typ Kaiflex hrúbka steny izolácie 19mm vnútorný priemer trubice 48mm | 21 | m
4 | 283 | 2837711700 | Hadica na báze syntetického kaučuku typ Kaiflex hrúbka steny izolácie 19mm vnútorný priemer trubice 60mm | 32 | m
5 | 283 | 2837711700 | Hadica na báze syntetického kaučuku typ Kaiflex hrúbka steny izolácie 19mm vnútorný priemer trubice 89mm | 20 | m
6 | 283 | 2837711700 | Hadica na báze syntetického kaučuku typ Kaiflex hrúbka steny izolácie 32mm vnútorný priemer trubice 89mm | 14 | m
7 | 283 | 2837711700 | Dosky na báze syntetického kaučuku typ Kaiflex hrúbka izolácie 19mm | 6 | m2
8 | 283 | 2837711700 | Hadica z polyetylénu typ Tubolit hrúbka steny izolácie 20mm vnútorný priemer trubice 22mm | 14 | m
9 | 283 | 2837711700 | Hadica z polyetylénu typ Tubolit hrúbka steny izolácie 20mm vnútorný priemer trubice 28mm | 7 | m
10 | 283 | 2837711700 | Hadica z polyetylénu typ Tubolit hrúbka steny izolácie 20mm vnútorný priemer trubice 35mm | 24 | m
11 | 283 | 2837711700 | Hadica z polyetylénu typ Tubolit hrúbka steny izolácie 20mm vnútorný priemer trubice 42mm | 37 | m
12 | 283 | 2837711700 | Hadica z polyetylénu typ Tubolit hrúbka steny izolácie 20mm vnútorný priemer trubice 48mm | 19 | m
13 | 283 | 2837711700 | Dosky na báze polyetylénu hrúbka izolácie 20mm | 6 | m2
14 | 283 | 2837711700 | Oplechovanie potrubia Al plechom dodávka + montáž | 8 | m2
15 | 713 | 713471121 | Montáž izolácie tepelnej potrubia trubicami | 192 | m
16 | 713 | 713471124 | Montáž izolácie čerpadiel, armatúr a prírub | 8 | m2
17 | 713 | 713400842 | Odstránenie tepelnej izolácie potrubia s konštrukciou vrátane povrchovej úpravy 0,04810t | 10 | m2
18 | 713 | 998713202 | Presun hmôt pre izolácie tepelné v objektoch výšky nad 6 m do 12 m | 1.4 | %
|  | 733a | Ústredné kúrenie, kotolne
19 | 731 | 731151161 | Montáž kompaktnej chladiacej jednotky do 100kW | 1 | súb
20 | 731 | 731151034 | Kompaktná modulárna chladiaca jednotka Airwel AQVL R410ABLN95 chl. výkon 85,8 kW, tepelný spád 6/12 st. C, voda- 35% ethylénglykol, chl. R-410A, vrát. zásobníka o objeme 165l, softštartéra, antivibrač. izolátorov chvenia, prietokomeru a hydromodul 1P150 | 1 | súb
21 | 731 | 731151034 | Autorizované uvedenie do prevádzky kompaktnej chladiacej jednotky | 1 | súb
22 | 731 | 731151034 | Montážne a pomocné práce súvisiace s kompletážou strojovne ( Technická inšpekcia, chladica skúška ).. HZS 7,80 EUR/1h | 110 | súb
23 | 731 | 998731201 | Presun hmôt pre kotolne umiestnené vo výške (hĺbke) do 6 m | 3.3 | %
|  | 732 | Ústredné kúrenie, strojovne
24 | 731 | 732219103 | Prepojenie vykurovacích vetiev na existujúci rozdeľovač a zberač vykurovania | 1 | súb
25 | 731 | 732229111 | Vyhotovenie nového hrdla DN32 na existujúcom rozdeľovači a zberači | 1 | súb
26 | 731 | 732421101 | Montáž čerpadiel | 4 | súb
27 | PC7 | 4268100100 | Odstredivé jedincové čerpadlo typ Grundfos ALPHA2 L 25-60 130 - prietok 2,38m3/h dopravná výška 2,1m médium voda | 1 | ks
28 | PC7 | 4268100100 | Odstredivé jedincové čerpadlo typ Grundfos ALPHA2 25-40 180 - prietok 1,3m3/h dopravná výška 1,9m médium voda | 1 | ks
29 | PC7 | 4268100100 | Odstredivé jedincové čerpadlo typ Grundfos ALPHA1 L 25-40 180 - prietok 1,83m3/h dopravná výška 1,6m médium voda | 1 | ks
30 | PC7 | 4268100100 | Odstredivé jedincové čerpadlo typ Grundfos ALPHA2 25-40 180 - prietok 1,13m3/h dopravná výška 0,8m médium voda | 1 | ks
31 | 731 | 732111143 | Expanzná nádoba s membránou napríklad Reflex S 33 objem 33l s guľovým kohútom zo zaistením dodávka montáž | 1 | ks
32 | 731 | PC73202 | Ethylénglykol 100% | 150 | l
33 | 731 | 732420812 | Demontáž čerpadla obehového špirálového (do potrubia) DN 40 | 3 | ks
34 | 731 | PC73202 | Montážne a pomocné práce súvisiace s kompletážou strojovne ( Technická inšpekcia).. HZS 7,80 EUR/1h | 30 | ks
35 | 731 | 998732201 | Presun hmôt pre strojovne v objektoch výšky do 6 m | 1.1 | %
|  | 733 | Ústredné kúrenie, rozvodné potrubie
36 | 731 | 733111203 | Potrubie z rúrok závitových zosilnených nízkotlakových a strednotlakových DN 15 | 14 | m
37 | 731 | 733111204 | Potrubie z rúrok závitových zosilnených nízkotlakových a strednotlakových DN 20 | 7 | m
38 | 731 | 733111205 | Potrubie z rúrok závitových zosilnených nízkotlakových a strednotlakových DN 25 | 59 | m
39 | 731 | 733111206 | Potrubie z rúrok závitových zosilnených nízkotlakových a strednotlakových DN 32 | 54 | m
40 | 731 | 733111207 | Potrubie z rúrok závitových zosilnených nízkotlakových a strednotlakových DN 40 | 19 | m
41 | 731 | 733111208 | Potrubie z rúrok závitových zosilnených nízkotlakových a strednotlakových DN 50 | 32 | m
42 | 731 | 733121125 | Potrubie z rúrok hladkých bezšvových nízkotlakových priemer 89/3, 6 | 34 | m
43 | 731 | 733124116 | Zhotovenie rúrkového prechodu z rúrok hladkých kovaním | 8 | ks
44 | 731 | 733124116 | Zhotovenie návarkov pre teplomery a tlakomery | 44 | ks
45 | 731 | 733161503 | Potrubie plasthliníkové PE-RT 20x2 mm z rúrok v kotúčoch | 3 | m
46 | 731 | 733190217 | Protipožiarne tesniace prestupy potrubia UK cez stropy a steny oddeľujúce požiarne úseky napr. tesniaca pena CP620 systém Hilty | 1 | sub
47 | 731 | 733110806 | Demontáž potrubia z oceľových rúrok závitových nad 15 do DN 32 | 25 | m
48 | 731 | 733110808 | Demontáž potrubia z oceľových rúrok závitových nad 32 do DN 50 | 40 | m
49 | 731 | 733190217 | Tlaková skúška potrubia z oceľových rúrok do priem. 133/4,0 | 189 | m
50 | 731 | 733191301 | Tlaková skúška plastového potrubia do 32 mm | 3 | m
51 | 731 | 998733203 | Presun hmôt pre rozvody potrubia v objektoch výšky nad 6 do 24 m | 1.5 | %
|  | 734 | Ústredné kúrenie, armatúry.
52 | 731 | 734109116 | Montáž armatúry prírubovej s dvomi prírubami PN 10 DN 80 | 4 | súb
53 | 731 | 734109215 | Montáž armatúry prírubovej s dvomi prírubami PN 16 DN 65 | 2 | súb
54 | 731 | 734109218 | Montáž armatúry prírubovej s dvomi prírubami PN 16 DN 80 | 3 | súb
55 | 731 | 734200812 | Demontáž armatúry závitovej s jedným závitom nad 1/2 do G 1 | 10 | ks
56 | 731 | 734200813 | Demontáž armatúry závitovej s jedným závitom nad 1 do G 6/4 | 5 | ks
57 | 731 | 734200814 | Demontáž armatúry závitovej s jedným závitom nad 6/4 do G 2 | 10 | ks
58 | 731 | 734163416 | Mezdiprírubova klapka uzatváracia DN80, PN10 + 2 ks prírub privarovacích PN10 | 4 | ks
59 | 731 | 734163416 | Filter prírubový DN80 PN16 + protipríruby PN16 | 2 | ks
60 | 731 | 734163416 | Regulačný ventil prírubový Herz Stromax GF DN80, PN16 + protipríruby PN16 | 1 | ks
61 | 731 | 734163416 | Kompenzátor pripojenie chl. jednotky DN65, PN16 + protipríruby PN16 | 2 | ks
62 | 731 | 73401 | Poistný ventil pre chladiacu sústavu nemrznúca zme 3/4"-3/4" otv. tlak 3,0 bar D+M | 1 | ks
63 | 731 | 73401 | Automatický odvzdušňovací ventil DN15 | 12 | ks
64 | 731 | 73401 | Vypúštací kohúť DN15 | 22 | ks
65 | 731 | 734209101 | Montáž závitovej armatúry s 1 závitom do G 1/2 | 34 | ks
66 | 731 | 734209112 | Montáž závitovej armatúry s 2 závitmi do G 1/2 | 10 | ks
67 | 731 | 734209114 | Montáž závitovej armatúry s 2 závitmi G 3/4 | 10 | ks
68 | 731 | 734209115 | Montáž závitovej armatúry s 2 závitmi G 1 | 25 | ks
69 | 731 | 734209116 | Montáž závitovej armatúry s 2 závitmi G 5/4 | 17 | ks
70 | 731 | 734209117 | Montáž závitovej armatúry s 2 závitmi G 6/4 | 14 | ks
71 | 731 | 734209118 | Montáž závitovej armatúry s 2 závitmi G 2 | 4 | ks
72 | 731 | 73401 | Filter pre vodu s nerezovým sitkom na zachytávanie nečistôt DN15 | 3 | ks
73 | 731 | 73401 | Filter pre vodu s nerezovým sitkom na zachytávanie nečistôt DN20 | 2 | ks
74 | 731 | 73401 | Filter pre vodu s nerezovým sitkom na zachytávanie nečistôt DN25 | 2 | ks
75 | 731 | 73401 | Filter pre vodu s nerezovým sitkom na zachytávanie nečistôt DN32 | 2 | ks
76 | 731 | 73401 | Filter pre vodu s nerezovým sitkom na zachytávanie nečistôt DN40 | 2 | ks
77 | 731 | 73401 | Spatná klapka závitová DN15 | 1 | ks
78 | 731 | 73401 | Spatná klapka závitová DN25 | 1 | ks
79 | 731 | 73401 | Spatná klapka závitová DN32 | 2 | ks
80 | 731 | 73401 | Spatná klapka závitová DN40 | 1 | ks
81 | 731 | 73401 | Guľový kohút závitový DN15 | 3 | ks
82 | 731 | 73401 | Guľový kohút závitový DN20 | 4 | ks
83 | 731 | 73401 | Guľový kohút závitový DN25 | 14 | ks
84 | 731 | 73401 | Guľový kohút závitový DN32 | 11 | ks
85 | 731 | 73401 | Guľový kohút závitový DN40 | 5 | ks
86 | 731 | 73401 | Guľový kohút závitový DN50 | 3 | ks
87 | 731 | 73401 | Guľový kohút závitový DN15 s vypúšťaním na hadicu | 1 | ks
88 | 731 | 73401 | Guľový kohút závitový DN20 s vypúšťaním na hadicu | 2 | ks
89 | 731 | 73401 | Ručný regulačný ventil Stromax GM DN15 | 7 | ks
90 | 731 | 73401 | Ručný regulačný ventil Stromax GM DN20 | 3 | ks
91 | 731 | 73401 | Ručný regulačný ventil Stromax GM DN25 | 5 | ks
92 | 731 | 73401 | Ručný regulačný ventil Stromax GM DN32 | 3 | ks
93 | 731 | 73401 | Ručný regulačný ventil Stromax GM DN40 | 1 | ks
94 | 731 | 73401 | Ručný regulačný ventil Stromax GM DN50 | 1 | ks
95 | 731 | 734411111 | Teplomer technický s ochranným púzdrom - priamy typ 160 prev."A" | 20 | ks
96 | 731 | 734421130 | Tlakomer deformačný kruhový B 0-0,6 MPa priem. 160 vrátane kohútov a jímky | 34 | ks
97 | 731 | 73401 | Hydraulické vyregulovanie chladiacej sústavy | 1 | súb
98 | 731 | 734200812 | Demontáž armatúry závitovej s jedným závitom nad 1/2 do G 1 | 10 | ks
99 | 731 | 734200813 | Demontáž armatúry závitovej s jedným závitom nad 1 do G 6/4 | 5 | ks
100 | 731 | 734200814 | Demontáž armatúry závitovej s jedným závitom nad 6/4 do G 2 | 10 | ks
101 | 283 | 2837711700 | Montážne a pomocné práce súvisiace s kompletážou armatúr... HZS 7,80 EUR/1h | 10 | hod
102 | 731 | 998734201 | Presun hmôt pre armatúry v objektoch výšky do 6 m | 0.25 | %
|  | 767 | Konštrukcie doplnkové kovové
103 | 767 | 767995101 | Montáž ostatných atypických kovových stavebných doplnkových konštrukcií nad 5 kg | 180 | kg
104 | 767 | 767995101 | Dodávka materiálu pre montáž podpier potrubia, bližšie nešpecifikované | 180 | kg
105 | 767 | 998767101 | Presun hmôt pre kovové stavebné doplnkové konštrukcie v objektoch výšky do 6 m | 0.03 | t
|  | 783 | Dokončovacie práce - nátery
106 | 783 | 783426360 | Nátery kov.potr.a armatúr syntet. do DN 150 mm farby bielej dvojnás. 1x email a základného náter | 189 | m
107 | 783 | 783426360 | Nástrek šipiek ako smeru prúdenia média vrát. nalepenia farebných pruhov na označenie prúdiaceho média | 1 | sub
Spolu

## Výkaz výmer zdravotechnika
Objednávateľ: | Fakultná nemocnica s poliklinikou F.D. Roosevelta Banská Bystrica, Nám. L. Svobodu č. 1, 917 75 Banská Bystrica
Stavba: | Stavebné úpravy pre inštaláciu zariadení na Onkologickej klinike SZU
Objekt: | Osadenie dvoch lineárnych urýchľovačov a CT simulátora
Časť | zdravotechnika
Dodávateľ:
Por. č. | KCN | Kód položky | Popis položky | Množstvo | Merná jednotka | Jedn. cena materiál v € bez DPH | Spolu cena materiál v € bez DPH | Jedn. cena práce v € bez DPH | Spolu cena práce v € bez DPH | Spolu v € bez DPH
|  | HSV | Práce a dodávky HSV
|  | 9 | Ostatné konštrukcie a práce-búranie
1 | 013 | 974031142 | Vysekávanie rýh v akomkoľvek murive tehlovom na akúkoľvek maltu do hĺbky 70 mm a š. do 70 mm -0,009 t | 12 | m
2 | 013 | 971042361 | Vybúranie otvoru v betónových priečkach a stenách plochy do 0, 09 m2,hr.do 600 mm, -0,11900t | 3 | ks
3 | 013 | 979011111 | Zvislá doprava sutiny a vybúraných hmôt za prvé podlažie nad alebo pod základným podlažím | 3.61 | t
4 | 013 | 979081111 | Odvoz sutiny a vybúraných hmôt na skládku do 1 km | 3.61 | t
5 | 013 | 979081121 | Odvoz sutiny a vybúraných hmôt na skládku za každý ďalší 1 km | 3.61 | t
6 | 013 | 979082111 | Vnútrostavenisková doprava sutiny a vybúraných hmôt do 10 m | 3.61 | t
|  | PSV | Práce a dodávky PSV
|  | 713 | Izolácie tepelné
7 | 713 | 713482111 | Montáž trubíc z PE, hr.do 10 mm,vnút.priemer do 38 mm | 468 | m
8 | 283 | 283310001200 | Izolačná PE trubica TUBOLIT DG 20x9 mm (d potrubia x hr. izolácie) | 18.36 | m
9 | 283 | 283310001400 | Izolačná PE trubica TUBOLIT DG 25x9 mm (d potrubia x hr. izolácie) | 122.4 | m
10 | 283 | 283310001600 | Izolačná PE trubica TUBOLIT DG 35x9 mm (d potrubia x hr. izolácie) | 51 | m
11 | 283 | 283310001700 | Izolačná PE trubica TUBOLIT DG 40x9 mm (d potrubia x hr. izolácie) | 26.52 | m
12 | 283 | 283310002000 | Izolačná PE trubica TUBOLIT DG 50x9 mm (d potrubia x hr. izolácie) | 22.44 | m
13 | 283 | 283310015000 | Izolačná PE trubica IZOFLEX, 35x10 mm (d x hr. izolácie) | 236.64 | m
14 | 713 | PC 713400831 | Odstránenie tepelnej izolácie potrubia z izolačných trubíc z PE -0,001100t | 230 | m
15 | 713 | 998713202 | Presun hmôt pre izolácie tepelné v objektoch výšky nad 6 m do 12 m |  | %
16 | 713 | 998713294 | Izolácie tepelné, prípl.za presun nad vymedz. najväčšiu dopravnú vzdial. do 1000 m |  | %
|  | 721 | Zdravotech. vnútorná kanalizácia
17 | 721 | 721171803 | Demontáž potrubia z novodurových rúr odpadového alebo pripojovacieho do D75, -0,00210 t | 50 | m
18 | 721 | 721290822 | Vnútrostav. premiestnenie vybúraných hmôt vnútor. kanal. vodorovne do 100 m z budov vysokých do 12 m | 0.105 | t
19 | 721 | 721140903 | Oprava odpadového potrubia liatinového vsadenie odbočky do potrubia DN 70 | 1 | ks
20 | 721 | 721171621 | Potrubie z rúr PP systém HT, DN32 odpadné prípojné | 48 | m
21 | 721 | 721171621 | Potrubie z rúr PP systém HT, DN40 odpadné prípojné | 26 | m
22 | 721 | 721171621 | Potrubie z rúr PP systém HT, DN50 odpadné prípojné | 22 | m
23 | 721 | 721194103 | Zriadenie prípojky na potrubí vyvedenie a upevnenie odpadových výpustiek d25 | 8 | ks
24 | 721 | 721194104 | Zriadenie prípojky na potrubí vyvedenie a upevnenie odpadových výpustiek DN32 | 13 | ks
25 | 721 | 725869381 | Montáž zápachovej uzávierky pre zariaďovacie predmety, ostatných typov do DN32 a DN40 | 17 | ks
26 | PC7 | PC725 4500 | Zápachová uzávierka pre odvod kondenzátu od jednotiek VZT DN40, s výškou vodného uzáveru 60mm s prídavnou mechanickou zápachovou uzávierkou, napr. typ HL136N, DN40 (Hutterrer&Lechner) | 14 | ks
27 | 721 | 721221101 | Lievik so zápachovým uzáverom pre suchý stav - (odpad od zvlhčovača vzduchu) typ HL 21, DN32 (Hutterrer & Lechner) | 3 | ks
28 | 721 | 721290111 | Ostatné - skúška tesnosti kanalizácie v objektoch vodou do DN 125 | 96 | m
29 | 721 | 721300922 | Montážne a pomocné práce spojené s dokompletovaním vnútornej kanalizácie ..... HZS 7,8 EUR/hod | 50 | hod.
30 | 721 | 998721201 | Presun hmôt pre vnútornú kanalizáciu v objektoch výšky do 6 m |  | %
31 | 721 | 998721294 | Vnútorná kanalizácia, prípl.za presun nad vymedz. najväč. dopr. vzdial. do 1000m |  | %
|  | 722 | Zdravotechnika - vnútorný vodovod
32 | 721 | 722130801 | Demontáž potrubia z oceľových a plastových rúrok závitových do DN 25, -0,00213t | 230 | m
33 | 721 | 722220862 | Demontáž armatúry závitovej s dvomi závitmi nad 3/4 do G 5/4, -0,00123t | 16 | ks
34 | 721 | 722290822 | Vnútrostav. premiestnenie vybúraných hmôt vnútorný vodovod vodorovne do 100 m z budov vys. do 12 m | 0.105 | t
35 | 721 | 722190223 | Prípojka vodovodná z oceľových rúr pre pevné pripojenie DN 25 | 8 | m
36 | 721 | PC 722 7150 | Potrubie z rúr viacvrstvových - PPR Stabi Basalt Plus S4, priemer d20x2,8mm | 18 | m
37 | 721 | PC 722 7150 | Potrubie z rúr viacvrstvových - Stabi Basalt Plus S4, priemer d25x3,5mm | 120 | m
38 | 721 | PC 722 7150 | Potrubie z rúr viacvrstvových - Stabi Basalt Plus S4, priemer d32x4,4mm | 232 | m
39 | 721 | 722229101 | Montáž ventilu výtok., plavák.,vypúšť.,odvodňov.,kohút.plniaceho,vypúšťacieho PN 0.6, ventilov G 1/2 | 12 | ks
40 | 551 | 551210036500 | Vypúšťací guľový ventil G1/2” (VK, DN15) | 8 | ks
41 | 551 | 551210011300 | Ventil odvzdušňovací automatický hygroskopický, G3/8", PN 10 (AOV, DN10) | 4 | ks
42 | 721 | 722221020 | Montáž guľového kohúta závitového priameho pre vodu G 1 | 13 | ks
43 | 551 | 551110013900 | Guľový uzáver pre vodu G1" FF, páčka, niklovaná mosadz (GK, DN25) | 9 | ks
44 | 551 | 551110013950 | Ventil G1" s vnútorným závitom NPT a zátkou | 4 | ks
45 | 721 | 722221112 | Montáž guľového kohúta záhradného závitového G 1/2 | 1 | ks
46 | 551 | 551110011600 | Guľový uzáver záhradný, 1/2" - 3/4" M, d 15 mm, páčka, niklovaná mosadz (ZGK, DN15) | 1 | ks
47 | 721 | 722221125 | Montáž guľového kohúta závitového nerezového G 1/2 | 6 | ks
48 | 551 | 551110021700 | Guľový uzáver závitový 1-dielny, 1/2", dĺ. 58 mm, nerezový (GK, DN15) | 6 | ks
49 | 721 | 722221360 | Montáž filtra závitového G 1/2 | 3 | ks
50 | 436 | 436320002705 | Filter závitový, G1/2" MM, pre filtrovanie mechanických nečistôt z vody, nerezový (F, DN15) | 3 | ks
51 | 721 | PC 722221370 | Montáž filtračnej stanice s redukčným ventilom, závitovej G 1 | 1 | súb
52 | 436 | 436320003200 | Kombinovaná jednotka HS10S-1AB (Honeywell) - obsahuje spätný ventil, filter so spätným preplachom, redukčný ventil a uzatvárací guľový kohút a manometre (sito filtre do 20um) | 1 | ks
53 | 721 | PC 7222214 | Montáž trojcestného ventilu závitového | 4 | ks
54 | 551 | 551240002220 | Guľový kohút DN25, trojcestný, závitový, pre vodu, vnútorný závit, s páčkou (TRV, DN25) | 4 | ks
55 | 721 | 721274103 | Protipožiarne tesniace prestupy potrubí cez stropy, resp. steny (oddeľujúce požiarne úseky), napr. tesniaci tmel CP 601S, systém Hilti, do DN50 | 10 | ks
56 | 721 | 721274103 | Ochranné kryty z pozinkovaného plechu pre potrubia chladiacej vody, pitnej vody a kanalizácie vedené po podlahe strojovne VZT na 0.NP | 1 | súb
57 | 721 | 721300922 | Montážne a pomocné práce spojené s dokompletovaním rozvodu vody pitnej, chladiacej a demi vody..... HZS 7,8 EUR/hod | 100 | hod.
58 | 721 | 722290226 | Tlaková skúška vodovodného potrubia závitového do DN 50 | 370 | m
59 | 721 | 722290234 | Prepláchnutie a dezinfekcia vodovodného potrubia do DN 80 | 370 | m
60 | 721 | 998722202 | Presun hmôt pre vnútorný vodovod v objektoch výšky nad 6 do 12 m |  | %
61 | 721 | 998722294 | Vodovod, prípl.za presun nad vymedz. najväčšiu dopravnú vzdialenosť do 1000m |  | %
|  | 724 | Zdravotechnika - strojné vybavenie
62 | 721 | PC 724400100 | Montáž a zapojenie čerpadla pre odvod kondenzátu | 3 | ks
63 | 426 | 426710000450 | Čerpadlo pre odvod kondenzátu Conlift 2 (Grundfos) , Qmax = 0,3m3/h, Hmax= 5,5m, objem nádrže 2,65litra, 230V/50Hz, vrátane akustického hlásiča vysokej hladiny vody | 3 | ks
64 | 721 | PC 724400120 | Zhotovenie konzoly pre osadenie čerpadla na stemu | 3 | súb
65 | 721 | 998724202 | Presun hmôt pre strojné vybavenie v objektoch výšky nad 6 do 12 m |  | %
66 | 721 | 998724294 | Strojné vybavenie, prípl.za presun nad vymedz. najväčšiu dopr. vzdial. do 1000 m |  | %
|  | 767 | Konštrukcie doplnkové kovové
67 | 767 | 767995101 | Montáž ostatných atypických kovových stavebných doplnkových konštrukcií nad 5 kg | 350 | kg
68 | PPC | 5542300000 | Oceľové profily pre zhotovenie závesov pre uchytenie potrubia vodovodu a kanalizácie | 350 | kg
69 | 767 | 998767202 | Presun hmôt pre kovové stavebné doplnkové konštrukcie v objektoch výšky nad 6 do 12 m |  | %
70 | 767 | 998767294 | Kovové stav.dopln.konštr.,prípl.za presun nad najväčšiu dopr. vzdial. do 1000 m |  | %
Spolu