## Rekapitulácia stavby
Export Komplet | [28 empty] | 2.0 | [5 empty] | False | False | {d4c23f06-ef23-402b-a34e-cdeab1f8b068}
[20 empty] | >> skryté stĺpce << | [13 empty] | 0,001 | 20
[34 empty] | 0,001 | 20
|  | REKAPITULÁCIA STAVBY | [18 empty] | v --- nižšie sa nachádzajú doplnkové a pomocné údaje k zostavám --- v | [11 empty] | Návod na vyplnenie | 0,001
|  | Kód: |  |  |  |  | 356-1 | [25 empty] | Meniť je možné iba bunky so žltým podfarbením! 1) na prvom liste Rekapitulácie stavby vyplňte v zostave a) Rekapitulácia stavby - údaje o Zhotoviteľovi (prenesú sa do ostatných zostáv aj v iných listoch) b) Rekapitulácia objektov stavby - potrebné Ostatné náklady 2) na vybraných listoch vyplňte v zostave a) Krycí list - údaje o Zhotoviteľovi, pokiaľ sa líšia od údajov o Zhotoviteľovi na Rekapitulácii stavby (údaje se prenesú do ostatných zostav v danom liste) b) Rekapitulácia rozpočtu - potrebné Ostatné náklady c) Celkové náklady za stavbu - ceny na položkách - množstvo, pokiaľ má žlté podfarbenie - a v prípade potreby poznámku (tá je v skrytom stĺpci) | 0,001
|  | Stavba: |  |  |  |  | KRPZ Žilina a OOPZ Žilina, ul. Kuzmányho | [26 empty] | 0,001
|  | JKSO: | [13 empty] | KS: | [17 empty] | 0,001
|  | Miesto: |  |  |  |  | Žilina, parc. č. 449/7, 449/1 | [8 empty] | Dátum: |  | 19. 8. 2022 | [15 empty] | 0,001
0,001
|  | Objednávateľ: | [13 empty] | IČO: |  | 00151866 | [15 empty] | 0,001
|  |  | Ministerstvo vnútra SR, Pribinova 2, Bratislava | [12 empty] | IČ DPH: |  | 2020571520 | [15 empty] | 0,001
0,001
|  | Zhotoviteľ: | [13 empty] | IČO: |  | Vyplň údaj | [15 empty] | 0,001
|  |  | Vyplň údaj | [12 empty] | IČ DPH: |  | Vyplň údaj | [15 empty] | 0,001
False
|  | Projektant: | [13 empty] | IČO: |  | 44413301 | [15 empty] | False
|  |  | Cobra Bauart s.r.o., Karpatské nám.10A, Bratislava | [12 empty] | IČ DPH: |  | 2022709282 | [15 empty] | True
0,01
|  | Spracovateľ: | [13 empty] | IČO: |  | 44413301 | [15 empty] | 0,01
|  |  | Cobra Bauart s.r.o., Karpatské nám.10A, Bratislava | [12 empty] | IČ DPH: |  | 2022709282 | [15 empty] | True
Poznámka:
|  | Cena bez DPH | [13 empty] | 0
[8 empty] | Sadzba dane |  |  | Základ dane |  |  |  |  | Výška dane
|  | DPH |  | základná |  |  |  | 20% |  |  | 0 |  |  |  |  | 0
|  |  |  | znížená |  |  |  | 20% |  |  | 0 |  |  |  |  | 0
|  |  |  | zákl. prenesená |  |  |  | 20% |  |  | 0 |  |  |  |  | 0
|  |  |  | zníž. prenesená |  |  |  | 20% |  |  | 0 |  |  |  |  | 0
|  |  |  | nulová |  |  |  | 0% |  |  | 0 |  |  |  |  | 0
|  | Cena s DPH | [6 empty] | v |  |  | EUR |  |  |  | 0
|  | Projektant | [11 empty] | Spracovateľ
|  | Dátum a podpis: | [7 empty] | Pečiatka |  |  |  | Dátum a podpis: |  |  | Pečiatka
|  | Objednávateľ | [11 empty] | Zhotoviteľ
|  | Dátum a podpis: | [7 empty] | Pečiatka |  |  |  | Dátum a podpis: |  |  | Pečiatka
REKAPITULÁCIA OBJEKTOV STAVBY
| Kód: | [6 empty] | 356-1
| Stavba: | [6 empty] | KRPZ Žilina a OOPZ Žilina, ul. Kuzmányho
| Miesto: | [6 empty] | Žilina, parc. č. 449/7, 449/1 | [6 empty] | Dátum: |  | 19. 8. 2022
| Objednávateľ: | [6 empty] | Ministerstvo vnútra SR, Pribinova 2, Bratislava | [6 empty] | Projektant: |  | Cobra Bauart s.r.o., Karpatské nám.10A, Bratislava |  |  |  | Informatívne údaje z listov zákaziek
| Zhotoviteľ: | [13 empty] | Spracovateľ: |  | Cobra Bauart s.r.o., Karpatské nám.10A, Bratislava
| Kód |  |  |  | Popis | [7 empty] | Cena bez DPH [EUR] |  |  |  |  | Cena s DPH [EUR] | Typ |  | z toho Ostat. náklady [EUR] | DPH [EUR] | Normohodiny [h] | DPH základná [EUR] | DPH znížená [EUR] | DPH základná prenesená [EUR] | DPH znížená prenesená [EUR] | Základňa DPH základná | Základňa DPH znížená | Základňa DPH zákl. prenesená | Základňa DPH zníž. prenesená | Základňa DPH nulová
| Náklady z rozpočtov | [11 empty] | 0 |  |  |  |  | 0 |  |  | 0 | 0 | 0 | 0 | 0 | 0 | 0 | 0 | 0 | 0 | 0 | 0 |  | D | 0 | ###NOIMPORT### | IMPORT | {d4c23f06-ef23-402b-a34e-cdeab1f8b068} | {00000000-0000-0000-0000-000000000000}
|  | 1 |  |  |  | Krajské riaditeľstvo PZ, Žilina, Kuzmányho 26 - rekonštrukcia a modernizácia objektu | [6 empty] | 0 |  |  |  |  | 0 | STA |  | 0 | 0 | 0 | 0 | 0 | 0 | 0 | 0 | 0 | 0 | 0 | 0 |  | D | 1 | ###NOIMPORT### | IMPORT | {90e07eca-53e2-4699-b469-3a541a18be4a} | {d4c23f06-ef23-402b-a34e-cdeab1f8b068} | 0
|  |  | 1 - SO-01 |  |  |  | Zníženie energetickej náročnosti budovy | [5 empty] | 0 |  |  |  |  | 0 | Časť |  | 0 | 0 | 0 | 0 | 0 | 0 | 0 | 0 | 0 | 0 | 0 | 0 |  | D | 2 | ###NOIMPORT### | IMPORT | {ac41b39f-b0d2-496c-83ef-27f04ef620cc} | {90e07eca-53e2-4699-b469-3a541a18be4a}
/ |  |  |  | 1 |  |  |  | Stavebná časť |  |  |  |  | 0 |  |  |  |  | 0 | Časť |  | 0 | 0 | 0 | 0 | 0 | 0 | 0 | 0 | 0 | 0 | 0 | 0 |  |  | 3 |  | IMPORT | {d9aff70e-ffb8-4158-81b6-43ec5555bf3a} | {ac41b39f-b0d2-496c-83ef-27f04ef620cc}
/ |  |  |  | 1-1 |  |  |  | Stavebná časť - Oprava fasády |  |  |  |  | 0 |  |  |  |  | 0 | Časť |  | 0 | 0 | 0 | 0 | 0 | 0 | 0 | 0 | 0 | 0 | 0 | 0 |  |  | 3 |  | IMPORT | {5068f93f-49dd-4088-895c-effad7905e3d} | {ac41b39f-b0d2-496c-83ef-27f04ef620cc}
/ |  |  |  | 2 |  |  |  | Vykurovanie |  |  |  |  | 0 |  |  |  |  | 0 | Časť |  | 0 | 0 | 0 | 0 | 0 | 0 | 0 | 0 | 0 | 0 | 0 | 0 |  |  | 3 |  | IMPORT | {60d36789-531c-4f9a-b16b-d8bc1b1f8d77} | {ac41b39f-b0d2-496c-83ef-27f04ef620cc}
/ |  |  |  | 3 |  |  |  | Elektro časť - Silnoprúd |  |  |  |  | 0 |  |  |  |  | 0 | Časť |  | 0 | 0 | 0 | 0 | 0 | 0 | 0 | 0 | 0 | 0 | 0 | 0 |  |  | 3 |  | IMPORT | {20b7cebc-cf28-4783-8e3b-ad666bb21b02} | {ac41b39f-b0d2-496c-83ef-27f04ef620cc}
/ |  |  |  | 4 |  |  |  | Elektro časť - Bleskozvod |  |  |  |  | 0 |  |  |  |  | 0 | Časť |  | 0 | 0 | 0 | 0 | 0 | 0 | 0 | 0 | 0 | 0 | 0 | 0 |  |  | 3 |  | IMPORT | {7bf8e363-03e4-4cfa-af80-84b826172bca} | {ac41b39f-b0d2-496c-83ef-27f04ef620cc}
/ |  |  |  | 5 |  |  |  | Rekonštrukcia osobného výťahu OT 450 - Pravý výťah |  |  |  |  | 0 |  |  |  |  | 0 | Časť |  | 0 | 0 | 0 | 0 | 0 | 0 | 0 | 0 | 0 | 0 | 0 | 0 |  |  | 3 |  | IMPORT | {5240701d-bebf-4fff-83dc-6260f8b12e9d} | {ac41b39f-b0d2-496c-83ef-27f04ef620cc}
/ |  |  |  | 6 |  |  |  | Výmena osobného výťahu OT 450 - Ľavý výťah |  |  |  |  | 0 |  |  |  |  | 0 | Časť |  | 0 | 0 | 0 | 0 | 0 | 0 | 0 | 0 | 0 | 0 | 0 | 0 |  |  | 3 |  | IMPORT | {414d2f72-285c-4b3d-afe2-7b2c25bdcc13} | {ac41b39f-b0d2-496c-83ef-27f04ef620cc}
|  |  | 2 - SO-02 |  |  |  | Ostatné stavebné práce | [5 empty] | 0 |  |  |  |  | 0 | Časť |  | 0 | 0 | 0 | 0 | 0 | 0 | 0 | 0 | 0 | 0 | 0 | 0 |  | D | 2 | ###NOIMPORT### | IMPORT | {3ab83985-68dd-470f-83d2-873c8e244322} | {90e07eca-53e2-4699-b469-3a541a18be4a}
/ |  |  |  | 1 |  |  |  | Stavebná časť - Vybudovanie sociálnej miestnosti pre imobilných |  |  |  |  | 0 |  |  |  |  | 0 | Časť |  | 0 | 0 | 0 | 0 | 0 | 0 | 0 | 0 | 0 | 0 | 0 | 0 |  |  | 3 |  | IMPORT | {bf8422d6-ce9c-4474-b06c-b92b353cdaf8} | {3ab83985-68dd-470f-83d2-873c8e244322}
|  | 2 |  |  |  | Obvodné oddelenie PZ- Žilina, Kuzmányho 32 - rekonštrukcia a modernizácia objektu | [6 empty] | 0 |  |  |  |  | 0 | STA |  | 0 | 0 | 0 | 0 | 0 | 0 | 0 | 0 | 0 | 0 | 0 | 0 |  | D | 1 | ###NOIMPORT### | IMPORT | {92c20959-be8c-42c4-80ef-7537ffa94cfe} | {d4c23f06-ef23-402b-a34e-cdeab1f8b068} | 0
|  |  | SO-01 |  |  |  | Zníženie energetickej náročnosti budovy | [5 empty] | 0 |  |  |  |  | 0 | Časť |  | 0 | 0 | 0 | 0 | 0 | 0 | 0 | 0 | 0 | 0 | 0 | 0 |  | D | 2 | ###NOIMPORT### | IMPORT | {e10c813e-45ca-4c99-9407-9d9e6224ee84} | {92c20959-be8c-42c4-80ef-7537ffa94cfe}
/ |  |  |  | 1 |  |  |  | Stavebná časť |  |  |  |  | 0 |  |  |  |  | 0 | Časť |  | 0 | 0 | 0 | 0 | 0 | 0 | 0 | 0 | 0 | 0 | 0 | 0 |  |  | 3 |  | IMPORT | {7e91e18b-77e4-4ad1-a4b8-e496a82ce215} | {e10c813e-45ca-4c99-9407-9d9e6224ee84}
/ |  |  |  | 1-1 |  |  |  | Stavebná časť - Oprava fasády |  |  |  |  | 0 |  |  |  |  | 0 | Časť |  | 0 | 0 | 0 | 0 | 0 | 0 | 0 | 0 | 0 | 0 | 0 | 0 |  |  | 3 |  | IMPORT | {c0e67928-5591-4f62-a966-35417fc8bbd4} | {e10c813e-45ca-4c99-9407-9d9e6224ee84}
/ |  |  |  | 2 |  |  |  | Vykurovanie |  |  |  |  | 0 |  |  |  |  | 0 | Časť |  | 0 | 0 | 0 | 0 | 0 | 0 | 0 | 0 | 0 | 0 | 0 | 0 |  |  | 3 |  | IMPORT | {4b85e8ec-cf98-4bf0-8f4c-58f69a308569} | {e10c813e-45ca-4c99-9407-9d9e6224ee84}
/ |  |  |  | 3 |  |  |  | Elektro časť - Silnoprúd |  |  |  |  | 0 |  |  |  |  | 0 | Časť |  | 0 | 0 | 0 | 0 | 0 | 0 | 0 | 0 | 0 | 0 | 0 | 0 |  |  | 3 |  | IMPORT | {eef19a45-cab0-4dc6-b253-65a99118b37e} | {e10c813e-45ca-4c99-9407-9d9e6224ee84}
/ |  |  |  | 4 |  |  |  | Elektro časť - Bleskozvod |  |  |  |  | 0 |  |  |  |  | 0 | Časť |  | 0 | 0 | 0 | 0 | 0 | 0 | 0 | 0 | 0 | 0 | 0 | 0 |  |  | 3 |  | IMPORT | {7ba2c07a-8557-40cd-9196-c3bceb40ae1d} | {e10c813e-45ca-4c99-9407-9d9e6224ee84}
|  |  | SO-02 |  |  |  | Ostatné stavebné práce | [5 empty] | 0 |  |  |  |  | 0 | Časť |  | 0 | 0 | 0 | 0 | 0 | 0 | 0 | 0 | 0 | 0 | 0 | 0 |  | D | 2 | ###NOIMPORT### | IMPORT | {257aaee7-6577-4499-b69b-403b4db79f4f} | {92c20959-be8c-42c4-80ef-7537ffa94cfe}
/ |  |  |  | 1 |  |  |  | Stavebná časť - Vybudovanie sociálnej miestnosti pre imobilných |  |  |  |  | 0 |  |  |  |  | 0 | Časť |  | 0 | 0 | 0 | 0 | 0 | 0 | 0 | 0 | 0 | 0 | 0 | 0 |  |  | 3 |  | IMPORT | {1affee7b-3a68-410a-823f-606a61afef99} | {257aaee7-6577-4499-b69b-403b4db79f4f}

## 1 - Stavebná časť
[9 empty] | >> skryté stĺpce << | [9 empty] | {d9aff70e-ffb8-4158-81b6-43ec5555bf3a}
0
| KRYCÍ LIST ROZPOČTU | [8 empty] | v --- nižšie sa nachádzajú doplnkové a pomocné údaje k zostavám --- v | [8 empty] | False
Stavba:
KRPZ Žilina a OOPZ Žilina, ul. Kuzmányho
Objekt:
1 - Krajské riaditeľstvo PZ, Žilina, Kuzmányho 26 - rekonštrukcia a modernizácia objektu
Časť:
1 - SO-01 - Zníženie energetickej náročnosti budovy
Úroveň 3:
1 - Stavebná časť
| JKSO: |  |  |  |  | KS:
| Miesto: |  | Žilina, parc. č. 449/7, 449/1 |  |  | Dátum: | 19. 8. 2022
| Objednávateľ: |  |  |  |  | IČO: | 00151866
|  | Ministerstvo vnútra SR, Pribinova 2, Bratislava |  |  |  | IČ DPH: | 2020571520
| Zhotoviteľ: |  |  |  |  | IČO: | Vyplň údaj
|  | Vyplň údaj |  |  |  | IČ DPH: | Vyplň údaj
| Projektant: |  |  |  |  | IČO: | 44413301
|  | Cobra Bauart s.r.o., Karpatské nám.10A, Bratislava |  |  |  | IČ DPH: | 2022709282
| Spracovateľ: |  |  |  |  | IČO: | 44413301
|  | Cobra Bauart s.r.o., Karpatské nám.10A, Bratislava |  |  |  | IČ DPH: | 2022709282
Poznámka:
| Cena bez DPH | [5 empty] | 0
|  |  | Základ dane |  |  | Sadzba dane | Výška dane
| DPH | základná | 0 |  |  | 20% | 0
|  | znížená | 0 |  |  | 20% | 0
|  | zákl. prenesená | 0 |  |  | 20% | 0
|  | zníž. prenesená | 0 |  |  | 20% | 0
|  | nulová | 0 |  |  | 0% | 0
| Cena s DPH |  |  | v | EUR |  | 0
| Projektant |  |  | Spracovateľ
| Dátum a podpis: |  | Pečiatka | Dátum a podpis: |  |  | Pečiatka
| Objednávateľ |  |  | Zhotoviteľ
| Dátum a podpis: |  | Pečiatka | Dátum a podpis: |  |  | Pečiatka
REKAPITULÁCIA ROZPOČTU
Stavba:
KRPZ Žilina a OOPZ Žilina, ul. Kuzmányho
Objekt:
1 - Krajské riaditeľstvo PZ, Žilina, Kuzmányho 26 - rekonštrukcia a modernizácia objektu
Časť:
1 - SO-01 - Zníženie energetickej náročnosti budovy
Úroveň 3:
1 - Stavebná časť
Miesto: |  |  | Žilina, parc. č. 449/7, 449/1 |  |  | Dátum: | 19. 8. 2022
Objednávateľ: |  |  | Ministerstvo vnútra SR, Pribinova 2, Bratislava |  |  | Projektant: | Cobra Bauart s.r.o., Karpatské nám.10A, Bratislava
Zhotoviteľ: |  |  | Vyplň údaj |  |  | Spracovateľ: | Cobra Bauart s.r.o., Karpatské nám.10A, Bratislava
Kód dielu - Popis | [6 empty] | Cena celkom [EUR]
Náklady z rozpočtu | [6 empty] | 0 | [12 empty] | -1
| HSV - Práce a dodávky HSV | [5 empty] | 0
| 3 - Zvislé a kompletné konštrukcie | [5 empty] | 0
| 6 - Úpravy povrchov, podlahy, výplne | [5 empty] | 0
| 9 - Ostatné konštrukcie a práce-búranie | [5 empty] | 0
| 99 - Presun hmôt HSV | [5 empty] | 0
| PSV - Práce a dodávky PSV | [5 empty] | 0
| 71 - Izolácie | [5 empty] | 0
| 711 - Izolácie proti vode a vlhkosti | [5 empty] | 0
| 712 - Izolácie striech | [5 empty] | 0
| 713 - Izolácie tepelné | [5 empty] | 0
| 76 - Konštrukcie | [5 empty] | 0
| 762 - Konštrukcie tesárske | [5 empty] | 0
| 763 - Konštrukcie - drevostavby | [5 empty] | 0
| 764 - Konštrukcie klampiarske | [5 empty] | 0
| 766 - Konštrukcie stolárske | [5 empty] | 0
| 767 - Konštrukcie doplnkové kovové | [5 empty] | 0
| 769 - Montáž vzduchotechnických zariadení | [5 empty] | 0
| 78 - Dokončovacie práce | [5 empty] | 0
| 783 - Nátery | [5 empty] | 0
| 784 - Maľby | [5 empty] | 0
| 786 - Dokončovacie práce - čalúnnicke | [5 empty] | 0
| M - Práce a dodávky M | [5 empty] | 0
| 21-M - Elektromontáže | [5 empty] | 0
| 22-M - Montáže oznam. a zabezp. zariadení | [5 empty] | 0
ROZPOČET
Stavba:
KRPZ Žilina a OOPZ Žilina, ul. Kuzmányho
Objekt:
1 - Krajské riaditeľstvo PZ, Žilina, Kuzmányho 26 - rekonštrukcia a modernizácia objektu
Časť:
1 - SO-01 - Zníženie energetickej náročnosti budovy
Úroveň 3:
1 - Stavebná časť
Miesto: |  |  | Žilina, parc. č. 449/7, 449/1 |  |  | Dátum: | 19. 8. 2022
Objednávateľ: |  |  | Ministerstvo vnútra SR, Pribinova 2, Bratislava |  |  | Projektant: | Cobra Bauart s.r.o., Karpatské nám.10A, Bratislava
Zhotoviteľ: |  |  | Vyplň údaj |  |  | Spracovateľ: | Cobra Bauart s.r.o., Karpatské nám.10A, Bratislava
PČ | Typ | Kód | Popis | MJ | Množstvo | J.cena [EUR] | Cena celkom [EUR] | Cenová sústava |  |  | DPH | J. Nh [h] | Nh celkom [h] | J. hmotnosť [t] | Hmotnosť celkom [t] | J. suť [t] | Suť Celkom [t]
Náklady z rozpočtu | [6 empty] | 0 | [5 empty] | 0 |  | 503.6146 |  | 418.273 |  | D | -1 | [7 empty] | 0
| D | HSV | Práce a dodávky HSV |  |  |  | 0 | [5 empty] | 0 |  | 420.0895 |  | 415.1377 | 1 | D | 0 | ROZPOCET | [6 empty] | 0
| D | 3 | Zvislé a kompletné konštrukcie |  |  |  | 0 | [5 empty] | 0 |  | 44.6102 |  | 0 | 1 | D | 1 | ROZPOCET | [6 empty] | 0
1 | K | 311275011.S | Murivo nosné (m3) z pórobetónových tvárnic hladkých pevnosti P2 až P4, nad 400 do 600 kg/m3 - prímurovky | m3 | 48.51 |  | 0 |  |  |  | znížená |  | 0 | 0.84749 | 41.1117 | 0 | 0 | 4 | K | 2 | ROZPOCET | 0 | 0 | 0 | 0 | 0 | 2 | 0 | 4 | -135575497
2 | K | 311275041.S | Murivo nosné (m3) z pórobetónových tvárnic hladkých pevnosti P2 až P4, nad 400 do 600 kg/m3 hrúbky 375 mm, vymurovanie parapetov | m3 | 4.982 |  | 0 |  |  |  | znížená |  | 0 | 0.70221 | 3.4984 | 0 | 0 | 4 | K | 2 | ROZPOCET | 0 | 0 | 0 | 0 | 0 | 2 | 0 | 4 | -1806232834
| D | 6 | Úpravy povrchov, podlahy, výplne |  |  |  | 0 | [5 empty] | 0 |  | 179.3858 |  | 0 | 1 | D | 1 | ROZPOCET | [6 empty] | 0
3 | K | 610991111.S | Zakrývanie výplní vnútorných okenných otvorov, predmetov a konštrukcií, vrátane neskoršieho odkrývania | m2 | 1344 |  | 0 |  |  |  | znížená |  | 0 | 0.00019 | 0.25536 | 0 | 0 | 4 | K | 2 | ROZPOCET | 0 | 0 | 0 | 0 | 0 | 2 | 0 | 4 | -485931727
4 | M | 2834105000 | Fólia zákrývacia LDPE, 0,007 mm, 4 x 5 m | m2 | 1344 |  | 0 |  |  |  | znížená |  | 0 | 0.00014 | 0.18816 | 0 | 0 | 8 | M | 2 | ROZPOCET | 0 | 0 | 0 | 0 | 0 | 2 | 0 | 4 | -54508364
5 | M | 247710009000R | Páska samolepiaca PVC na zakrývanie okien | ks | 20 |  | 0 |  |  |  | znížená |  | 0 | 0.00022 | 0.0044 | 0 | 0 | 8 | M | 2 | ROZPOCET | 0 | 0 | 0 | 0 | 0 | 2 | 0 | 4 | 1150702696
6 | K | 611460372.S | Vnútorná omietka stropov vápennocementová tenkovrstvová, hr. 6 mm, stropy technického podlažia 8.NP | m2 | 55.83 |  | 0 |  |  |  | znížená |  | 0 | 0.00935 | 0.52201 | 0 | 0 | 4 | K | 2 | ROZPOCET | 0 | 0 | 0 | 0 | 0 | 2 | 0 | 4 | 163686913
7 | K | 612425921.S | Omietka vápenná vnútorného ostenia okenného alebo dverného hladká s vystužením rohov s lištami | m2 | 785 |  | 0 |  |  |  | znížená |  | 0 | 0.03587 | 28.1579 | 0 | 0 | 4 | K | 2 | ROZPOCET | 0 | 0 | 0 | 0 | 0 | 2 | 0 | 4 | 1903437473
8 | K | 612451082.S | Zatretie škár murovaných vnútorných stien, pilierov alebo stĺpov z tehál alebo kameňa, po elektroinštalácii | m2 | 500 |  | 0 |  |  |  | znížená |  | 0 | 0.01321 | 6.605 | 0 | 0 | 4 | K | 2 | ROZPOCET | 0 | 0 | 0 | 0 | 0 | 2 | 0 | 4 | 422100527
9 | K | 612460372.S1 | Oprava vnútorných omietok stien vápennocementová tenkovrstvová, hr. 6 mm, po elektroinštalácii | m2 | 500 |  | 0 |  |  |  | znížená |  | 0 | 0.00893 | 4.465 | 0 | 0 | 4 | K | 2 | ROZPOCET | 0 | 0 | 0 | 0 | 0 | 2 | 0 | 4 | 308730606
10 | K | 612460372.S | Vnútorná omietka stien vápennocementová tenkovrstvová, hr. 6 mm, na nové murivo parapetov | m2 | 13.284 |  | 0 |  |  |  | znížená |  | 0 | 0.00893 | 0.11863 | 0 | 0 | 4 | K | 2 | ROZPOCET | 0 | 0 | 0 | 0 | 0 | 2 | 0 | 4 | 2054520955
11 | K | 612481119.S | Potiahnutie vnútorných stien sklotextilnou mriežkou s celoplošným prilepením | m2 | 13.284 |  | 0 |  |  |  | znížená |  | 0 | 0.005154 | 0.068466 | 0 | 0 | 4 | K | 2 | ROZPOCET | 0 | 0 | 0 | 0 | 0 | 2 | 0 | 4 | 961229736
12 | K | 622461043.S | Vonkajšia omietka stien pastovitá silikátová ryhovaná, alt. škrabaná, hr. 2 mm | m2 | 36.52 |  | 0 |  |  |  | znížená |  | 0 | 0.00292 | 0.10664 | 0 | 0 | 4 | K | 2 | ROZPOCET | 0 | 0 | 0 | 0 | 0 | 2 | 0 | 4 | 872494387
13 | K | 622451073R | Vyrovnanie podkladu pod KZS - obvodové steny- nanesením lepiacej malty v dvoch vrstvách na sklotextilnú výstužnú sieťku, hr. 50 mm | m2 | 3703.72 |  | 0 |  |  |  | znížená |  | 0 | 0 | 0 | 0 | 0 | 4 | K | 2 | ROZPOCET | 0 | 0 | 0 | 0 | 0 | 2 | 0 | 4 | 1715937455
14 | K | 622451075R | Vyrovnanie podkladu sokla pod KZS, nanesením lepiacej malty v dvoch vrstvách na sklotextilnú výstužnú sieťku, hr. 50 mm | m2 | 111 |  | 0 |  |  |  | znížená |  | 0 | 0 | 0 | 0 | 0 | 4 | K | 2 | ROZPOCET | 0 | 0 | 0 | 0 | 0 | 2 | 0 | 4 | -1897145416
15 | K | 622465111R | Stierková malta v dvoch vrstvách na sklotextilnú výstužnú sieťku, hr. 3-4 mm; na sokel a ang.dvorce | m2 | 111 |  | 0 |  |  |  | znížená |  | 0 | 0 | 0 | 0 | 0 | 4 | K | 2 | ROZPOCET | 0 | 0 | 0 | 0 | 0 | 2 | 0 | 4 | -517402854
16 | K | 622466117R | Príprava vonkajšieho podkladu sokla - penetračný náter, na sokel a ang.dvorce | m2 | 111 |  | 0 |  |  |  | znížená |  | 0 | 0.00042 | 0.04662 | 0 | 0 | 4 | K | 2 | ROZPOCET | 0 | 0 | 0 | 0 | 0 | 2 | 0 | 4 | -72448650
17 | K | 625250553.S | Kontaktný zatepľovací systém XPS, soklovej alebo vodou namáhanej časti hr. 150 mm, skrutkovacie kotvy | m2 | 86.1 |  | 0 |  |  |  | znížená |  | 0 | 0.01462 | 1.2588 | 0 | 0 | 4 | K | 2 | ROZPOCET | 0 | 0 | 0 | 0 | 0 | 2 | 0 | 4 | -567612989
18 | K | 625250612.S | Kontaktný zatepľovací systém ang. dvorcov XPS, hr. 20 mm | m2 | 24.9 |  | 0 |  |  |  | znížená |  | 0 | 0.01023 | 0.25473 | 0 | 0 | 4 | K | 2 | ROZPOCET | 0 | 0 | 0 | 0 | 0 | 2 | 0 | 4 | -2124229021
19 | K | 625250614.S | Kontaktný zatepľovací systém soklovej alebo vodou namáhanej časti ostenia hr. 40 mm | m2 | 18.56 |  | 0 |  |  |  | znížená |  | 0 | 0.010864 | 0.20164 | 0 | 0 | 4 | K | 2 | ROZPOCET | 0 | 0 | 0 | 0 | 0 | 2 | 0 | 4 | 534590708
20 | K | 625250702.S | Kontaktný zatepľovací systém z minerálnej vlny hr. 40 mm, skrutkovacie kotvy | m2 | 139.6 |  | 0 |  |  |  | znížená |  | 0 | 0.019759 | 2.7584 | 0 | 0 | 4 | K | 2 | ROZPOCET | 0 | 0 | 0 | 0 | 0 | 2 | 0 | 4 | 39528687
21 | K | 625250713.S | Kontaktný zatepľovací systém z minerálnej vlny hr. 200 mm, skrutkovacie kotvy | m2 | 2779.12 |  | 0 |  |  |  | znížená |  | 0 | 0.039784 | 110.5645 | 0 | 0 | 4 | K | 2 | ROZPOCET | 0 | 0 | 0 | 0 | 0 | 2 | 0 | 4 | -1340090153
22 | K | 625250761.S | Kontaktný zatepľovací systém z minerálnej vlny hr. 20 mm, skrutkovacie kotvy | m2 | 33.998 |  | 0 |  |  |  | znížená |  | 0 | 0.01751 | 0.5953 | 0 | 0 | 4 | K | 2 | ROZPOCET | 0 | 0 | 0 | 0 | 0 | 2 | 0 | 4 | -356397872
23 | K | 625250763.S | Kontaktný zatepľovací systém ostenia z minerálnej vlny hr. 40 mm | m2 | 785 |  | 0 |  |  |  | znížená |  | 0 | 0.019737 | 15.4932 | 0 | 0 | 4 | K | 2 | ROZPOCET | 0 | 0 | 0 | 0 | 0 | 2 | 0 | 4 | -1285355660
24 | K | 631571009R | Vyrovnanie nerovností na streche so štrkopieskom 0-4 | m2 | 972.5 |  | 0 |  |  |  | znížená |  | 0 | 0 | 0 | 0 | 0 | 4 | K | 2 | ROZPOCET | 0 | 0 | 0 | 0 | 0 | 2 | 0 | 4 | 20
25 | K | 622451071.S | Vyspravenie povrchu neomietaných betónových stien vonkajších maltou cementovou pre omietky - oporný múr | m2 | 52 |  | 0 |  |  |  | znížená |  | 0 | 0.0064 | 0.3328 | 0 | 0 | 4 | K | 2 | ROZPOCET | 0 | 0 | 0 | 0 | 0 | 2 | 0 | 4 | 505307855
26 | K | 622464222 | Vonkajšia omietka stien tenkovrstvová BAUMIT, silikátová, Baumit SilikatTop, škrabaná, hr. 2 mm (alt. ekvivalent) - oporný múr | m2 | 52 |  | 0 |  |  |  | znížená |  | 0 | 0.0033 | 0.1716 | 0 | 0 | 4 | K | 2 | ROZPOCET | 0 | 0 | 0 | 0 | 0 | 2 | 0 | 4 | -226501718
27 | K | 622466115 | Príprava vonkajšieho podkladu stien BAUMIT, penetračný náter Baumit BetonKontakt - oporný múr (alt. ekvivalent) | m2 | 52 |  | 0 |  |  |  | znížená |  | 0 | 0.0004 | 0.0208 | 0 | 0 | 4 | K | 2 | ROZPOCET | 0 | 0 | 0 | 0 | 0 | 2 | 0 | 4 | 647550888
28 | K | 622481119.R | Potiahnutie vonkajších stien sklotextilnou mriežkou s celoplošným prilepením - oporný múr | m2 | 52 |  | 0 |  |  |  | znížená |  | 0 | 0.00515 | 0.2678 | 0 | 0 | 4 | K | 2 | ROZPOCET | 0 | 0 | 0 | 0 | 0 | 2 | 0 | 4 | -385225168
29 | K | 625250511 | Systém PCI Pecitherm - hydroizolačná stierka PCI Seccoral 1K - oporný múr (alt. ekvivalent) | m2 | 52 |  | 0 |  |  |  | znížená |  | 0 | 0.00415 | 0.2158 | 0 | 0 | 4 | K | 2 | ROZPOCET | 0 | 0 | 0 | 0 | 0 | 2 | 0 | 4 | 229300525
30 | K | 632451622.S | Sanácia betónovej konštrukcie opravnou (reprofilačnou) maltou na betón a murivo hr. 10 mm - oporný múr | m2 | 52 |  | 0 |  |  |  | znížená |  | 0 | 0.017 | 0.884 | 0 | 0 | 4 | K | 2 | ROZPOCET | 0 | 0 | 0 | 0 | 0 | 2 | 0 | 4 | 2077599780
31 | K | 648991113.S | Osadenie parapetných dosiek z plastických a poloplast., hmôt, š. nad 200 mm | m | 730 |  | 0 |  |  |  | znížená |  | 0 | 0.00794 | 5.7962 | 0 | 0 | 4 | K | 2 | ROZPOCET | 0 | 0 | 0 | 0 | 0 | 2 | 0 | 4 | -10522255
32 | M | 611560000300.S | Parapeta vnútorná komôrková plastová, biela | m | 730 |  | 0 |  |  |  | znížená |  | 0 | 0 | 0 | 0 | 0 | 8 | M | 2 | ROZPOCET | 0 | 0 | 0 | 0 | 0 | 2 | 0 | 4 | 46
33 | M | 611560000800.S | Plastové krytky k vnútorným parapetom plastovým, pár, vo farbe biela | ks | 321 |  | 0 |  |  |  | znížená |  | 0 | 0.0001 | 0.0321 | 0 | 0 | 8 | M | 2 | ROZPOCET | 0 | 0 | 0 | 0 | 0 | 2 | 0 | 4 | -1276788658
| D | 9 | Ostatné konštrukcie a práce-búranie |  |  |  | 0 | [5 empty] | 0 |  | 196.0935 |  | 415.1377 | 1 | D | 1 | ROZPOCET | [6 empty] | 0
34 | K | 941941042.S | Montáž lešenia ľahkého pracovného radového s podlahami šírky nad 1,00 do 1,20 m, výšky nad 10 do 30 m | m2 | 3536 |  | 0 |  |  |  | znížená |  | 0 | 0.02399 | 84.8293 | 0 | 0 | 4 | K | 2 | ROZPOCET | 0 | 0 | 0 | 0 | 0 | 2 | 0 | 4 | 1522480175
35 | K | 941941292.S | Príplatok za prvý a každý ďalší i začatý mesiac použitia lešenia ľahkého pracovného radového s podlahami šírky nad 1,00 do 1,20 m, v. nad 10 do 30 m | m2 | 10608 |  | 0 |  |  |  | znížená |  | 0 | 0 | 0 | 0 | 0 | 4 | K | 2 | ROZPOCET | 0 | 0 | 0 | 0 | 0 | 2 | 0 | 4 | 549963733
36 | K | 941941842.S | Demontáž lešenia ľahkého pracovného radového s podlahami šírky nad 1,00 do 1,20 m, výšky nad 10 do 30 m | m2 | 3536 |  | 0 |  |  |  | znížená |  | 0 | 0.02399 | 84.8286 | 0 | 0 | 4 | K | 2 | ROZPOCET | 0 | 0 | 0 | 0 | 0 | 2 | 0 | 4 | -2058541890
37 | K | 944941103.S | Ochranné dvojtyčové zábradlie na lešeňových rúrkových konštrukciách | m | 1088 |  | 0 |  |  |  | znížená |  | 0 | 0.011002 | 11.9706 | 0 | 0 | 4 | K | 2 | ROZPOCET | 0 | 0 | 0 | 0 | 0 | 2 | 0 | 4 | 2088211049
38 | K | 944944103.S | Ochranná sieť na boku lešenia | m2 | 4243.2 |  | 0 |  |  |  | znížená |  | 0 | 5.4945e-05 | 0.23314 | 0 | 0 | 4 | K | 2 | ROZPOCET | 0 | 0 | 0 | 0 | 0 | 2 | 0 | 4 | -1981487681
39 | K | 944944803.S | Demontáž ochrannej siete na boku lešenia | m2 | 4243.2 |  | 0 |  |  |  | znížená |  | 0 | 0 | 0 | 0 | 0 | 4 | K | 2 | ROZPOCET | 0 | 0 | 0 | 0 | 0 | 2 | 0 | 4 | -1128240787
40 | M | 709210000200 | Sieť stavebná ochranná na lešenie, 2,5x40 m, BAUMIT | m2 | 4243.2 |  | 0 |  |  |  | znížená |  | 0 | 0.00015 | 0.63648 | 0 | 0 | 8 | M | 2 | ROZPOCET | 0 | 0 | 0 | 0 | 0 | 2 | 0 | 4 | 1698739468
41 | K | 941955001.S | Lešenie ľahké pracovné pomocné, s výškou lešeňovej podlahy do 1,20 m | m2 | 300 |  | 0 |  |  |  | znížená |  | 0 | 0.042199 | 12.6596 | 0 | 0 | 4 | K | 2 | ROZPOCET | 0 | 0 | 0 | 0 | 0 | 2 | 0 | 4 | -1210182615
42 | K | 952901110 | Očistenie okien, dverí a rámov otvorov umytím po tepel. izoláciou | m2 | 1710 |  | 0 |  |  |  | znížená |  | 0 | 2e-05 | 0.0342 | 0 | 0 | 4 | K | 2 | ROZPOCET | 0 | 0 | 0 | 0 | 0 | 2 | 0 | 4 | 52
43 | K | 953948515 | STO soklový profil Sto-Sockelleiste Universal pre hr. izolantu 200 mm (hliníkový) | m | 140.7 |  | 0 |  |  |  | znížená |  | 0 | 0.000504 | 0.070913 | 0 | 0 | 4 | K | 2 | ROZPOCET | 0 | 0 | 0 | 0 | 0 | 2 | 0 | 4 | 334134986
44 | M | 07845-002 | Sto-Sockelleiste univ. 202 mm - zakladací profil z pretlačovaného eloxovaného hliníka pre hr. izolantu 200 mm; dl. 2,0 m (alt. ekvivalent) | m | 140.7 |  | 0 |  |  |  | znížená |  | 0 | 0 | 0 | 0 | 0 | 8 | M | 2 | ROZPOCET | 0 | 0 | 0 | 0 | 0 | 2 | 0 | 4 | 1867232852
45 | K | 953995161 | BAUMIT Nasadzovacia lišta na soklový profil (plastová) (alt. ekvivalent) | m | 140.7 |  | 0 |  |  |  | znížená |  | 0 | 2.1e-05 | 0.0029547 | 0 | 0 | 4 | K | 2 | ROZPOCET | 0 | 0 | 0 | 0 | 0 | 2 | 0 | 4 | -1154432966
46 | M | 283410002700.1 | Lišta nasadzovacia, plastový profil na soklový profil dĺ. 2500 mm, s odkvapovým nosom a integrovanou sklotextilnou mriežkou | m | 140.7 |  | 0 |  |  |  | znížená |  | 0 | 2e-05 | 0.002814 | 0 | 0 | 8 | M | 2 | ROZPOCET | 0 | 0 | 0 | 0 | 0 | 2 | 0 | 4 | -1609841956
47 | K | 953995113 | BAUMIT Rohová lišta z PVC | m | 1438 |  | 0 |  |  |  | znížená |  | 0 | 3.15e-05 | 0.045297 | 0 | 0 | 4 | K | 2 | ROZPOCET | 0 | 0 | 0 | 0 | 0 | 2 | 0 | 4 | 504137530
48 | M | 283410002900 | Lišta rohová PVC opatrená mriežkou 100 x 150 mm, dĺ. 2500 mm, BAUMIT, (alt. ekvivalent) | m | 1438 |  | 0 |  |  |  | znížená |  | 0 | 3e-05 | 0.04314 | 0 | 0 | 8 | M | 2 | ROZPOCET | 0 | 0 | 0 | 0 | 0 | 2 | 0 | 4 | -1900841129
49 | K | 953995411.S | Rohový profil so skrytou okapničkou | m | 765 |  | 0 |  |  |  | znížená |  | 0 | 0.00026 | 0.1989 | 0 | 0 | 4 | K | 2 | ROZPOCET | 0 | 0 | 0 | 0 | 0 | 2 | 0 | 4 | -1942479248
50 | M | 283410012400.S | Profil rohový z PVC s odkvapovým nosom a integrovanou mriežkou | m | 765 |  | 0 |  |  |  | znížená |  | 0 | 0.0001 | 0.0765 | 0 | 0 | 8 | M | 2 | ROZPOCET | 0 | 0 | 0 | 0 | 0 | 2 | 0 | 4 | -804414284
51 | K | 953995416.S | Parapetný profil samolepiaci | m | 730 |  | 0 |  |  |  | znížená |  | 0 | 0.00016 | 0.1168 | 0 | 0 | 4 | K | 2 | ROZPOCET | 0 | 0 | 0 | 0 | 0 | 2 | 0 | 4 | 243538610
52 | M | 283410012000 | Profil parapetný LX-LPE, samolepiaci, s tesniacou páskou, dĺ. 2000 mm, JUB, (alt. ekvivalent) | m | 730 |  | 0 |  |  |  | znížená |  | 0 | 9e-05 | 0.0657 | 0 | 0 | 8 | M | 2 | ROZPOCET | 0 | 0 | 0 | 0 | 0 | 2 | 0 | 4 | -1988892013
53 | K | 953996121 | PCI okenný APU profil s integrovanou tkaninou | m | 1933 |  | 0 |  |  |  | znížená |  | 0 | 7.35e-05 | 0.14208 | 0 | 0 | 4 | K | 2 | ROZPOCET | 0 | 0 | 0 | 0 | 0 | 2 | 0 | 4 | 348370258
54 | M | 6932012010.1 | Profil okenný a dverový APU profil 6 mm + tkanina - 2,5 m, č. 45072610 PCI, (alt. ekvivalent) | m | 1933 |  | 0 |  |  |  | znížená |  | 0 | 7e-05 | 0.13531 | 0 | 0 | 8 | M | 2 | ROZPOCET | 0 | 0 | 0 | 0 | 0 | 2 | 0 | 4 | -1946374263
55 | K | 953997961.S | Montáž hranatej plastovej vetracej mriežky plochy do 0,06 m2 | ks | 2 |  | 0 |  |  |  | znížená |  | 0 | 2.1e-05 | 4.2e-05 | 0 | 0 | 4 | K | 2 | ROZPOCET | 0 | 0 | 0 | 0 | 0 | 2 | 0 | 4 | -1892928763
56 | M | 429720338100.S | Mriežka ventilačná plastová, hranatá so sieťkou, rozmery šxvxhr 200x300x15 mm | ks | 2 |  | 0 |  |  |  | znížená |  | 0 | 0.00026 | 0.00052 | 0 | 0 | 8 | M | 2 | ROZPOCET | 0 | 0 | 0 | 0 | 0 | 2 | 0 | 4 | -2060130288
57 | K | 953997962.S | Montáž hranatej plastovej vetracej mriežky plochy nad 0,06 m2 | ks | 2 |  | 0 |  |  |  | znížená |  | 0 | 3.5e-05 | 7e-05 | 0 | 0 | 4 | K | 2 | ROZPOCET | 0 | 0 | 0 | 0 | 0 | 2 | 0 | 4 | 1554586904
58 | M | 429720338100.R | Mriežka ventilačná plastová, hranatá so sieťkou, rozmery šxvxhr 600x600x15 mm | ks | 1 |  | 0 |  |  |  | znížená |  | 0 | 0.00026 | 0.00026 | 0 | 0 | 8 | M | 2 | ROZPOCET | 0 | 0 | 0 | 0 | 0 | 2 | 0 | 4 | -454785238
59 | M | 429720338150.R | Mriežka ventilačná plastová, hranatá so sieťkou, rozmery šxvxhr 775x600x15 mm | ks | 1 |  | 0 |  |  |  | znížená |  | 0 | 0.00026 | 0.00026 | 0 | 0 | 8 | M | 2 | ROZPOCET | 0 | 0 | 0 | 0 | 0 | 2 | 0 | 4 | -432720596
60 | K | 968061112.S | Vyvesenie dreveného okenného krídla do suti plochy do 1,5 m2, -0,01200t | ks | 20 |  | 0 |  |  |  | znížená |  | 0 | 0 | 0 | 0.012 | 0.24 | 4 | K | 2 | ROZPOCET | 0 | 0 | 0 | 0 | 0 | 2 | 0 | 4 | -893486552
61 | K | 968061113.S | Vyvesenie dreveného okenného krídla do suti plochy nad 1,5 m2, -0,01600t | ks | 49 |  | 0 |  |  |  | znížená |  | 0 | 0 | 0 | 0.016 | 0.784 | 4 | K | 2 | ROZPOCET | 0 | 0 | 0 | 0 | 0 | 2 | 0 | 4 | 1907007613
62 | K | 968061126.S | Vyvesenie dreveného dverného krídla do suti plochy nad 2 m2, -0,02700t | ks | 2 |  | 0 |  |  |  | znížená |  | 0 | 0 | 0 | 0.027 | 0.054 | 4 | K | 2 | ROZPOCET | 0 | 0 | 0 | 0 | 0 | 2 | 0 | 4 | -1344115539
63 | K | 968062244.S | Vybúranie drevených rámov okien jednod. plochy do 1 m2, -0,04100t | m2 | 7.8 |  | 0 |  |  |  | znížená |  | 0 | 0 | 0 | 0.041 | 0.3198 | 4 | K | 2 | ROZPOCET | 0 | 0 | 0 | 0 | 0 | 2 | 0 | 4 | -844421700
64 | K | 968062245.S | Vybúranie drevených rámov okien jednoduchých plochy do 2 m2, -0,03100t | m2 | 80.24 |  | 0 |  |  |  | znížená |  | 0 | 0 | 0 | 0.031 | 2.4874 | 4 | K | 2 | ROZPOCET | 0 | 0 | 0 | 0 | 0 | 2 | 0 | 4 | -134587389
65 | K | 968062246.S1 | Vybúranie drevených rámov okien jednoduchých plochy do 4 m2, -0,02700t | m2 | 48.6 |  | 0 |  |  |  | znížená |  | 0 | 0 | 0 | 0.027 | 1.3122 | 4 | K | 2 | ROZPOCET | 0 | 0 | 0 | 0 | 0 | 2 | 0 | 4 | -266065817
66 | K | 968062247.S | Vybúranie drevených rámov okien jednoduchých plochy nad 4 m2, -0,02300t | m2 | 4.56 |  | 0 |  |  |  | znížená |  | 0 | 0 | 0 | 0.023 | 0.10488 | 4 | K | 2 | ROZPOCET | 0 | 0 | 0 | 0 | 0 | 2 | 0 | 4 | -131169308
67 | K | 968071137.S | Vyvesenie kovového krídla vrát do suti plochy nad 4 m2 | ks | 7 |  | 0 |  |  |  | znížená |  | 0 | 0 | 0 | 0.006 | 0.042 | 4 | K | 2 | ROZPOCET | 0 | 0 | 0 | 0 | 0 | 2 | 0 | 4 | -153828417
68 | K | 968072558.S | Vybúranie kovových vrát plochy do 5 m2, -0,06000t | m2 | 4.78 |  | 0 |  |  |  | znížená |  | 0 | 0 | 0 | 0.06 | 0.2868 | 4 | K | 2 | ROZPOCET | 0 | 0 | 0 | 0 | 0 | 2 | 0 | 4 | -1274642409
69 | K | 968072559.S | Vybúranie kovových vrát plochy nad 5 m2, -0,06600t | m2 | 30.87 |  | 0 |  |  |  | znížená |  | 0 | 0 | 0 | 0.066 | 2.0374 | 4 | K | 2 | ROZPOCET | 0 | 0 | 0 | 0 | 0 | 2 | 0 | 4 | 231628916
70 | K | 968081112.S | Vyvesenie plastového okenného krídla do suti plochy do 1, 5 m2, -0,01400t | ks | 49 |  | 0 |  |  |  | znížená |  | 0 | 0 | 0 | 0.014 | 0.686 | 4 | K | 2 | ROZPOCET | 0 | 0 | 0 | 0 | 0 | 2 | 0 | 4 | 1308280640
71 | K | 968081113.S | Vyvesenie plastového okenného krídla do suti plochy nad 1, 5 m2, -0,02000t | ks | 482 |  | 0 |  |  |  | znížená |  | 0 | 0 | 0 | 0.02 | 9.64 | 4 | K | 2 | ROZPOCET | 0 | 0 | 0 | 0 | 0 | 2 | 0 | 4 | 844974225
72 | K | 968082354.S | Vybúranie plastových rámov okien dvojitých, plochy do 1 m2, -0,07400t | m2 | 6.3 |  | 0 |  |  |  | znížená |  | 0 | 0 | 0 | 0.074 | 0.4662 | 4 | K | 2 | ROZPOCET | 0 | 0 | 0 | 0 | 0 | 2 | 0 | 4 | -1373470891
73 | K | 968082355.S | Vybúranie plastových rámov okien dvojitých, plochy cez 1 do 2 m2, -0,06000t | m2 | 44 |  | 0 |  |  |  | znížená |  | 0 | 0 | 0 | 0.06 | 2.64 | 4 | K | 2 | ROZPOCET | 0 | 0 | 0 | 0 | 0 | 2 | 0 | 4 | 984348279
74 | K | 968082356.S | Vybúranie plastových rámov okien dvojitých, plochy cez 2 do 4 m2, -0,05200t | m2 | 73.11 |  | 0 |  |  |  | znížená |  | 0 | 0 | 0 | 0.052 | 3.8017 | 4 | K | 2 | ROZPOCET | 0 | 0 | 0 | 0 | 0 | 2 | 0 | 4 | -1809589722
75 | K | 968082357.S | Vybúranie plastových rámov okien dvojitých, plochy cez 4 m2, -0,04400t | m2 | 987.9 |  | 0 |  |  |  | znížená |  | 0 | 0 | 0 | 0.044 | 43.4676 | 4 | K | 2 | ROZPOCET | 0 | 0 | 0 | 0 | 0 | 2 | 0 | 4 | 543516418
76 | K | 968081125.S | Vyvesenie plastového dverného krídla do suti plochy do 2 m2, -0,02600t | ks | 2 |  | 0 |  |  |  | znížená |  | 0 | 0 | 0 | 0.026 | 0.052 | 4 | K | 2 | ROZPOCET | 0 | 0 | 0 | 0 | 0 | 2 | 0 | 4 | -902945408
77 | K | 968081126.S | Vyvesenie plastového dverného krídla do suti plochy nad 2 m2, -0,03000t | ks | 7 |  | 0 |  |  |  | znížená |  | 0 | 0 | 0 | 0.03 | 0.21 | 4 | K | 2 | ROZPOCET | 0 | 0 | 0 | 0 | 0 | 2 | 0 | 4 | 1109344957
78 | K | 968082455.S | Vybúranie plastových dverových zárubní plochy do 2 m2, -0,08400t | m2 | 4.92 |  | 0 |  |  |  | znížená |  | 0 | 0 | 0 | 0.084 | 0.41328 | 4 | K | 2 | ROZPOCET | 0 | 0 | 0 | 0 | 0 | 2 | 0 | 4 | -391843014
79 | K | 968082456.S | Vybúranie plastových dverových zárubní plochy nad 2 m2, -0,06200t | m2 | 31.52 |  | 0 |  |  |  | znížená |  | 0 | 0 | 0 | 0.062 | 1.9542 | 4 | K | 2 | ROZPOCET | 0 | 0 | 0 | 0 | 0 | 2 | 0 | 4 | -1382815331
80 | K | 978059611.R | Odsekanie a odobratie obkladov stien z obkladačiek vonkajších vrátane podkladovej omietky do 2 m2, -0,08900t - oporný múr | m2 | 52 |  | 0 |  |  |  | znížená |  | 0 | 0 | 0 | 0.089 | 4.628 | 4 | K | 2 | ROZPOCET | 0 | 0 | 0 | 0 | 0 | 2 | 0 | 4 | -810385652
81 | K | 978059611.S | Vybúranie obkladov vonk. z obkladačiek plochy nad 2 m2, vrátane podkladovej omietky | m2 | 3814.72 |  | 0 |  |  |  | znížená |  | 0 | 0 | 0 | 0.089 | 339.5101 | 4 | K | 2 | ROZPOCET | 0 | 0 | 0 | 0 | 0 | 2 | 0 | 4 | 53
82 | K | 979011111.S1 | Zvislá doprava sutiny a vybúraných hmôt za prvé podlažie nad alebo pod základným podlažím | t | 51.706 |  | 0 |  |  |  | znížená |  | 0 | 0 | 0 | 0 | 0 | 4 | K | 2 | ROZPOCET | 0 | 0 | 0 | 0 | 0 | 2 | 0 | 4 | -188425081
83 | K | 979011121.S1 | Zvislá doprava sutiny a vybúraných hmôt za každé ďalšie podlažie | t | 51.706 |  | 0 |  |  |  | znížená |  | 0 | 0 | 0 | 0 | 0 | 4 | K | 2 | ROZPOCET | 0 | 0 | 0 | 0 | 0 | 2 | 0 | 4 | 971896782
84 | K | 979081111.S1 | Odvoz sutiny a vybúraných hmôt na skládku do 1 km | t | 418.273 |  | 0 |  |  |  | znížená |  | 0 | 0 | 0 | 0 | 0 | 4 | K | 2 | ROZPOCET | 0 | 0 | 0 | 0 | 0 | 2 | 0 | 4 | 978409999
85 | K | 979081121.S | Odvoz sutiny a vybúraných hmôt na skládku za každý ďalší 1 km | t | 418.273 |  | 0 |  |  |  | znížená |  | 0 | 0 | 0 | 0 | 0 | 4 | K | 2 | ROZPOCET | 0 | 0 | 0 | 0 | 0 | 2 | 0 | 4 | -470615507
86 | K | 979082111.S1 | Vnútrostavenisková doprava sutiny a vybúraných hmôt do 10 m | t | 418.273 |  | 0 |  |  |  | znížená |  | 0 | 0 | 0 | 0 | 0 | 4 | K | 2 | ROZPOCET | 0 | 0 | 0 | 0 | 0 | 2 | 0 | 4 | 188690991
87 | K | 979082121.S1 | Vnútrostavenisková doprava sutiny a vybúraných hmôt za každých ďalších 5 m | t | 418.273 |  | 0 |  |  |  | znížená |  | 0 | 0 | 0 | 0 | 0 | 4 | K | 2 | ROZPOCET | 0 | 0 | 0 | 0 | 0 | 2 | 0 | 4 | 1326298436
88 | K | 979089612.S1 | Poplatok za skladovanie - iné odpady zo stavieb a demolácií (17 09), ostatné | t | 418.273 |  | 0 |  |  |  | znížená |  | 0 | 0 | 0 | 0 | 0 | 4 | K | 2 | ROZPOCET | 0 | 0 | 0 | 0 | 0 | 2 | 0 | 4 | -1897598154
| D | 99 | Presun hmôt HSV |  |  |  | 0 | [5 empty] | 0 |  | 0 |  | 0 | 1 | D | 1 | ROZPOCET | [6 empty] | 0
89 | K | 999281112.S1 | Presun hmôt pre opravy a údržbu objektov vrátane vonkajších plášťov výšky 25-36 m | t | 420.089 |  | 0 |  |  |  | znížená |  | 0 | 0 | 0 | 0 | 0 | 4 | K | 2 | ROZPOCET | 0 | 0 | 0 | 0 | 0 | 2 | 0 | 4 | -1362263998
| D | PSV | Práce a dodávky PSV |  |  |  | 0 | [5 empty] | 0 |  | 83.525 |  | 3.1353 | 2 | D | 0 | ROZPOCET | [6 empty] | 0
| D | 71 | Izolácie |  |  |  | 0 | [5 empty] | 0 |  | 17.9122 |  | 0 | 2 | D | 1 | ROZPOCET | [6 empty] | 0
| D | 711 | Izolácie proti vode a vlhkosti |  |  |  | 0 | [5 empty] | 0 |  | 0.3885 |  | 0 | 2 | D | 2 | ROZPOCET | [6 empty] | 0
90 | K | 711113141.S | Izolácia proti zemnej vlhkosti a povrchovej vodeI 2-zložkovou stierkou hydroizolačnou minerálnou pružnou hr. 2 mm na ploche zvisle + výstužná sieťka odolná voči alkáliám, s plošnou hmotnosťou 145 g/m2 - na sokel a ang.dvorce | m2 | 111 |  | 0 |  |  |  | znížená |  | 0 | 0.0035 | 0.3885 | 0 | 0 | 16 | K | 3 | ROZPOCET | 0 | 0 | 0 | 0 | 0 | 2 | 0 | 16 | 1669052002
91 | K | 998711101.S | Presun hmôt pre izoláciu proti vode v objektoch výšky do 6 m | t | 0.389 |  | 0 |  |  |  | znížená |  | 0 | 0 | 0 | 0 | 0 | 16 | K | 3 | ROZPOCET | 0 | 0 | 0 | 0 | 0 | 2 | 0 | 16 | -1960630621
| D | 712 | Izolácie striech |  |  |  | 0 | [5 empty] | 0 |  | 3.848 |  | 0 | 2 | D | 2 | ROZPOCET | [6 empty] | 0
92 | K | 712363122R | Zhotovenie prestupov na streche povl. krytiny | kus | 18 |  | 0 |  |  |  | znížená |  | 0 | 0 | 0 | 0 | 0 | 16 | K | 3 | ROZPOCET | 0 | 0 | 0 | 0 | 0 | 2 | 0 | 16 | 63
93 | K | 71236319R | Zhotovenie prestupov v krytine Fatrafol na odvetranie a strešné vpuste | ks | 39 |  | 0 |  |  |  | znížená |  | 0 | 0 | 0 | 0 | 0 | 16 | K | 3 | ROZPOCET | 0 | 0 | 0 | 0 | 0 | 2 | 0 | 16 | -2008236652
94 | K | 712370070.S | Zhotovenie povlakovej krytiny striech plochých do 10° PVC-P fóliou upevnenou prikotvením so zvarením spoju | m2 | 1219.1 |  | 0 |  |  |  | znížená |  | 0 | 0 | 0 | 0 | 0 | 16 | K | 3 | ROZPOCET | 0 | 0 | 0 | 0 | 0 | 2 | 0 | 16 | 2130571259
95 | M | 283220002000 | Hydroizolačná fólia PVC-P FATRAFOL 810, hr. 1,5 mm, š. 1,3 m, izolácia plochých striech, farba sivá, FATRA IZOLFA, na strechu, horné a atiky, (alt. ekvivalent) | m2 | 1341.01 |  | 0 |  |  |  | znížená |  | 0 | 0.0019 | 2.5479 | 0 | 0 | 32 | M | 3 | ROZPOCET | 0 | 0 | 0 | 0 | 0 | 2 | 0 | 16 | -403512303
96 | K | 712391171 | Zhotov. povl. krytiny striech do 10° položenie podkladnej geotextílie 300g/m2 | m2 | 1219.1 |  | 0 |  |  |  | znížená |  | 0 | 0 | 0 | 0 | 0 | 16 | K | 3 | ROZPOCET | 0 | 0 | 0 | 0 | 0 | 2 | 0 | 16 | -519734448
97 | M | 6936651300 | Geotextília 300g/m2 - dodávka na strechu, horné a bočné časti atík | m2 | 1341.01 |  | 0 |  |  |  | znížená |  | 0 | 0.0004 | 0.5364 | 0 | 0 | 32 | M | 3 | ROZPOCET | 0 | 0 | 0 | 0 | 0 | 2 | 0 | 16 | -4970063
98 | K | 712921932 | Odvetranie tepeln. izol. strechy s vetracím komínom s vent. hlavicou 1ks/40 | ks | 36 |  | 0 |  |  |  | znížená |  | 0 | 2e-05 | 0.00072 | 0 | 0 | 16 | K | 3 | ROZPOCET | 0 | 0 | 0 | 0 | 0 | 2 | 0 | 16 | 65
99 | M | 6288000610 | Vetrací komín strešný - dodávka | ks | 36 |  | 0 |  |  |  | znížená |  | 0 | 0.00057 | 0.02052 | 0 | 0 | 32 | M | 3 | ROZPOCET | 0 | 0 | 0 | 0 | 0 | 2 | 0 | 16 | 43736581
100 | K | 712961901 | Vyvýšenie a osadenie nového strešného vetracieho komína v úrovni novej povl. krytiny | ks | 36 |  | 0 |  |  |  | znížená |  | 0 | 0.00032 | 0.01152 | 0 | 0 | 16 | K | 3 | ROZPOCET | 0 | 0 | 0 | 0 | 0 | 2 | 0 | 16 | 66
101 | K | 712960010 | Vyvýšenie a osadenie novej strešnej vpuste do jestvujúcej (fi - 125 mm) v úrovni novej povl. krytiny | ks | 3 |  | 0 |  |  |  | znížená |  | 0 | 7e-05 | 0.00021 | 0 | 0 | 16 | K | 3 | ROZPOCET | 0 | 0 | 0 | 0 | 0 | 2 | 0 | 16 | 76201133
102 | M | 2832990370 | Vpusť strešná D 125 mm - dodávka | ks | 3 |  | 0 |  |  |  | znížená |  | 0 | 0.0039 | 0.0117 | 0 | 0 | 32 | M | 3 | ROZPOCET | 0 | 0 | 0 | 0 | 0 | 2 | 0 | 16 | -1758017469
103 | K | 712991050.S | Montáž podkladnej konštrukcie z OSB dosiek na atike šírky 621 - 800 mm pod klampiarske konštrukcie | m | 140 |  | 0 |  |  |  | znížená |  | 0 | 3.3777e-05 | 0.0047288 | 0 | 0 | 16 | K | 3 | ROZPOCET | 0 | 0 | 0 | 0 | 0 | 2 | 0 | 16 | -1858787497
104 | M | 311690001000.S | Rozperný nit 6x30 mm do betónu, hliníkový | ks | 140 |  | 0 |  |  |  | znížená |  | 0 | 0.00035 | 0.049 | 0 | 0 | 32 | M | 3 | ROZPOCET | 0 | 0 | 0 | 0 | 0 | 2 | 0 | 16 | 1087770895
105 | M | 607260000300.S | Doska OSB nebrúsená hr. 18 mm | m2 | 84 |  | 0 |  |  |  | znížená |  | 0 | 0.00792 | 0.66528 | 0 | 0 | 32 | M | 3 | ROZPOCET | 0 | 0 | 0 | 0 | 0 | 2 | 0 | 16 | -1290642128
106 | K | 998712104.S | Presun hmôt pre izoláciu povlakovej krytiny v objektoch výšky nad 24 do 36 m | t | 3.848 |  | 0 |  |  |  | znížená |  | 0 | 0 | 0 | 0 | 0 | 16 | K | 3 | ROZPOCET | 0 | 0 | 0 | 0 | 0 | 2 | 0 | 16 | -99960024
| D | 713 | Izolácie tepelné |  |  |  | 0 | [5 empty] | 0 |  | 13.6757 |  | 0 | 2 | D | 2 | ROZPOCET | [6 empty] | 0
107 | K | 713111125.S | Montáž tepelnej izolácie stropov rovných minerálnou vlnou, spodkom prilepením (stropy technického podlažia 8.NP) | m2 | 55.83 |  | 0 |  |  |  | znížená |  | 0 | 0.005 | 0.27915 | 0 | 0 | 16 | K | 3 | ROZPOCET | 0 | 0 | 0 | 0 | 0 | 2 | 0 | 16 | -426454106
108 | M | 631440003900.S | Doska z minerálnej vlny hr. 80 mm, izolácia pre šikmé strechy, nezaťažené stropy, priečky | m2 | 56.947 |  | 0 |  |  |  | znížená |  | 0 | 0.0144 | 0.82004 | 0 | 0 | 32 | M | 3 | ROZPOCET | 0 | 0 | 0 | 0 | 0 | 2 | 0 | 16 | -1517614594
109 | K | 713144060.S | Montáž tepelnej izolácie na atiku a markízu minerálnou vlnou prikotvením kotvenie mechanické | m2 | 277 |  | 0 |  |  |  | znížená |  | 0 | 0.03805 | 10.5398 | 0 | 0 | 16 | K | 3 | ROZPOCET | 0 | 0 | 0 | 0 | 0 | 2 | 0 | 16 | 68
110 | M | 631440025100.S | Doska z minerálnej vlny hr. 50 mm, izolácia pre zateplenie hornej a bočných častí atiky | m2 | 252 |  | 0 |  |  |  | znížená |  | 0 | 0.0075 | 1.89 | 0 | 0 | 32 | M | 3 | ROZPOCET | 0 | 0 | 0 | 0 | 0 | 2 | 0 | 16 | 376966028
111 | M | 631440003600.S | Doska z minerálnej vlny hr. 40 mm, izolácia strechy markízy | m2 | 25 |  | 0 |  |  |  | znížená |  | 0 | 0.0012 | 0.03 | 0 | 0 | 32 | M | 3 | ROZPOCET | 0 | 0 | 0 | 0 | 0 | 2 | 0 | 16 | 2036975746
112 | K | 713141255.S | Montáž tepelnej izolácie striech plochých do 10° minerálnou vlnou, rozloženej v dvoch vrstvách, prikotvením | m2 | 972.5 |  | 0 |  |  |  | znížená |  | 0 | 0.00012 | 0.1167 | 0 | 0 | 16 | K | 3 | ROZPOCET | 0 | 0 | 0 | 0 | 0 | 2 | 0 | 16 | 71
113 | M | 506778 | Tepelné izolácie ploché strechy SMARTroof Top, hr. 200, minerálna izolácia - doska, 70 kPa 200x1200x2000, dvojvrstvovo (alt. ekvivalent) | m2 | 1945 |  | 0 |  |  |  | znížená |  | 0 | 0 | 0 | 0 | 0 | 32 | M | 3 | ROZPOCET | 0 | 0 | 0 | 0 | 0 | 2 | 0 | 16 | -313955007
114 | K | 998713104.S | Presun hmôt pre izolácie tepelné v objektoch výšky do 36 m | t | 20.544 |  | 0 |  |  |  | znížená |  | 0 | 0 | 0 | 0 | 0 | 16 | K | 3 | ROZPOCET | 0 | 0 | 0 | 0 | 0 | 2 | 0 | 16 | 73
| D | 76 | Konštrukcie |  |  |  | 0 | [5 empty] | 0 |  | 61.5627 |  | 3.1353 | 2 | D | 1 | ROZPOCET | [6 empty] | 0
| D | 762 | Konštrukcie tesárske |  |  |  | 0 | [5 empty] | 0 |  | 0.47313 |  | 0 | 2 | D | 2 | ROZPOCET | [6 empty] | 0
115 | K | 762421303.R | Ochrana vstupu OSB doskami 125x250cm - montáž, hr. dosky 15 mm | m2 | 31.25 |  | 0 |  |  |  | znížená |  | 0 | 0.00854 | 0.26688 | 0 | 0 | 16 | K | 3 | ROZPOCET | 0 | 0 | 0 | 0 | 0 | 2 | 0 | 16 | -1121524358
116 | M | 607260000240.S | Doska OSB nebrúsená hr. 15 mm | m2 | 31.25 |  | 0 |  |  |  | znížená |  | 0 | 0.0066 | 0.20625 | 0 | 0 | 32 | M | 3 | ROZPOCET | 0 | 0 | 0 | 0 | 0 | 2 | 0 | 16 | -1551272692
117 | K | 762421343.R | Ochrana vstupu OSB doskami 125x250cm - demontáž | m2 | 31.25 |  | 0 |  |  |  | znížená |  | 0 | 0 | 0 | 0 | 0 | 16 | K | 3 | ROZPOCET | 0 | 0 | 0 | 0 | 0 | 2 | 0 | 16 | 696439001
118 | K | 998762102.S | Presun hmôt pre konštrukcie tesárske v objektoch výšky do 12 m | t | 0.473 |  | 0 |  |  |  | znížená |  | 0 | 0 | 0 | 0 | 0 | 16 | K | 3 | ROZPOCET | 0 | 0 | 0 | 0 | 0 | 2 | 0 | 16 | -520615377
| D | 763 | Konštrukcie - drevostavby |  |  |  | 0 | [5 empty] | 0 |  | 55.2332 |  | 0 | 2 | D | 2 | ROZPOCET | [6 empty] | 0
119 | K | 763137040 | Kazetový podhľad Rigips 600 x 600 mm, hrana E 24, konštrukcia poloskrytá, doska Decogips Fisurada biela (alt. ekvivalent) | m2 | 4811.25 |  | 0 |  |  |  | znížená |  | 0 | 0.01148 | 55.2332 | 0 | 0 | 16 | K | 3 | ROZPOCET | 0 | 0 | 0 | 0 | 0 | 2 | 0 | 16 | -747636294
| D | 764 | Konštrukcie klampiarske |  |  |  | 0 | [5 empty] | 0 |  | 1.2481 |  | 1.3121 | 2 | D | 2 | ROZPOCET | [6 empty] | 0
120 | K | 764311281.R | Krytiny hladké z poplastovaného plechu, sklon do 30° | m2 | 48.228 |  | 0 |  |  |  | znížená |  | 0 | 0.00604 | 0.2913 | 0 | 0 | 16 | K | 3 | ROZPOCET | 0 | 0 | 0 | 0 | 0 | 2 | 0 | 16 | -1349357971
121 | K | 764410350.S | Oplechovanie parapetov z hliníkového Al plechu, vrátane rohov r.š. 330 mm | m | 730 |  | 0 |  |  |  | znížená |  | 0 | 0.00077905 | 0.56871 | 0 | 0 | 16 | K | 3 | ROZPOCET | 0 | 0 | 0 | 0 | 0 | 2 | 0 | 16 | 717808526
122 | K | 764410850.S | Demontáž oplechovania parapetov rš od 100 do 330 mm, -0,00135t | m | 730 |  | 0 |  |  |  | znížená |  | 0 | 0 | 0 | 0.00135 | 0.9855 | 16 | K | 3 | ROZPOCET | 0 | 0 | 0 | 0 | 0 | 2 | 0 | 16 | -380174757
123 | M | 5534C2512 | Parapeta vonkajšia hliníková - koncovka, spojka plastová | pár | 321 |  | 0 |  |  |  | znížená |  | 0 | 0 | 0 | 0 | 0 | 32 | M | 3 | ROZPOCET | 0 | 0 | 0 | 0 | 0 | 2 | 0 | 16 | 79
124 | K | 764430840.S | Demontáž oplechovania múrov a nadmuroviek rš od 330 do 500 mm, -0,00230t | m | 142 |  | 0 |  |  |  | znížená |  | 0 | 0 | 0 | 0.0023 | 0.3266 | 16 | K | 3 | ROZPOCET | 0 | 0 | 0 | 0 | 0 | 2 | 0 | 16 | 462349417
125 | K | 764430530.S | Oplechovanie muriva a atík z poplastovaného plechu, vrátane rohov r.š. 500 mm | m | 142 |  | 0 |  |  |  | znížená |  | 0 | 0.0027334 | 0.38814 | 0 | 0 | 16 | K | 3 | ROZPOCET | 0 | 0 | 0 | 0 | 0 | 2 | 0 | 16 | -917199831
126 | K | 998764104.S | Presun hmôt pre konštrukcie klampiarske v objektoch výšky nad 24 do 36 m | t | 1.248 |  | 0 |  |  |  | znížená |  | 0 | 0 | 0 | 0 | 0 | 16 | K | 3 | ROZPOCET | 0 | 0 | 0 | 0 | 0 | 2 | 0 | 16 | -1893488848
| D | 766 | Konštrukcie stolárske |  |  |  | 0 | [5 empty] | 0 |  | 1.0616 |  | 1.476 | 2 | D | 2 | ROZPOCET | [6 empty] | 0
127 | K | 766621400.S | Montáž okien plastových s hydroizolačnými ISO páskami (exteriérová a interiérová) | m | 2558.1 |  | 0 |  |  |  | znížená |  | 0 | 0.000215 | 0.54999 | 0 | 0 | 16 | K | 3 | ROZPOCET | 0 | 0 | 0 | 0 | 0 | 2 | 0 | 16 | 1613743777
128 | M | 283290006100.S | Tesniaca paropriepustná fólia polymér-flísová, š. 290 mm, dĺ. 30 m, pre tesnenie pripájacej škáry okenného rámu a muriva z exteriéru | m | 2558.1 |  | 0 |  |  |  | znížená |  | 0 | 0.0001 | 0.25581 | 0 | 0 | 32 | M | 3 | ROZPOCET | 0 | 0 | 0 | 0 | 0 | 2 | 0 | 16 | 875165086
129 | M | 283290006200.S | Tesniaca paronepriepustná fólia polymér-flísová, š. 70 mm, dĺ. 30 m, pre tesnenie pripájacej škáry okenného rámu a muriva z interiéru | m | 2558.1 |  | 0 |  |  |  | znížená |  | 0 | 0.0001 | 0.25581 | 0 | 0 | 32 | M | 3 | ROZPOCET | 0 | 0 | 0 | 0 | 0 | 2 | 0 | 16 | -670331609
130 | M | 6114100001/No1 | Okno plastové, jednokrídlové, šír. x výš. 1500x600mm, bielej farby, S, rám min. 6 komorový, izolačné trojsklo Ug = 0,6 W/m2K, TGI rámikom, Uw = 0,98 W/m2K | kus | 4 |  | 0 |  |  |  | znížená |  | 0 | 0 | 0 | 0 | 0 | 32 | M | 3 | ROZPOCET | 0 | 0 | 0 | 0 | 0 | 2 | 0 | 16 | 29
131 | M | 6114100001/No2 | Okno plastové, jednokrídlové, šír. x výš. 950x600mm, bielej farby, S, min. 6 komorový, izolačné trojsklo Ug = 0,6 W/m2K, TGI rámikom, Uw = 0,98 W/m2K | kus | 6 |  | 0 |  |  |  | znížená |  | 0 | 0 | 0 | 0 | 0 | 32 | M | 3 | ROZPOCET | 0 | 0 | 0 | 0 | 0 | 2 | 0 | 16 | 24
132 | M | 6114100001/No3 | Okno plastové, jednokrídlové, šír. x výš. 2100x600mm, bielej farby, S, rám min. 6 komorový, izolačné trojsklo Ug = 0,6 W/m2K, TGI rámikom, Uw = 0,98 W/m2K | kus | 2 |  | 0 |  |  |  | znížená |  | 0 | 0 | 0 | 0 | 0 | 32 | M | 3 | ROZPOCET | 0 | 0 | 0 | 0 | 0 | 2 | 0 | 16 | 34
133 | M | 6114100001/No4 | Okno plastové,dvojkrídlové, šír. x výš. 2100x1200mm, bielej farby, OS, rám min. 6 komorový, izolačné trojsklo Ug = 0,6 W/m2K, TGI rámikom, Uw = 0,98 W/m2K | kus | 2 |  | 0 |  |  |  | znížená |  | 0 | 0 | 0 | 0 | 0 | 32 | M | 3 | ROZPOCET | 0 | 0 | 0 | 0 | 0 | 2 | 0 | 16 | 878263941
134 | M | 6114100001/No5 | Okno plastové, jednokrídlové, šír. x výš. 950x1500mm, bielej farby, OS, rám min. 6 komorový, izolačné trojsklo Ug = 0,6 W/m2K, TGI rámikom, Uw = 0,98 W/m2K | kus | 3 |  | 0 |  |  |  | znížená |  | 0 | 0 | 0 | 0 | 0 | 32 | M | 3 | ROZPOCET | 0 | 0 | 0 | 0 | 0 | 2 | 0 | 16 | 26
135 | M | 6114100001/No6 | Okno plastové, štvorkrídlové, šír. x výš. 2450x600mm, bielej farby, 2xFIX, 2xS, rám min. 6 komorový, izolačné trojsklo Ug = 0,6 W/m2K, TGI rámikom, Uw = 0,98 W/m2K | kus | 6 |  | 0 |  |  |  | znížená |  | 0 | 0 | 0 | 0 | 0 | 32 | M | 3 | ROZPOCET | 0 | 0 | 0 | 0 | 0 | 2 | 0 | 16 | 35
136 | M | 6114100001/No7 | Okno plastové, dvojkrídlové, šír. x výš. 1600x600mm, bielej farby, S, rám min. 6 komorový, izolačné trojsklo Ug = 0,6 W/m2K, TGI rámikom, Uw = 0,98 W/m2K | kus | 1 |  | 0 |  |  |  | znížená |  | 0 | 0 | 0 | 0 | 0 | 32 | M | 3 | ROZPOCET | 0 | 0 | 0 | 0 | 0 | 2 | 0 | 16 | 31
137 | M | 6114100001/No8 | Okno plastové, jednokrídlové, šír. x výš. 900x950mm, bielej farby, OS, rám min. 6 komorový, izolačné trojsklo Ug = 0,6 W/m2K, TGI rámikom, Uw = 0,98 W/m2K | kus | 8 |  | 0 |  |  |  | znížená |  | 0 | 0 | 0 | 0 | 0 | 32 | M | 3 | ROZPOCET | 0 | 0 | 0 | 0 | 0 | 2 | 0 | 16 | 25
138 | M | 6114100001/No9 | Okno plastové, jednokrídlové, šír. x výš. 1350x600mm + rozširovací profil 150mm, ( 1500x600mm), bielej farby, S, rám min. 6 komorový, izolačné trojsklo Ug = 0,6 W/m2K, TGI rámikom, Uw = 0,98 W/m2K | kus | 1 |  | 0 |  |  |  | znížená |  | 0 | 0 | 0 | 0 | 0 | 32 | M | 3 | ROZPOCET | 0 | 0 | 0 | 0 | 0 | 2 | 0 | 16 | 1598585967
139 | M | 6114100001/No10 | Okno plastové, jednokrídlové, šír.x výš. 600x600mm, bielej farby, S, min. 6 komorový, izolačné trojsklo Ug = 0,6 W/m2K, TGI rámikom, Uw = 0,98 W/m2K | kus | 1 |  | 0 |  |  |  | znížená |  | 0 | 0 | 0 | 0 | 0 | 32 | M | 3 | ROZPOCET | 0 | 0 | 0 | 0 | 0 | 2 | 0 | 16 | 22
140 | M | 6114100001/No11 | Okno plastové, jednokrídlové, šír. x výš. 800x1500mm,bielej farby, OS, rám min. 6 komorový, izolačné trojsklo Ug = 0,6 W/m2K, TGI rámikom, Uw = 0,98 W/m2K | kus | 1 |  | 0 |  |  |  | znížená |  | 0 | 0 | 0 | 0 | 0 | 32 | M | 3 | ROZPOCET | 0 | 0 | 0 | 0 | 0 | 2 | 0 | 16 | 23
141 | M | 6114100001/No12 | Okno plastové, jednokrídlové, šír. x výš. 900x1800mm,bielej farby, OS, rám min. 6 komorový, izolačné trojsklo Ug = 0,6 W/m2K, TGI rámikom, Uw = 0,98 W/m2K | kus | 49 |  | 0 |  |  |  | znížená |  | 0 | 0 | 0 | 0 | 0 | 32 | M | 3 | ROZPOCET | 0 | 0 | 0 | 0 | 0 | 2 | 0 | 16 | 36
142 | M | 6114100001/No13 | Okno plastové, jednokrídlové, šír. x výš. 1300x1700mm + rozširovací profil 150mm, (1450x1700mm) ,bielej farby, OS, rám min. 6 komorový, izolačné trojsklo Ug = 0,6 W/m2K, TGI rámikom, Uw = 0,98 W/m2K | kus | 1 |  | 0 |  |  |  | znížená |  | 0 | 0 | 0 | 0 | 0 | 32 | M | 3 | ROZPOCET | 0 | 0 | 0 | 0 | 0 | 2 | 0 | 16 | -1643898898
143 | M | 6114100001/No14 | Okno plastové, trojkrídlové, šír. x výš. 900x3000mm, stredné krídlo S, spodné S , horné FIX, bielej farby, rám min. 6 komorový, izolačné trojsklo Ug = 0,6 W/m2K, TGI rámikom, Uw = 0,98 W/m2K | kus | 7 |  | 0 |  |  |  | znížená |  | 0 | 0 | 0 | 0 | 0 | 32 | M | 3 | ROZPOCET | 0 | 0 | 0 | 0 | 0 | 2 | 0 | 16 | 37
144 | M | 6114100001/No15 | Okno plastové, jednokrídlové, šír. x výš. 1050x1700mm + rozširovací profil 2x200mm, z oboch strán, (1450x1700mm), bielej farby, OS, rám min. 6 komorový, izolačné trojsklo Ug = 0,6 W/m2K, TGI rámikom, Uw = 0,98 W/m2K | kus | 7 |  | 0 |  |  |  | znížená |  | 0 | 0 | 0 | 0 | 0 | 32 | M | 3 | ROZPOCET | 0 | 0 | 0 | 0 | 0 | 2 | 0 | 16 | 28
145 | M | 6114100001/No16 | Okno plastové, jednokrídlové, šír. x výš.1600x1800mm + rozširovací profil 200mm, (1800x1800mm), bielej farby, OS, rám min. 6 komorový, izolačné trojsklo Ug = 0,6 W/m2K, TGI rámikom, Uw = 0,98 W/m2K | kus | 6 |  | 0 |  |  |  | znížená |  | 0 | 0 | 0 | 0 | 0 | 32 | M | 3 | ROZPOCET | 0 | 0 | 0 | 0 | 0 | 2 | 0 | 16 | -38497703
146 | M | 6114100001/No17 | Okno plastové, jednokrídlové, šír. x výš.1500x1800mm, bielej farby, OS, rámmin. 6 komorový, izolačné trojsklo Ug = 0,6 W/m2K, TGI rámikom, Uw = 0,98 W/m2K | kus | 11 |  | 0 |  |  |  | znížená |  | 0 | 0 | 0 | 0 | 0 | 32 | M | 3 | ROZPOCET | 0 | 0 | 0 | 0 | 0 | 2 | 0 | 16 | 30
147 | M | 6114100001/No18 | Okno plastové, jednokrídlové, šír. x výš.1300x1800mm+ rozširovací profil 200mm (1500x1800mm), bielej farby, OS, rámmin. 6 komorový, izolačné trojsklo Ug = 0,6 W/m2K, TGI rámikom, Uw = 0,98 W/m2K | kus | 6 |  | 0 |  |  |  | znížená |  | 0 | 0 | 0 | 0 | 0 | 32 | M | 3 | ROZPOCET | 0 | 0 | 0 | 0 | 0 | 2 | 0 | 16 | -679282791
148 | M | 6114100001/No19 | Okno plastové, jednokrídlové, šír. x výš.1000x1800mm + rozširovací profil 200mm, (1200x1800mm), bielej farby, OS, rámmin. 6 komorový, izolačné trojsklo Ug = 0,6 W/m2K, TGI rámikom, Uw = 0,98 W/m2K | kus | 6 |  | 0 |  |  |  | znížená |  | 0 | 0 | 0 | 0 | 0 | 32 | M | 3 | ROZPOCET | 0 | 0 | 0 | 0 | 0 | 2 | 0 | 16 | -1840287938
149 | M | 6114100001/No20 | Okno plastové, jednokrídlové, šír. x výš. 625x1800mm,bielej farby, OS, rám min. 6 komorový, izolačné trojsklo Ug = 0,6 W/m2K, TGI rámikom, Uw = 0,98 W/m2K | kus | 36 |  | 0 |  |  |  | znížená |  | 0 | 0 | 0 | 0 | 0 | 32 | M | 3 | ROZPOCET | 0 | 0 | 0 | 0 | 0 | 2 | 0 | 16 | 421532415
150 | M | 6114100001/No21 | Okno plastové, trojkrídlové, šír. x výš. 3775x1800mm, bielej farby, 2xO, 1x OS,rám min. 6 komorový, izolačné trojsklo Ug = 0,6 W/m2K, TGI rámikom, Uw = 0,98 W/m2K | kus | 36 |  | 0 |  |  |  | znížená |  | 0 | 0 | 0 | 0 | 0 | 32 | M | 3 | ROZPOCET | 0 | 0 | 0 | 0 | 0 | 2 | 0 | 16 | -294322158
151 | M | 6114100001/No22 | Okno plastové, trojkrídlové, šír. x výš. 3600x1800mm, bielej farby, 2xO, 1x OS, rám min. 6 komorový, izolačné trojsklo Ug = 0,6 W/m2K, TGI rámikom, Uw = 0,98 W/m2K | kus | 102 |  | 0 |  |  |  | znížená |  | 0 | 0 | 0 | 0 | 0 | 32 | M | 3 | ROZPOCET | 0 | 0 | 0 | 0 | 0 | 2 | 0 | 16 | 722480654
152 | M | 6114100001/No23 | Okno plastové, dvojkrídlové, šír. x výš. 2400x1800mm , bielej farby, OS, rám min. 6 komorový, izolačné trojsklo Ug = 0,6 W/m2K, TGI rámikom, Uw = 0,98 W/m2K | kus | 18 |  | 0 |  |  |  | znížená |  | 0 | 0 | 0 | 0 | 0 | 32 | M | 3 | ROZPOCET | 0 | 0 | 0 | 0 | 0 | 2 | 0 | 16 | -331531264
153 | M | 6114100001/No24 | Okno plastové, trojkrídlové, šír. x výš. 5700x800mm, bielej farby, OS, rám min. 6 komorový, izolačné trojsklo Ug = 0,6 W/m2K, TGI rámikom, Uw = 0,98 W/m2K | kus | 1 |  | 0 |  |  |  | znížená |  | 0 | 0 | 0 | 0 | 0 | 32 | M | 3 | ROZPOCET | 0 | 0 | 0 | 0 | 0 | 2 | 0 | 16 | 38
154 | M | 6114100001/No25 | Okno plastové, šír. x výš. 1800x600mm, bielej farby, OS, rám min. 6 komorový, izolačné trojsklo Ug = 0,6 W/m2K, TGI rámikom, Uw = 0,98 W/m2K | kus | 1 |  | 0 |  |  |  | znížená |  | 0 | 0 | 0 | 0 | 0 | 32 | M | 3 | ROZPOCET | 0 | 0 | 0 | 0 | 0 | 2 | 0 | 16 | 32
155 | M | 6114100001/No26 | Okno plastové, šír. x výš. 1200x600mm, bielej farby, OS, rám min. 6 komorový, izolačné trojsklo Ug = 0,6 W/m2K, TGI rámikom, Uw = 0,98 W/m2K | kus | 1 |  | 0 |  |  |  | znížená |  | 0 | 0 | 0 | 0 | 0 | 32 | M | 3 | ROZPOCET | 0 | 0 | 0 | 0 | 0 | 2 | 0 | 16 | 27
156 | K | 766694980.S | Demontáž parapetnej dosky drevenej šírky do 300 mm, dĺžky do 1600 mm, -0,003t | ks | 17 |  | 0 |  |  |  | znížená |  | 0 | 0 | 0 | 0.003 | 0.051 | 16 | K | 3 | ROZPOCET | 0 | 0 | 0 | 0 | 0 | 2 | 0 | 16 | 421477029
157 | K | 766694981.S | Demontáž parapetnej dosky drevenej šírky do 300 mm, dĺžky nad 1600 mm, -0,006t | ks | 10 |  | 0 |  |  |  | znížená |  | 0 | 0 | 0 | 0.006 | 0.06 | 16 | K | 3 | ROZPOCET | 0 | 0 | 0 | 0 | 0 | 2 | 0 | 16 | -1182019781
158 | K | 766694985.S | Demontáž parapetnej dosky plastovej šírky do 300 mm, dĺžky do 1600 mm, -0,003t | ks | 133 |  | 0 |  |  |  | znížená |  | 0 | 0 | 0 | 0.003 | 0.399 | 16 | K | 3 | ROZPOCET | 0 | 0 | 0 | 0 | 0 | 2 | 0 | 16 | -995024972
159 | K | 766694986.S | Demontáž parapetnej dosky plastovej šírky do 300 mm, dĺžky nad 1600 mm, -0,006t | ks | 161 |  | 0 |  |  |  | znížená |  | 0 | 0 | 0 | 0.006 | 0.966 | 16 | K | 3 | ROZPOCET | 0 | 0 | 0 | 0 | 0 | 2 | 0 | 16 | -1827292466
160 | K | 998766104.S | Presun hmôt pre konštrukcie stolárske v objektoch výšky nad 24 do 36 m | t | 1.062 |  | 0 |  |  |  | znížená |  | 0 | 0 | 0 | 0 | 0 | 16 | K | 3 | ROZPOCET | 0 | 0 | 0 | 0 | 0 | 2 | 0 | 16 | -417744810
| D | 767 | Konštrukcie doplnkové kovové |  |  |  | 0 | [5 empty] | 0 |  | 3.4279 |  | 0.3376 | 2 | D | 2 | ROZPOCET | [6 empty] | 0
161 | K | 767392803.S | Demontáž krytín striech z plechov pristrelených, -0,00700t | m2 | 48.228 |  | 0 |  |  |  | znížená |  | 0 | 0 | 0 | 0.007 | 0.3376 | 16 | K | 3 | ROZPOCET | 0 | 0 | 0 | 0 | 0 | 2 | 0 | 16 | 1062246333
162 | K | 767646520.S | Montáž dverí kovových - hliníkových, vchodových, 1 m obvodu dverí | m | 23.28 |  | 0 |  |  |  | znížená |  | 0 | 0.00042 | 0.0097776 | 0 | 0 | 16 | K | 3 | ROZPOCET | 0 | 0 | 0 | 0 | 0 | 2 | 0 | 16 | -784235916
163 | M | 5534100327/Nd1 | Vstupné dvere hliníkové, dvojkrídlové, O, šír.x výš. 1600x2100, farby bielej, bezpečnostné izolačné trojsklo, osadené do hliníkovej zárubne | kus | 1 |  | 0 |  |  |  | znížená |  | 0 | 0 | 0 | 0 | 0 | 32 | M | 3 | ROZPOCET | 0 | 0 | 0 | 0 | 0 | 2 | 0 | 16 | -164355625
164 | M | 5534100327/Nd2 | Vstupné dvere hliníkové, jednojkrídlové, atypické, O, šír.x výš. 800x1100, farby bielej, bezpečnostné izolačné trojsklo, osadené do hliníkovej zárubne | kus | 1 |  | 0 |  |  |  | znížená |  | 0 | 0 | 0 | 0 | 0 | 32 | M | 3 | ROZPOCET | 0 | 0 | 0 | 0 | 0 | 2 | 0 | 16 | 1259984320
165 | M | 5534100327/Nd3 | Vstupné dvere hliníkové, jednokrídlové, O, šír.x výš 900x2020mm, farby bielej, bezpečnostné izolačné trojsklo, osadené do hliníkovej zárubne | kus | 1 |  | 0 |  |  |  | znížená |  | 0 | 0 | 0 | 0 | 0 | 32 | M | 3 | ROZPOCET | 0 | 0 | 0 | 0 | 0 | 2 | 0 | 16 | 40
166 | M | 5534100327/Nd4 | Vstupné dvere hliníkové, jednokrídlové, O, šír.x výš. 1100x2020, farby bielej, bezpečnostné izolačné trojsklo, osadené do hliníkovej zárubne | kus | 1 |  | 0 |  |  |  | znížená |  | 0 | 0 | 0 | 0 | 0 | 32 | M | 3 | ROZPOCET | 0 | 0 | 0 | 0 | 0 | 2 | 0 | 16 | 41
167 | M | 5534100327/ZS1 | Zasklená stena hliníková šír.x výš.5700x2100mm, so vstupnými dverami dvojkrídlovými, šír.x výš. 1900x2100mm, farby bielej, so zasklením bezpečnostným izolačným trojsklom, vrátane montáže | m2 | 11.97 |  | 0 |  |  |  | znížená |  | 0 | 0.0551 | 0.65955 | 0 | 0 | 32 | M | 3 | ROZPOCET | 0 | 0 | 0 | 0 | 0 | 2 | 0 | 16 | -1031134153
168 | M | 5534100327/ZS2 | Zasklená stena hliníková šír.x výš.5700x3430mm, so vstupnými dverami dvojkrídlovými, šír.x výš. 1900x2100mm, farby bielej, so zasklením bezpečnostným izolačným trojsklom, vrátane montáže | m2 | 19.551 |  | 0 |  |  |  | znížená |  | 0 | 0.0551 | 1.0773 | 0 | 0 | 32 | M | 3 | ROZPOCET | 0 | 0 | 0 | 0 | 0 | 2 | 0 | 16 | -1489931152
169 | K | 767651210.S | Montáž vrát otočných, osadených do oceľovej zárubne z dielov, s plochou do 6 m2 | ks | 7 |  | 0 |  |  |  | znížená |  | 0 | 0.0003213 | 0.0022491 | 0 | 0 | 16 | K | 3 | ROZPOCET | 0 | 0 | 0 | 0 | 0 | 2 | 0 | 16 | -814830123
170 | M | 5534100327/Dg2 | Garážové dvere hliníkové, šír.x výš.2450x1950mm, dvojkrídlové, farby bielej, osadené do hliníkovej zárubne | kus | 1 |  | 0 |  |  |  | znížená |  | 0 | 0.0551 | 0.0551 | 0 | 0 | 32 | M | 3 | ROZPOCET | 0 | 0 | 0 | 0 | 0 | 2 | 0 | 16 | 43
171 | M | 5534100327/Dg1 | Garážové dvere hliníkové, šír.x výš.2450x2100mm, dvojkrídlové, farby bielej, osadené do hliníkovej zárubne | kus | 6 |  | 0 |  |  |  | znížená |  | 0 | 0.0613 | 0.3678 | 0 | 0 | 32 | M | 3 | ROZPOCET | 0 | 0 | 0 | 0 | 0 | 2 | 0 | 16 | 44
172 | K | 767660005.S | Montáž siete proti hmyzu na okno, pevnej úchytkami na tesnenie | m2 | 428.9 |  | 0 |  |  |  | znížená |  | 0 | 0 | 0 | 0 | 0 | 16 | K | 3 | ROZPOCET | 0 | 0 | 0 | 0 | 0 | 2 | 0 | 16 | -836636443
173 | M | 553420000005.S | Okenná sieť proti hmyzu pevná s vnútorným lemom na rám okna, reverzibilná z interiéru, farba biela | m2 | 428.9 |  | 0 |  |  |  | znížená |  | 0 | 0.00015 | 0.064335 | 0 | 0 | 32 | M | 3 | ROZPOCET | 0 | 0 | 0 | 0 | 0 | 2 | 0 | 16 | 973381147
174 | K | 767995105.S | Montáž ostatných atypických kovových stavebných doplnkových konštrukcií nad 50 do 100 kg | kg | 44 |  | 0 |  |  |  | znížená |  | 0 | 4.8975e-05 | 0.0021549 | 0 | 0 | 16 | K | 3 | ROZPOCET | 0 | 0 | 0 | 0 | 0 | 2 | 0 | 16 | -1652702414
175 | M | 145540000700.S | Profil oceľový 50x3 mm zváraný tenkostenný uzavretý štvorcový (k vyvýšeniu dvoch klimatizačných zariadení na streche) | t | 0.044 |  | 0 |  |  |  | znížená |  | 0 | 1 | 0.044 | 0 | 0 | 32 | M | 3 | ROZPOCET | 0 | 0 | 0 | 0 | 0 | 2 | 0 | 16 | 997327721
176 | K | 767137113 | Montáž roštu mriežkového, oceľového | m2 | 3.85 |  | 0 |  |  |  | znížená |  | 0 | 3e-05 | 0.0001155 | 0 | 0 | 16 | K | 3 | ROZPOCET | 0 | 0 | 0 | 0 | 0 | 2 | 0 | 16 | 901651809
177 | M | 5923002180 | Oceľový mriežkový rošt 7,5m s oceľovou konštrukciou (pod miestnosťami č. 1.27 a 1.28 ) | ks | 1 |  | 0 |  |  |  | znížená |  | 0 | 0.01 | 0.01 | 0 | 0 | 32 | M | 3 | ROZPOCET | 0 | 0 | 0 | 0 | 0 | 2 | 0 | 16 | 920900876
178 | M | 5923002180-1 | Oceľový mriežkový rošt 3,35m s oceľovou konštrukciou (pod miestnosťou 1.03 ) | ks | 1 |  | 0 |  |  |  | znížená |  | 0 | 0.01 | 0.01 | 0 | 0 | 32 | M | 3 | ROZPOCET | 0 | 0 | 0 | 0 | 0 | 2 | 0 | 16 | 104360535
179 | K | 767662110.SR | Demontáž mreží kovových bezpečnostných okenných, do zberu | m2 | 110.64 |  | 0 |  |  |  | znížená |  | 0 | 0.005 | 0.5532 | 0 | 0 | 16 | K | 3 | ROZPOCET | 0 | 0 | 0 | 0 | 0 | 2 | 0 | 16 | 2090680960
180 | K | 767991911.S | Ostatné opravy samostatným zváraním- prispôsobenie mreží kovových k spätnej montáži | m | 83.2 |  | 0 |  |  |  | znížená |  | 0 | 0.00023 | 0.019136 | 0 | 0 | 16 | K | 3 | ROZPOCET | 0 | 0 | 0 | 0 | 0 | 2 | 0 | 16 | -533681483
181 | K | 767662220.SR | Spätná montáž mreží kovových bezpečnostných okenných | m2 | 110.64 |  | 0 |  |  |  | znížená |  | 0 | 0.005 | 0.5532 | 0 | 0 | 16 | K | 3 | ROZPOCET | 0 | 0 | 0 | 0 | 0 | 2 | 0 | 16 | -1659669929
182 | K | 76799199103R | Úprava konzolí satelitného zariadenia | ks | 2 |  | 0 |  |  |  | znížená |  | 0 | 0 | 0 | 0 | 0 | 16 | K | 3 | ROZPOCET | 0 | 0 | 0 | 0 | 0 | 2 | 0 | 16 | 1951008484
183 | K | 76799191177R | Predĺženie konzolí klimatizačných zariadení | ks | 20 |  | 0 |  |  |  | znížená |  | 0 | 0 | 0 | 0 | 0 | 16 | K | 3 | ROZPOCET | 0 | 0 | 0 | 0 | 0 | 2 | 0 | 16 | 1778848752
184 | K | 76766213071R | Demontáž rebríka na ďalšie použitie | m | 4 |  | 0 |  |  |  | znížená |  | 0 | 0 | 0 | 0 | 0 | 16 | K | 3 | ROZPOCET | 0 | 0 | 0 | 0 | 0 | 2 | 0 | 16 | -437010414
185 | K | 76799199145R | Predĺženie konštrukcie rebríka | m | 4 |  | 0 |  |  |  | znížená |  | 0 | 0 | 0 | 0 | 0 | 16 | K | 3 | ROZPOCET | 0 | 0 | 0 | 0 | 0 | 2 | 0 | 16 | -1750706809
186 | K | 76783310023R | Spätná montáž rebríka | m | 4 |  | 0 |  |  |  | znížená |  | 0 | 0 | 0 | 0 | 0 | 16 | K | 3 | ROZPOCET | 0 | 0 | 0 | 0 | 0 | 2 | 0 | 16 | 479726810
187 | K | 767082405 44R | Demontáž vlajkonosičov na ďalšie použitie | kus | 2 |  | 0 |  |  |  | znížená |  | 0 | 0 | 0 | 0 | 0 | 16 | K | 3 | ROZPOCET | 0 | 0 | 0 | 0 | 0 | 2 | 0 | 16 | -1459051773
188 | K | 76799199155R | Úprava vlajkonosičov pred spätnou montážou | kus | 2 |  | 0 |  |  |  | znížená |  | 0 | 0 | 0 | 0 | 0 | 16 | K | 3 | ROZPOCET | 0 | 0 | 0 | 0 | 0 | 2 | 0 | 16 | -781478809
189 | K | 76766212047R | Spätná montáž vlajkonosičov | kus | 2 |  | 0 |  |  |  | znížená |  | 0 | 0 | 0 | 0 | 0 | 16 | K | 3 | ROZPOCET | 0 | 0 | 0 | 0 | 0 | 2 | 0 | 16 | -1179415963
190 | K | 998767104.S | Presun hmôt pre kovové stavebné doplnkové konštrukcie v objektoch výšky nad 24 do 36 m | t | 3.468 |  | 0 |  |  |  | znížená |  | 0 | 0 | 0 | 0 | 0 | 16 | K | 3 | ROZPOCET | 0 | 0 | 0 | 0 | 0 | 2 | 0 | 16 | 129168785
| D | 769 | Montáž vzduchotechnických zariadení |  |  |  | 0 | [5 empty] | 0 |  | 0.1188 |  | 0.0096 | 2 | D | 2 | ROZPOCET | [6 empty] | 0
191 | K | 769086035 | Demontáž klimatizačnej jednotky vonkajšej, jednofázové napájanie, (odsávanie plynu, odpojenie,Predĺženie, prípadne výmena pripojovacích hadíc klimatizačných jednotiek), na ďalšie použitie | ks | 6 |  | 0 |  |  |  | znížená |  | 0 | 0.0099 | 0.0594 | 0 | 0 | 16 | K | 3 | ROZPOCET | 0 | 0 | 0 | 0 | 0 | 2 | 0 | 16 | 517807169
192 | K | 769060230 | Spätná montáž klimatizačnej jednotky vonkajšej, jednofázové napájanie (predĺženie potrubí, naplnenie plynom, spätná montáž), | ks | 6 |  | 0 |  |  |  | znížená |  | 0 | 0.0099 | 0.0594 | 0 | 0 | 16 | K | 3 | ROZPOCET | 0 | 0 | 0 | 0 | 0 | 2 | 0 | 16 | -585968787
193 | K | 769082785.S | Demontáž krycej mriežky hranatej do prierezu 0.100 m2, -0,0024 t | ks | 4 |  | 0 |  |  |  | znížená |  | 0 | 0 | 0 | 0.0024 | 0.0096 | 16 | K | 3 | ROZPOCET | 0 | 0 | 0 | 0 | 0 | 2 | 0 | 16 | 1093235923
194 | K | 998769203.S | Presun hmôt pre montáž vzduchotechnických zariadení v stavbe (objekte) výšky nad 7 do 24 m | % |  |  | 0 |  |  |  | znížená |  | 0 | 0 | 0 | 0 | 0 | 16 | K | 3 | ROZPOCET | 0 | 0 | 0 | 0 | 0 | 2 | 0 | 16 | 7471680
| D | 78 | Dokončovacie práce |  |  |  | 0 | [5 empty] | 0 |  | 4.0501 |  | 0 | 2 | D | 1 | ROZPOCET | [6 empty] | 0
| D | 783 | Nátery |  |  |  | 0 | [5 empty] | 0 |  | 0.10521 |  | 0 | 2 | D | 2 | ROZPOCET | [6 empty] | 0
195 | K | 783125130.S | Nátery oceľ.konštr. syntetické ľahkých C alebo veľmi ľahkých CC dvojnásobné - 70μm | m2 | 240.48 |  | 0 |  |  |  | znížená |  | 0 | 0.00026294 | 0.063232 | 0 | 0 | 16 | K | 3 | ROZPOCET | 0 | 0 | 0 | 0 | 0 | 2 | 0 | 16 | 436460401
196 | K | 783125730.S | Nátery oceľ.konštr. syntetické ľahkých C alebo veľmi ľahkých CC základné - 35μm | m2 | 240.48 |  | 0 |  |  |  | znížená |  | 0 | 0.00017324 | 0.041661 | 0 | 0 | 16 | K | 3 | ROZPOCET | 0 | 0 | 0 | 0 | 0 | 2 | 0 | 16 | 350618349
197 | K | 783904811.S | Ostatné práce odmastenie chemickými odhrdzavenie kovových konštrukcií | m2 | 240.48 |  | 0 |  |  |  | znížená |  | 0 | 1.3e-06 | 0.00031262 | 0 | 0 | 16 | K | 3 | ROZPOCET | 0 | 0 | 0 | 0 | 0 | 2 | 0 | 16 | 1505952480
| D | 784 | Maľby |  |  |  | 0 | [5 empty] | 0 |  | 0.3319 |  | 0 | 2 | D | 2 | ROZPOCET | [6 empty] | 0
198 | K | 784452271.S | Maľby z maliarskych zmesí na vodnej báze, ručne nanášané dvojnásobné základné na podklad jemnozrnný výšky do 3,80 m-vnút. ostení, nadpraží, parapetov, miest. techn. podlažia a po elektroinštalácii | m2 | 1340.83 |  | 0 |  |  |  | znížená |  | 0 | 0.00023 | 0.30839 | 0 | 0 | 16 | K | 3 | ROZPOCET | 0 | 0 | 0 | 0 | 0 | 2 | 0 | 16 | -1999263867
199 | K | 784453471.S | Maľby z maliarskych zmesí na vodnej báze, ručne nanášané tónované s bielym stropom dvojnásobné na jemnozrnný podklad na schodisku výšky do 3,80 m, 2x pačok. v miest. schodisko | m2 | 69.14 |  | 0 |  |  |  | znížená |  | 0 | 0.00034 | 0.023508 | 0 | 0 | 16 | K | 3 | ROZPOCET | 0 | 0 | 0 | 0 | 0 | 2 | 0 | 16 | -249773901
| D | 786 | Dokončovacie práce - čalúnnicke |  |  |  | 0 | [5 empty] | 0 |  | 3.613 |  | 0 | 2 | D | 2 | ROZPOCET | [6 empty] | 0
200 | K | 767661500R | Lamelové žalúzie vnútorné, dodávka a montáž | m2 | 1233.09 |  | 0 |  |  |  | znížená |  | 0 | 0.00293 | 3.613 | 0 | 0 | 16 | K | 3 | ROZPOCET | 0 | 0 | 0 | 0 | 0 | 2 | 0 | 16 | -1594742078
| D | M | Práce a dodávky M |  |  |  | 0 | [5 empty] | 0 |  | 0.00015 |  | 0 | 3 | D | 0 | ROZPOCET | [6 empty] | 0
| D | 21-M | Elektromontáže |  |  |  | 0 | [5 empty] | 0 |  | 0 |  | 0 | 3 | D | 1 | ROZPOCET | [6 empty] | 0
201 | K | 210 210411191 | Predĺženie káblov | m | 120 |  | 0 |  |  |  | znížená |  | 0 | 0 | 0 | 0 | 0 | 64 | K | 2 | ROZPOCET | 0 | 0 | 0 | 0 | 0 | 2 | 0 | 64 | 1466441805
202 | K | 210010602.R | Zakrytie káblových a rúrkových vedení na fasáde plast. krytom | m | 450 |  | 0 |  |  |  | znížená |  | 0 | 0 | 0 | 0 | 0 | 64 | K | 2 | ROZPOCET | 0 | 0 | 0 | 0 | 0 | 2 | 0 | 64 | 611732207
| D | 22-M | Montáže oznam. a zabezp. zariadení |  |  |  | 0 | [5 empty] | 0 |  | 0.00015 |  | 0 | 3 | D | 1 | ROZPOCET | [6 empty] | 0
203 | K | 229 229730261 | Odstránenie nefunkčnej kabeláže | m | 70 |  | 0 |  |  |  | znížená |  | 0 | 0 | 0 | 0 | 0 | 64 | K | 2 | ROZPOCET | 0 | 0 | 0 | 0 | 0 | 2 | 0 | 64 | 1599022736
204 | K | 220 220320391-1 | Demontáž informačných tabúľ z fasády na ďalšie použitie | ks | 3 |  | 0 |  |  |  | znížená |  | 0 | 5e-05 | 0.00015 | 0 | 0 | 64 | K | 2 | ROZPOCET | 0 | 0 | 0 | 0 | 0 | 2 | 0 | 64 | 90
205 | K | 220 220320391 | Spätná montáž demontovaných informačných tabúľ na zavesené závitové tyče - kotvené do pôvodnej steny chemickou kotvou | ks | 3 |  | 0 |  |  |  | znížená |  | 0 | 0 | 0 | 0 | 0 | 64 | K | 2 | ROZPOCET | 0 | 0 | 0 | 0 | 0 | 2 | 0 | 64 | 92
206 | K | 922 229730154 | Demontáž antén na ďalšie použitie | ks | 10 |  | 0 |  |  |  | znížená |  | 0 | 0 | 0 | 0 | 0 | 64 | K | 2 | ROZPOCET | 0 | 0 | 0 | 0 | 0 | 2 | 0 | 64 | -144805344
207 | K | 922 229730154-1 | Spätná montáž antén | ks | 10 |  | 0 |  |  |  | znížená |  | 0 | 0 | 0 | 0 | 0 | 64 | K | 2 | ROZPOCET | 0 | 0 | 0 | 0 | 0 | 2 | 0 | 64 | 866890442
208 | K | 229 22973015-7 | Demontáž satelitného zariadenia na ďalšie použitie | ks | 2 |  | 0 |  |  |  | znížená |  | 0 | 0 | 0 | 0 | 0 | 64 | K | 2 | ROZPOCET | 0 | 0 | 0 | 0 | 0 | 2 | 0 | 64 | 394601664
209 | K | 229 22973015-8 | Spätná montáž satelitného zariadenia | ks | 2 |  | 0 |  |  |  | znížená |  | 0 | 0 | 0 | 0 | 0 | 64 | K | 2 | ROZPOCET | 0 | 0 | 0 | 0 | 0 | 2 | 0 | 64 | -299682234
210 | K | 229 22973102-3 | Demontáž kamerových zariadení na ďalšie použitie | súb | 1 |  | 0 |  |  |  | znížená |  | 0 | 0 | 0 | 0 | 0 | 64 | K | 2 | ROZPOCET | 0 | 0 | 0 | 0 | 0 | 2 | 0 | 64 | 1492451911
211 | K | 229 229731024 | Spätná montáž kamerových zariadení | súb | 1 |  | 0 |  |  |  | znížená |  | 0 | 0 | 0 | 0 | 0 | 64 | K | 2 | ROZPOCET | 0 | 0 | 0 | 0 | 0 | 2 | 0 | 64 | -479185900
212 | K | 922 229730131 | Demontáž rozhlasových zariadení na ďalšie použitie | ks | 2 |  | 0 |  |  |  | znížená |  | 0 | 0 | 0 | 0 | 0 | 64 | K | 2 | ROZPOCET | 0 | 0 | 0 | 0 | 0 | 2 | 0 | 64 | 880759676
213 | K | 922 220730131 | Spätná montáž rozhlasových zariadení | ks | 2 |  | 0 |  |  |  | znížená |  | 0 | 0 | 0 | 0 | 0 | 64 | K | 2 | ROZPOCET | 0 | 0 | 0 | 0 | 0 | 2 | 0 | 64 | -165450395
214 | K | 229 229730061 | Demontáž stožiarov na ďalšie použitie | ks | 6 |  | 0 |  |  |  | znížená |  | 0 | 0 | 0 | 0 | 0 | 64 | K | 2 | ROZPOCET | 0 | 0 | 0 | 0 | 0 | 2 | 0 | 64 | 22217572
215 | K | 229 220960002 | Spätná montáž stožiarov | ks | 6 |  | 0 |  |  |  | znížená |  | 0 | 0 | 0 | 0 | 0 | 64 | K | 2 | ROZPOCET | 0 | 0 | 0 | 0 | 0 | 2 | 0 | 64 | 1497094328
216 | K | 229 22973105-0 | Demontáž videovrátnika | ks | 1 |  | 0 |  |  |  | znížená |  | 0 | 0 | 0 | 0 | 0 | 64 | K | 2 | ROZPOCET | 0 | 0 | 0 | 0 | 0 | 2 | 0 | 64 | -1854334914
217 | K | 229 22973105-1 | Spätná montáž videovrátnika | ks | 1 |  | 0 |  |  |  | znížená |  | 0 | 0 | 0 | 0 | 0 | 64 | K | 2 | ROZPOCET | 0 | 0 | 0 | 0 | 0 | 2 | 0 | 64 | -833592112

## 1-1 - Stavebná časť - Opr...
[9 empty] | >> skryté stĺpce << | [9 empty] | {5068f93f-49dd-4088-895c-effad7905e3d}
0
| KRYCÍ LIST ROZPOČTU | [8 empty] | v --- nižšie sa nachádzajú doplnkové a pomocné údaje k zostavám --- v | [8 empty] | False
Stavba:
KRPZ Žilina a OOPZ Žilina, ul. Kuzmányho
Objekt:
1 - Krajské riaditeľstvo PZ, Žilina, Kuzmányho 26 - rekonštrukcia a modernizácia objektu
Časť:
1 - SO-01 - Zníženie energetickej náročnosti budovy
Úroveň 3:
1-1 - Stavebná časť - Oprava fasády
| JKSO: |  |  |  |  | KS:
| Miesto: |  | Žilina, parc. č. 449/7, 449/1 |  |  | Dátum: | 19. 8. 2022
| Objednávateľ: |  |  |  |  | IČO: | 00151866
|  | Ministerstvo vnútra SR, Pribinova 2, Bratislava |  |  |  | IČ DPH: | 2020571520
| Zhotoviteľ: |  |  |  |  | IČO: | Vyplň údaj
|  | Vyplň údaj |  |  |  | IČ DPH: | Vyplň údaj
| Projektant: |  |  |  |  | IČO: | 44413301
|  | Cobra Bauart s.r.o., Karpatské nám.10A, Bratislava |  |  |  | IČ DPH: | 2022709282
| Spracovateľ: |  |  |  |  | IČO: | 44413301
|  | Cobra Bauart s.r.o., Karpatské nám.10A, Bratislava |  |  |  | IČ DPH: | 2022709282
Poznámka:
| Cena bez DPH | [5 empty] | 0
|  |  | Základ dane |  |  | Sadzba dane | Výška dane
| DPH | základná | 0 |  |  | 20% | 0
|  | znížená | 0 |  |  | 20% | 0
|  | zákl. prenesená | 0 |  |  | 20% | 0
|  | zníž. prenesená | 0 |  |  | 20% | 0
|  | nulová | 0 |  |  | 0% | 0
| Cena s DPH |  |  | v | EUR |  | 0
| Projektant |  |  | Spracovateľ
| Dátum a podpis: |  | Pečiatka | Dátum a podpis: |  |  | Pečiatka
| Objednávateľ |  |  | Zhotoviteľ
| Dátum a podpis: |  | Pečiatka | Dátum a podpis: |  |  | Pečiatka
REKAPITULÁCIA ROZPOČTU
Stavba:
KRPZ Žilina a OOPZ Žilina, ul. Kuzmányho
Objekt:
1 - Krajské riaditeľstvo PZ, Žilina, Kuzmányho 26 - rekonštrukcia a modernizácia objektu
Časť:
1 - SO-01 - Zníženie energetickej náročnosti budovy
Úroveň 3:
1-1 - Stavebná časť - Oprava fasády
Miesto: |  |  | Žilina, parc. č. 449/7, 449/1 |  |  | Dátum: | 19. 8. 2022
Objednávateľ: |  |  | Ministerstvo vnútra SR, Pribinova 2, Bratislava |  |  | Projektant: | Cobra Bauart s.r.o., Karpatské nám.10A, Bratislava
Zhotoviteľ: |  |  | Vyplň údaj |  |  | Spracovateľ: | Cobra Bauart s.r.o., Karpatské nám.10A, Bratislava
Kód dielu - Popis | [6 empty] | Cena celkom [EUR]
Náklady z rozpočtu | [6 empty] | 0 | [12 empty] | -1
| HSV - Práce a dodávky HSV | [5 empty] | 0
| 2 - Zakladanie | [5 empty] | 0
| 3 - Zvislé a kompletné konštrukcie | [5 empty] | 0
| 6 - Úpravy povrchov, podlahy, výplne | [5 empty] | 0
| 9 - Ostatné konštrukcie a práce-búranie | [5 empty] | 0
| 99 - Presun hmôt HSV | [5 empty] | 0
| PSV - Práce a dodávky PSV | [5 empty] | 0
| 76 - Konštrukcie | [5 empty] | 0
| 764 - Konštrukcie klampiarske | [5 empty] | 0
| 767 - Konštrukcie doplnkové kovové | [5 empty] | 0
| 78 - Dokončovacie práce | [5 empty] | 0
| 781 - Obklady | [5 empty] | 0
| 783 - Nátery | [5 empty] | 0
ROZPOČET
Stavba:
KRPZ Žilina a OOPZ Žilina, ul. Kuzmányho
Objekt:
1 - Krajské riaditeľstvo PZ, Žilina, Kuzmányho 26 - rekonštrukcia a modernizácia objektu
Časť:
1 - SO-01 - Zníženie energetickej náročnosti budovy
Úroveň 3:
1-1 - Stavebná časť - Oprava fasády
Miesto: |  |  | Žilina, parc. č. 449/7, 449/1 |  |  | Dátum: | 19. 8. 2022
Objednávateľ: |  |  | Ministerstvo vnútra SR, Pribinova 2, Bratislava |  |  | Projektant: | Cobra Bauart s.r.o., Karpatské nám.10A, Bratislava
Zhotoviteľ: |  |  | Vyplň údaj |  |  | Spracovateľ: | Cobra Bauart s.r.o., Karpatské nám.10A, Bratislava
PČ | Typ | Kód | Popis | MJ | Množstvo | J.cena [EUR] | Cena celkom [EUR] | Cenová sústava |  |  | DPH | J. Nh [h] | Nh celkom [h] | J. hmotnosť [t] | Hmotnosť celkom [t] | J. suť [t] | Suť Celkom [t]
Náklady z rozpočtu | [6 empty] | 0 | [5 empty] | 0 |  | 784.1671 |  | 170.2745 |  | D | -1 | [7 empty] | 0
| D | HSV | Práce a dodávky HSV |  |  |  | 0 | [5 empty] | 0 |  | 770.389 |  | 163.7695 | 1 | D | 0 | ROZPOCET | [6 empty] | 0
| D | 2 | Zakladanie |  |  |  | 0 | [5 empty] | 0 |  | 391.6198 |  | 0 | 1 | D | 1 | ROZPOCET | [6 empty] | 0
1 | K | 289475111.S | Torkretový plášť z aktivovanej malty stien L hr. 30 mm | m2 | 3814.72 |  | 0 |  |  |  | znížená |  | 0 | 0.07692 | 293.4287 | 0 | 0 | 4 | K | 2 | ROZPOCET | 0 | 0 | 0 | 0 | 0 | 2 | 0 | 4 | -1677570331
2 | K | 289475191.S | Príplatok k cene za každých ďalších i začatých 10 mm hr., torkretového plášťa z aktivovanej malty stien | m2 | 3814.72 |  | 0 |  |  |  | znížená |  | 0 | 0.02574 | 98.191 | 0 | 0 | 4 | K | 2 | ROZPOCET | 0 | 0 | 0 | 0 | 0 | 2 | 0 | 4 | -783612902
| D | 3 | Zvislé a kompletné konštrukcie |  |  |  | 0 | [5 empty] | 0 |  | 308.2074 |  | 0 | 1 | D | 1 | ROZPOCET | [6 empty] | 0
3 | K | 331321315.S | Betón stĺpov a pilierov hranatých, ťahadiel, rámových stojok, vzpier, železový (bez výstuže) tr. C 20/25 - na nosné H stĺpy | m3 | 130.522 |  | 0 |  |  |  | znížená |  | 0 | 2.2969 | 299.7934 | 0 | 0 | 4 | K | 2 | ROZPOCET | 0 | 0 | 0 | 0 | 0 | 2 | 0 | 4 | 510341327
4 | K | 331351103.S | Debnenie hranatých stĺpov prierezu pravouhlého štvoruholníka výšky do 4 m, zhotovenie-tradičné, - na nosné H stĺpy | m2 | 870.144 |  | 0 |  |  |  | znížená |  | 0 | 0.00662 | 5.7604 | 0 | 0 | 4 | K | 2 | ROZPOCET | 0 | 0 | 0 | 0 | 0 | 2 | 0 | 4 | -393747044
5 | K | 331351104.S | Debnenie hranatých stĺpov prierezu pravouhlého štvoruholníka výšky do 4 m, odstránenie-tradičné, - na nosné H stĺpy | m2 | 870.144 |  | 0 |  |  |  | znížená |  | 0 | 0 | 0 | 0 | 0 | 4 | K | 2 | ROZPOCET | 0 | 0 | 0 | 0 | 0 | 2 | 0 | 4 | 1501108200
6 | K | 332361931.S | Zhotovenie výstuže stĺpov, pilierov, stojok oblých zo sietí zváraných a KARI - na nosné H stĺpy | t | 4.586 |  | 0 |  |  |  | znížená |  | 0 | 0.00374 | 0.017152 | 0 | 0 | 4 | K | 2 | ROZPOCET | 0 | 0 | 0 | 0 | 0 | 2 | 0 | 4 | 1755324271
7 | M | 313110006000.S | Sieť KARI akosť BSt 500M KH 20 DIN 488 rozmer siete 3x2 m, veľkosť oka 150x150 mm, drôt D 6/6 mm - na všetky strany nosných H stĺpov | m2 | 870.144 |  | 0 |  |  |  | znížená |  | 0 | 0.00303 | 2.6365 | 0 | 0 | 8 | M | 2 | ROZPOCET | 0 | 0 | 0 | 0 | 0 | 2 | 0 | 4 | 1450973413
| D | 6 | Úpravy povrchov, podlahy, výplne |  |  |  | 0 | [5 empty] | 0 |  | 70.5618 |  | 0 | 1 | D | 1 | ROZPOCET | [6 empty] | 0
8 | K | 611460151.S | Príprava vnútorného podkladu stropov cementovým prednástrekom, hr. 3 mm - stropy technického podlažia | m2 | 55.83 |  | 0 |  |  |  | znížená |  | 0 | 0.00517 | 0.28864 | 0 | 0 | 4 | K | 2 | ROZPOCET | 0 | 0 | 0 | 0 | 0 | 2 | 0 | 4 | -1441508659
9 | K | 611481119.S | Potiahnutie vnútorných stropov sklotextílnou mriežkou s celoplošným prilepením - stropy technického podlažia | m2 | 55.83 |  | 0 |  |  |  | znížená |  | 0 | 0.00415 | 0.23169 | 0 | 0 | 4 | K | 2 | ROZPOCET | 0 | 0 | 0 | 0 | 0 | 2 | 0 | 4 | -750418630
10 | K | 622451071.R | Vyspravenie povrchu parapetov vonkajších maltou cementovou pre omietky | m2 | 740.2 |  | 0 |  |  |  | znížená |  | 0 | 0.0064 | 4.7373 | 0 | 0 | 4 | K | 2 | ROZPOCET | 0 | 0 | 0 | 0 | 0 | 2 | 0 | 4 | -240055407
11 | K | 622460115.S | Príprava vonkajšieho podkladu stien pre uzatvorenie a elimináciu vyplavovania látok z podkladu uzatváracím základom | m2 | 3814.72 |  | 0 |  |  |  | znížená |  | 0 | 0.000504 | 1.9226 | 0 | 0 | 4 | K | 2 | ROZPOCET | 0 | 0 | 0 | 0 | 0 | 2 | 0 | 4 | 2120062336
12 | K | 622460116.S | Príprava vonkajšieho podkladu stien pre sanačné povrchové úpravy základným náterom | m2 | 3814.72 |  | 0 |  |  |  | znížená |  | 0 | 0.0002 | 0.76294 | 0 | 0 | 4 | K | 2 | ROZPOCET | 0 | 0 | 0 | 0 | 0 | 2 | 0 | 4 | -521758222
13 | K | 622460151.S | Príprava vonkajšieho podkladu stien cementovým prednástrekom, hr. 3 mm | m2 | 3814.72 |  | 0 |  |  |  | znížená |  | 0 | 0.004935 | 18.8256 | 0 | 0 | 4 | K | 2 | ROZPOCET | 0 | 0 | 0 | 0 | 0 | 2 | 0 | 4 | 989447649
14 | K | 622462744 | Vonkajšia sanačná stierka stien BAUMIT NHL ručné nanášanie, hr. 3 mm, (alt. ekvivalent) | m2 | 3814.72 |  | 0 |  |  |  | znížená |  | 0 | 0.00378 | 14.4196 | 0 | 0 | 4 | K | 2 | ROZPOCET | 0 | 0 | 0 | 0 | 0 | 2 | 0 | 4 | 1733154436
15 | K | 622464222 | Vonkajšia omietka stien tenkovrstvová BAUMIT, silikátová, Baumit SilikatTop, škrabaná, hr. 2 mm (alt. ekvivalent) | m2 | 3814.72 |  | 0 |  |  |  | znížená |  | 0 | 0.0033 | 12.5886 | 0 | 0 | 4 | K | 2 | ROZPOCET | 0 | 0 | 0 | 0 | 0 | 2 | 0 | 4 | 576131901
16 | K | 622465703 | Príprava vonkajšieho podkladu stien PROFI, penetračný náter Putzgund (alt. ekvivalent) | m2 | 3814.72 |  | 0 |  |  |  | znížená |  | 0 | 0.00025 | 0.95368 | 0 | 0 | 4 | K | 2 | ROZPOCET | 0 | 0 | 0 | 0 | 0 | 2 | 0 | 4 | 429373343
17 | K | 622481119.S | Potiahnutie vonkajších stien sklotextílnou mriežkou s celoplošným prilepením | m2 | 3814.72 |  | 0 |  |  |  | znížená |  | 0 | 0.00415 | 15.8311 | 0 | 0 | 4 | K | 2 | ROZPOCET | 0 | 0 | 0 | 0 | 0 | 2 | 0 | 4 | -132250804
| D | 9 | Ostatné konštrukcie a práce-búranie |  |  |  | 0 | [5 empty] | 0 |  | 0 |  | 163.7695 | 1 | D | 1 | ROZPOCET | [6 empty] | 0
18 | K | 952903011.S | Čistenie fasád tlakovou vodou od prachu, usadenín a pavučín z úrovne terénu | m2 | 3814.72 |  | 0 |  |  |  | znížená |  | 0 | 0 | 0 | 0 | 0 | 4 | K | 2 | ROZPOCET | 0 | 0 | 0 | 0 | 0 | 2 | 0 | 4 | 1390054581
19 | K | 962031132.S | Búranie muriva alebo vybúranie otvorov plochy nad 4 m2 z tehál pálených, plných alebo dutých hr. do 150 mm, -0,19600t | m2 | 174.6 |  | 0 |  |  |  | znížená |  | 0 | 0 | 0 | 0.196 | 34.2216 | 4 | K | 2 | ROZPOCET | 0 | 0 | 0 | 0 | 0 | 2 | 0 | 4 | -1508936512
20 | K | 962032231.S | Búranie muriva alebo vybúranie otvorov plochy nad 4 m2 nadzákladového z tehál pálených, vápenopieskových, cementových na maltu, -1,90500t | m3 | 55.125 |  | 0 |  |  |  | znížená |  | 0 | 0 | 0 | 1.905 | 105.0131 | 4 | K | 2 | ROZPOCET | 0 | 0 | 0 | 0 | 0 | 2 | 0 | 4 | -1873627887
21 | K | 978013191.S | Otlčenie omietok stien vnútorných H stĺpov vápenných alebo vápennocementových v rozsahu do 100 %, -0,04600t | m2 | 506.4 |  | 0 |  |  |  | znížená |  | 0 | 0 | 0 | 0.046 | 23.2944 | 4 | K | 2 | ROZPOCET | 0 | 0 | 0 | 0 | 0 | 2 | 0 | 4 | 1302037708
22 | K | 978015291.S | Otlčenie omietok vonkajších H stĺpov na streche, s vyškriabaním škár, očistením muriva, v rozsahu do 100 %, -0,05900t | m2 | 21.024 |  | 0 |  |  |  | znížená |  | 0 | 0 | 0 | 0.059 | 1.2404 | 4 | K | 2 | ROZPOCET | 0 | 0 | 0 | 0 | 0 | 2 | 0 | 4 | -2068930958
23 | K | 979011111.S | Zvislá doprava sutiny a vybúraných hmôt za prvé podlažie nad alebo pod základným podlažím | t | 20.138 |  | 0 |  |  |  | znížená |  | 0 | 0 | 0 | 0 | 0 | 4 | K | 2 | ROZPOCET | 0 | 0 | 0 | 0 | 0 | 2 | 0 | 4 | 1970351295
24 | K | 979011121.S | Zvislá doprava sutiny a vybúraných hmôt za každé ďalšie podlažie | t | 40.276 |  | 0 |  |  |  | znížená |  | 0 | 0 | 0 | 0 | 0 | 4 | K | 2 | ROZPOCET | 0 | 0 | 0 | 0 | 0 | 2 | 0 | 4 | -1065542939
25 | K | 979081111.S | Odvoz sutiny a vybúraných hmôt na skládku do 1 km | t | 170.275 |  | 0 |  |  |  | znížená |  | 0 | 0 | 0 | 0 | 0 | 4 | K | 2 | ROZPOCET | 0 | 0 | 0 | 0 | 0 | 2 | 0 | 4 | -47233301
26 | K | 979081121.S | Odvoz sutiny a vybúraných hmôt na skládku za každý ďalší 1 km | t | 170.275 |  | 0 |  |  |  | znížená |  | 0 | 0 | 0 | 0 | 0 | 4 | K | 2 | ROZPOCET | 0 | 0 | 0 | 0 | 0 | 2 | 0 | 4 | 469276718
27 | K | 979082111.S | Vnútrostavenisková doprava sutiny a vybúraných hmôt do 10 m | t | 170.275 |  | 0 |  |  |  | znížená |  | 0 | 0 | 0 | 0 | 0 | 4 | K | 2 | ROZPOCET | 0 | 0 | 0 | 0 | 0 | 2 | 0 | 4 | -1537117556
28 | K | 979082121.S | Vnútrostavenisková doprava sutiny a vybúraných hmôt za každých ďalších 5 m | t | 170.275 |  | 0 |  |  |  | znížená |  | 0 | 0 | 0 | 0 | 0 | 4 | K | 2 | ROZPOCET | 0 | 0 | 0 | 0 | 0 | 2 | 0 | 4 | 55062326
29 | K | 979087212.S | Nakladanie na dopravné prostriedky pre vodorovnú dopravu sutiny | t | 170.275 |  | 0 |  |  |  | znížená |  | 0 | 0 | 0 | 0 | 0 | 4 | K | 2 | ROZPOCET | 0 | 0 | 0 | 0 | 0 | 2 | 0 | 4 | -2116201240
30 | K | 979089612.S | Poplatok za skladovanie - iné odpady zo stavieb a demolácií (17 09), ostatné | t | 170.275 |  | 0 |  |  |  | znížená |  | 0 | 0 | 0 | 0 | 0 | 4 | K | 2 | ROZPOCET | 0 | 0 | 0 | 0 | 0 | 2 | 0 | 4 | 1301591826
31 | K | 979089715.S | Prenájom kontajneru 16 m3 | ks | 5 |  | 0 |  |  |  | znížená |  | 0 | 0 | 0 | 0 | 0 | 4 | K | 2 | ROZPOCET | 0 | 0 | 0 | 0 | 0 | 2 | 0 | 4 | 1417355223
32 | K | 979081121.S.2 | Odvoz sutiny a vybúraných hmôt na skládku za každý ďalší 1 km - Stavebná časť 1 | t | 1632.165 |  | 0 |  |  |  | znížená |  | 0 | 0 | 0 | 0 | 0 | 4 | K | 2 | ROZPOCET | 0 | 0 | 0 | 0 | 0 | 2 | 0 | 4 | -733466004
33 | K | 979081121.S.3 | Odvoz sutiny a vybúraných hmôt na skládku za každý ďalší 1 km - Vybudovanie miestnosti pre imobilných | t | 26.095 |  | 0 |  |  |  | znížená |  | 0 | 0 | 0 | 0 | 0 | 4 | K | 2 | ROZPOCET | 0 | 0 | 0 | 0 | 0 | 2 | 0 | 4 | 683465048
| D | 99 | Presun hmôt HSV |  |  |  | 0 | [5 empty] | 0 |  | 0 |  | 0 | 1 | D | 1 | ROZPOCET | [6 empty] | 0
34 | K | 999281112.S | Presun hmôt pre opravy a údržbu objektov vrátane vonkajších plášťov výšky 25-36 m | t | 770.389 |  | 0 |  |  |  | znížená |  | 0 | 0 | 0 | 0 | 0 | 4 | K | 2 | ROZPOCET | 0 | 0 | 0 | 0 | 0 | 2 | 0 | 4 | 1654263335
| D | PSV | Práce a dodávky PSV |  |  |  | 0 | [5 empty] | 0 |  | 13.7781 |  | 6.505 | 2 | D | 0 | ROZPOCET | [6 empty] | 0
| D | 76 | Konštrukcie |  |  |  | 0 | [5 empty] | 0 |  | 0.017569 |  | 6.505 | 2 | D | 1 | ROZPOCET | [6 empty] | 0
| D | 764 | Konštrukcie klampiarske |  |  |  | 0 | [5 empty] | 0 |  | 0.017569 |  | 0.02499 | 2 | D | 2 | ROZPOCET | [6 empty] | 0
35 | K | 764352800.S | Demontáž žľabov pododkvapových polkruhových so sklonom do 30st. rš 250 mm, -0,00280t | m | 6.1 |  | 0 |  |  |  | znížená |  | 0 | 0 | 0 | 0.0028 | 0.01708 | 16 | K | 3 | ROZPOCET | 0 | 0 | 0 | 0 | 0 | 2 | 0 | 16 | 1402352008
36 | K | 764761122 | Žľab pododkvapový polkruhový R 150 mm, vrátane čela, hákov, rohov, kútov Lindab, (alt. ekvivalent) | m | 6.1 |  | 0 |  |  |  | znížená |  | 0 | 0.0016988 | 0.010363 | 0 | 0 | 16 | K | 3 | ROZPOCET | 0 | 0 | 0 | 0 | 0 | 2 | 0 | 16 | -2094222452
37 | K | 764454801.S | Demontáž odpadových rúr kruhových, s priemerom 75 a 100 mm, -0,00226t | m | 3.5 |  | 0 |  |  |  | znížená |  | 0 | 0 | 0 | 0.00226 | 0.00791 | 16 | K | 3 | ROZPOCET | 0 | 0 | 0 | 0 | 0 | 2 | 0 | 16 | 11980258
38 | K | 764751112 | Odpadová rúra kruhová D 100 mm Lindab Rainline Elite, (alt. ekvivalent) | m | 3.5 |  | 0 |  |  |  | znížená |  | 0 | 0.0020588 | 0.0072058 | 0 | 0 | 16 | K | 3 | ROZPOCET | 0 | 0 | 0 | 0 | 0 | 2 | 0 | 16 | 1993161048
39 | M | 205590025 | Silikónový tesniaci tmel, stredne sivý ESCOSIL-2000, mittelgrau, 310ml, na utesnenie oplechovania atík, (alt. ekvivalent) | ks | 48 |  | 0 |  |  |  | znížená |  | 0 | 0 | 0 | 0 | 0 | 8 | M | 3 | ROZPOCET | 0 | 0 | 0 | 0 | 0 | 2 | 0 | 4 | -301610309
40 | K | 764390010.R | Čistenie strešnej krytiny plechovej vapkou od machu a inej vegetácie | m2 | 152 |  | 0 |  |  |  | znížená |  | 0 | 0 | 0 | 0 | 0 | 16 | K | 3 | ROZPOCET | 0 | 0 | 0 | 0 | 0 | 2 | 0 | 16 | -1152393392
| D | 767 | Konštrukcie doplnkové kovové |  |  |  | 0 | [5 empty] | 0 |  | 0 |  | 6.48 | 2 | D | 2 | ROZPOCET | [6 empty] | 0
41 | K | 76735580.R | Demontáž komínov nerezových z obvodového plášťa, na ďalšie použitie | m | 81 |  | 0 |  |  |  | znížená |  | 0 | 0 | 0 | 0.04 | 3.24 | 16 | K | 3 | ROZPOCET | 0 | 0 | 0 | 0 | 0 | 2 | 0 | 16 | -1558806392
42 | K | 76735590.R | Spätná montáž komínov nerezových na obvodový plášť | m | 81 |  | 0 |  |  |  | znížená |  | 0 | 0 | 0 | 0.04 | 3.24 | 16 | K | 3 | ROZPOCET | 0 | 0 | 0 | 0 | 0 | 2 | 0 | 16 | -2137190552
| D | 78 | Dokončovacie práce |  |  |  | 0 | [5 empty] | 0 |  | 13.7606 |  | 0 | 2 | D | 1 | ROZPOCET | [6 empty] | 0
| D | 781 | Obklady |  |  |  | 0 | [5 empty] | 0 |  | 13.2911 |  | 0 | 2 | D | 2 | ROZPOCET | [6 empty] | 0
43 | K | 781445017.S | Montáž obkladov vnútor. stien z obkladačiek kladených do tmelu veľ. 300x200 mm - na všetky strany nosných H stĺpov v interiéri a na streche | m2 | 527.424 |  | 0 |  |  |  | znížená |  | 0 | 0.00336 | 1.7721 | 0 | 0 | 16 | K | 3 | ROZPOCET | 0 | 0 | 0 | 0 | 0 | 2 | 0 | 16 | 593008713
44 | M | 597640000700.S | Obkladačky keramické glazované jednofarebné hladké lxv 300x200x14 mm - na všetky strany nosných H stĺpov v interiéri a na streche | m2 | 548.521 |  | 0 |  |  |  | znížená |  | 0 | 0.021 | 11.5189 | 0 | 0 | 32 | M | 3 | ROZPOCET | 0 | 0 | 0 | 0 | 0 | 2 | 0 | 16 | 215759250
45 | K | 998781104.S | Presun hmôt pre obklady keramické v objektoch výšky nad 24 do 36 m | t | 13.291 |  | 0 |  |  |  | znížená |  | 0 | 0 | 0 | 0 | 0 | 16 | K | 3 | ROZPOCET | 0 | 0 | 0 | 0 | 0 | 2 | 0 | 16 | 1212695540
| D | 783 | Nátery |  |  |  | 0 | [5 empty] | 0 |  | 0.46947 |  | 0 | 2 | D | 2 | ROZPOCET | [6 empty] | 0
46 | K | 783122110.S | Nátery oceľ.konštr. syntetické na vzduchu schnúce ťažkých A dvojnásobné - 70μm - nosných H stĺpov | m2 | 870.144 |  | 0 |  |  |  | znížená |  | 0 | 0.00023 | 0.20013 | 0 | 0 | 16 | K | 3 | ROZPOCET | 0 | 0 | 0 | 0 | 0 | 2 | 0 | 16 | 356930994
47 | K | 783122710.S | Nátery oceľ.konštr. syntetické na vzduchu schnúce ťažkých A základné - 35μm - nosných H stĺpov | m2 | 870.144 |  | 0 |  |  |  | znížená |  | 0 | 0.00015 | 0.13052 | 0 | 0 | 16 | K | 3 | ROZPOCET | 0 | 0 | 0 | 0 | 0 | 2 | 0 | 16 | 1286046895
48 | K | 783521000.S | Nátery klamp.konštr.syntet. na vzduchu schnúce jednonás. so základným náterom - 70µm, náter plechovej krytiny | m2 | 174 |  | 0 |  |  |  | znížená |  | 0 | 0.00035 | 0.0609 | 0 | 0 | 16 | K | 3 | ROZPOCET | 0 | 0 | 0 | 0 | 0 | 2 | 0 | 16 | 1089669926
49 | K | 783522000.S | Nátery klamp. konštr. syntet. na vzduchu schnúce dvojnás. so základného náterom reakt. farbou - 105µm, náter plechovej krytiny | m2 | 174 |  | 0 |  |  |  | znížená |  | 0 | 0.00044 | 0.07656 | 0 | 0 | 16 | K | 3 | ROZPOCET | 0 | 0 | 0 | 0 | 0 | 2 | 0 | 16 | 1966483742
50 | K | 783904811.S | Ostatné práce odmastenie chemickými odhrdzavenie kovových konštrukcií | m2 | 1044.144 |  | 0 |  |  |  | znížená |  | 0 | 1.3e-06 | 0.0013574 | 0 | 0 | 16 | K | 3 | ROZPOCET | 0 | 0 | 0 | 0 | 0 | 2 | 0 | 16 | 278073463

## 2 - Vykurovanie
[9 empty] | >> skryté stĺpce << | [9 empty] | {60d36789-531c-4f9a-b16b-d8bc1b1f8d77}
0
| KRYCÍ LIST ROZPOČTU | [8 empty] | v --- nižšie sa nachádzajú doplnkové a pomocné údaje k zostavám --- v | [8 empty] | False
Stavba:
KRPZ Žilina a OOPZ Žilina, ul. Kuzmányho
Objekt:
1 - Krajské riaditeľstvo PZ, Žilina, Kuzmányho 26 - rekonštrukcia a modernizácia objektu
Časť:
1 - SO-01 - Zníženie energetickej náročnosti budovy
Úroveň 3:
2 - Vykurovanie
| JKSO: |  |  |  |  | KS:
| Miesto: |  | Žilina, parc. č. 449/7, 449/1 |  |  | Dátum: | 19. 8. 2022
| Objednávateľ: |  |  |  |  | IČO: | 00151866
|  | Ministerstvo vnútra SR, Pribinova 2, Bratislava |  |  |  | IČ DPH: | 2020571520
| Zhotoviteľ: |  |  |  |  | IČO: | Vyplň údaj
|  | Vyplň údaj |  |  |  | IČ DPH: | Vyplň údaj
| Projektant: |  |  |  |  | IČO: | 44413301
|  | Cobra Bauart s.r.o., Karpatské nám.10A, Bratislava |  |  |  | IČ DPH: | 2022709282
| Spracovateľ: |  |  |  |  | IČO: | 44413301
|  | Cobra Bauart s.r.o., Karpatské nám.10A, Bratislava |  |  |  | IČ DPH: | 2022709282
Poznámka:
| Cena bez DPH | [5 empty] | 0
|  |  | Základ dane |  |  | Sadzba dane | Výška dane
| DPH | základná | 0 |  |  | 20% | 0
|  | znížená | 0 |  |  | 20% | 0
|  | zákl. prenesená | 0 |  |  | 20% | 0
|  | zníž. prenesená | 0 |  |  | 20% | 0
|  | nulová | 0 |  |  | 0% | 0
| Cena s DPH |  |  | v | EUR |  | 0
| Projektant |  |  | Spracovateľ
| Dátum a podpis: |  | Pečiatka | Dátum a podpis: |  |  | Pečiatka
| Objednávateľ |  |  | Zhotoviteľ
| Dátum a podpis: |  | Pečiatka | Dátum a podpis: |  |  | Pečiatka
REKAPITULÁCIA ROZPOČTU
Stavba:
KRPZ Žilina a OOPZ Žilina, ul. Kuzmányho
Objekt:
1 - Krajské riaditeľstvo PZ, Žilina, Kuzmányho 26 - rekonštrukcia a modernizácia objektu
Časť:
1 - SO-01 - Zníženie energetickej náročnosti budovy
Úroveň 3:
2 - Vykurovanie
Miesto: |  |  | Žilina, parc. č. 449/7, 449/1 |  |  | Dátum: | 19. 8. 2022
Objednávateľ: |  |  | Ministerstvo vnútra SR, Pribinova 2, Bratislava |  |  | Projektant: | Cobra Bauart s.r.o., Karpatské nám.10A, Bratislava
Zhotoviteľ: |  |  | Vyplň údaj |  |  | Spracovateľ: | Cobra Bauart s.r.o., Karpatské nám.10A, Bratislava
Kód dielu - Popis | [6 empty] | Cena celkom [EUR]
Náklady z rozpočtu | [6 empty] | 0 | [12 empty] | -1
| HSV - Práce a dodávky HSV | [5 empty] | 0
| 6 - Úpravy povrchov, podlahy, osadenie | [5 empty] | 0
| 99 - Presun hmôt HSV | [5 empty] | 0
| PSV - Práce a dodávky PSV | [5 empty] | 0
| 713 - Izolácie tepelné | [5 empty] | 0
| 733 - Ústredné kúrenie - rozvodné potrubie | [5 empty] | 0
| 734 - Ústredné kúrenie - armatúry | [5 empty] | 0
| 735 - Vykurovacie telesá | [5 empty] | 0
| 78 - Dokončovacie práce | [5 empty] | 0
| 783 - Dokončovacie práce - nátery | [5 empty] | 0
| 784 - Maľby | [5 empty] | 0
| M - Práce a dodávky M | [5 empty] | 0
| 23-M - Montáže potrubia | [5 empty] | 0
| OST - Ostatné | [5 empty] | 0
| HZS - Hodinové zúčtovacie sadzby | [5 empty] | 0
ROZPOČET
Stavba:
KRPZ Žilina a OOPZ Žilina, ul. Kuzmányho
Objekt:
1 - Krajské riaditeľstvo PZ, Žilina, Kuzmányho 26 - rekonštrukcia a modernizácia objektu
Časť:
1 - SO-01 - Zníženie energetickej náročnosti budovy
Úroveň 3:
2 - Vykurovanie
Miesto: |  |  | Žilina, parc. č. 449/7, 449/1 |  |  | Dátum: | 19. 8. 2022
Objednávateľ: |  |  | Ministerstvo vnútra SR, Pribinova 2, Bratislava |  |  | Projektant: | Cobra Bauart s.r.o., Karpatské nám.10A, Bratislava
Zhotoviteľ: |  |  | Vyplň údaj |  |  | Spracovateľ: | Cobra Bauart s.r.o., Karpatské nám.10A, Bratislava
PČ | Typ | Kód | Popis | MJ | Množstvo | J.cena [EUR] | Cena celkom [EUR] | Cenová sústava |  |  | DPH | J. Nh [h] | Nh celkom [h] | J. hmotnosť [t] | Hmotnosť celkom [t] | J. suť [t] | Suť Celkom [t]
Náklady z rozpočtu | [6 empty] | 0 | [5 empty] | 0 |  | 28.3919 |  | 27.3753 |  | D | -1 | [7 empty] | 0
| D | HSV | Práce a dodávky HSV |  |  |  | 0 | [5 empty] | 0 |  | 16.8018 |  | 0 | 1 | D | 0 | ROZPOCET | [6 empty] | 0
| D | 6 | Úpravy povrchov, podlahy, osadenie |  |  |  | 0 | [5 empty] | 0 |  | 16.8018 |  | 0 | 1 | D | 1 | ROZPOCET | [6 empty] | 0
1 | K | 612423521.S | Omietka rýh v stenách maltou vápennou šírky ryhy do 150 mm omietkou hladkou | m2 | 460.95 |  | 0 |  |  |  | znížená |  | 0 | 0.036232 | 16.7011 | 0 | 0 | 4 | K | 2 | ROZPOCET | 0 | 0 | 0 | 0 | 0 | 2 | 0 | 4 | -474355185
2 | K | 612460125.S | Príprava vnútorného podkladu stien penetráciou pod nátery a maľby | m2 | 503.45 |  | 0 |  |  |  | znížená |  | 0 | 0.0002 | 0.10069 | 0 | 0 | 4 | K | 2 | ROZPOCET | 0 | 0 | 0 | 0 | 0 | 2 | 0 | 4 | 950616444
| D | 99 | Presun hmôt HSV |  |  |  | 0 | [5 empty] | 0 |  | 0 |  | 0 | 1 | D | 1 | ROZPOCET | [6 empty] | 0
3 | K | 999281111.S | Presun hmôt pre opravy a údržbu objektov vrátane vonkajších plášťov výšky do 25 m | t | 16.802 |  | 0 |  |  |  | znížená |  | 0 | 0 | 0 | 0 | 0 | 4 | K | 2 | ROZPOCET | 0 | 0 | 0 | 0 | 0 | 2 | 0 | 4 | -1176258107
| D | PSV | Práce a dodávky PSV |  |  |  | 0 | [5 empty] | 0 |  | 11.5866 |  | 27.3753 | 2 | D | 0 | ROZPOCET | [6 empty] | 0
| D | 713 | Izolácie tepelné |  |  |  | 0 | [5 empty] | 0 |  | 0.064468 |  | 0.084 | 2 | D | 1 | ROZPOCET | [6 empty] | 0
4 | K | 713400821 | Odstránenie tepelnej izolácie potrubia pásmi alebo fóliami potrubie, -0,00210t | m2 | 40 |  | 0 |  |  |  | znížená |  | 0 | 0 | 0 | 0.0021 | 0.084 | 4 | K | 2 | ROZPOCET | 0 | 0 | 0 | 0 | 0 | 2 | 0 | 4 | -111613866
5 | K | 713482112.S | Montáž trubíc z PE, hr.do 10 mm,vnút.priemer 39-70 mm | m | 462 |  | 0 |  |  |  | znížená |  | 0 | 9e-06 | 0.004158 | 0 | 0 | 16 | K | 2 | ROZPOCET | 0 | 0 | 0 | 0 | 0 | 2 | 0 | 16 | 2113559525
6 | M | 283310001700 | Izolačná PE trubica TUBOLIT DG 40x9 mm (d potrubia x hr. izolácie), nadrezaná, AZ FLEX, (alt. ekvivalent) | m | 471.24 |  | 0 |  |  |  | znížená |  | 0 | 4e-05 | 0.01885 | 0 | 0 | 32 | M | 2 | ROZPOCET | 0 | 0 | 0 | 0 | 0 | 2 | 0 | 16 | -288649194
7 | K | 713482113.S | Montáž trubíc z PE, hr.do 10 mm,vnút.priemer 71-95 mm | m | 691 |  | 0 |  |  |  | znížená |  | 0 | 9e-06 | 0.006219 | 0 | 0 | 16 | K | 2 | ROZPOCET | 0 | 0 | 0 | 0 | 0 | 2 | 0 | 16 | -208706114
8 | M | 283310002500 | Izolačná PE trubica TUBOLIT DG 89x9 mm (d potrubia x hr. izolácie), nadrezaná, AZ FLEX, (alt. ekvivalent) | m | 704.82 |  | 0 |  |  |  | znížená |  | 0 | 5e-05 | 0.035241 | 0 | 0 | 32 | M | 2 | ROZPOCET | 0 | 0 | 0 | 0 | 0 | 2 | 0 | 16 | -424202939
9 | K | 998713102.S | Presun hmôt pre izolácie tepelné v objektoch výšky nad 6 m do 12 m | t | 0.064 |  | 0 |  |  |  | znížená |  | 0 | 0 | 0 | 0 | 0 | 16 | K | 2 | ROZPOCET | 0 | 0 | 0 | 0 | 0 | 2 | 0 | 16 | -1350101942
| D | 733 | Ústredné kúrenie - rozvodné potrubie |  |  |  | 0 | [5 empty] | 0 |  | 5.7956 |  | 26.3867 | 2 | D | 1 | ROZPOCET | [6 empty] | 0
10 | K | 733110810.S | Demontáž potrubia z oceľových rúrok závitových nad 50 do DN 80, -0,00858t | m | 3073 |  | 0 |  |  |  | znížená |  | 0 | 8.964e-05 | 0.27546 | 0.00858 | 26.3663 | 16 | K | 2 | ROZPOCET | 0 | 0 | 0 | 0 | 0 | 2 | 0 | 16 | 19887586
11 | K | 733111203.S | Potrubie z rúrok závitových zosilnených nízkotlakových DN 15 ( napojenie regulačných a meracích ventilov pri inštalácii regulátorov diferenčného tlaku) | m | 20 |  | 0 |  |  |  | znížená |  | 0 | 0.00182 | 0.0364 | 0 | 0 | 16 | K | 2 | ROZPOCET | 0 | 0 | 0 | 0 | 0 | 2 | 0 | 16 | -1347168814
12 | K | 733120815.S | Demontáž plynovodného potrubia z oceľových rúrok hladkých do priemeru 38, -0,00254t - z fasády | m | 8 |  | 0 |  |  |  | znížená |  | 0 | 4e-05 | 0.00032 | 0.00254 | 0.02032 | 16 | K | 2 | ROZPOCET | 0 | 0 | 0 | 0 | 0 | 2 | 0 | 16 | -955094652
13 | K | 733125003.S | Potrubie z uhlíkovej ocele spájané lisovaním 15x1,2 Steelpress, (alt. ekvivalent) | m | 1458 |  | 0 |  |  |  | znížená |  | 0 | 0.00071 | 1.0352 | 0 | 0 | 16 | K | 2 | ROZPOCET | 0 | 0 | 0 | 0 | 0 | 2 | 0 | 16 | 1502722367
14 | K | 733125009.S | Potrubie z uhlíkovej ocele spájané lisovaním 22x1,5 Steelpress, (alt. ekvivalent) | m | 154 |  | 0 |  |  |  | znížená |  | 0 | 0.00116 | 0.17864 | 0 | 0 | 16 | K | 2 | ROZPOCET | 0 | 0 | 0 | 0 | 0 | 2 | 0 | 16 | -703267897
15 | K | 733125012.S | Potrubie z uhlíkovej ocele spájané lisovaním 28x1,5 Steelpress, (alt. ekvivalent) | m | 308 |  | 0 |  |  |  | znížená |  | 0 | 0.00147 | 0.45276 | 0 | 0 | 16 | K | 2 | ROZPOCET | 0 | 0 | 0 | 0 | 0 | 2 | 0 | 16 | 1370454544
16 | K | 733125015.S | Potrubie z uhlíkovej ocele spájané lisovaním 35x1,5 Steelpress, (alt. ekvivalent) | m | 462 |  | 0 |  |  |  | znížená |  | 0 | 0.00186 | 0.85932 | 0 | 0 | 16 | K | 2 | ROZPOCET | 0 | 0 | 0 | 0 | 0 | 2 | 0 | 16 | 2052615027
17 | K | 733125024.S | Potrubie z uhlíkovej ocele spájané lisovaním 76x2,0 Steelpress, (alt. ekvivalent) | m | 691 |  | 0 |  |  |  | znížená |  | 0 | 0.00428 | 2.9575 | 0 | 0 | 16 | K | 2 | ROZPOCET | 0 | 0 | 0 | 0 | 0 | 2 | 0 | 16 | -67785195
18 | K | 733190217.S | Tlaková skúška potrubia z rúrok z uhlíkovej ocele do priemeru 89/5 | m | 3073 |  | 0 |  |  |  | znížená |  | 0 | 0 | 0 | 0 | 0 | 16 | K | 2 | ROZPOCET | 0 | 0 | 0 | 0 | 0 | 2 | 0 | 16 | -211134329
19 | K | 998733103.S | Presun hmôt pre rozvody potrubia v objektoch výšky nad 6 do 24 m | t | 5.796 |  | 0 |  |  |  | znížená |  | 0 | 0 | 0 | 0 | 0 | 16 | K | 2 | ROZPOCET | 0 | 0 | 0 | 0 | 0 | 2 | 0 | 16 | 407029211
| D | 734 | Ústredné kúrenie - armatúry |  |  |  | 0 | [5 empty] | 0 |  | 0.93043 |  | 0.10935 | 2 | D | 1 | ROZPOCET | [6 empty] | 0
20 | K | 734200821.S | Demontáž armatúry závitovej s dvomi závitmi do G 1/2 -0,00045t | ks | 243 |  | 0 |  |  |  | znížená |  | 0 | 9.216e-05 | 0.022395 | 0.00045 | 0.10935 | 16 | K | 2 | ROZPOCET | 0 | 0 | 0 | 0 | 0 | 2 | 0 | 16 | 42084335
21 | K | 734209112.1 | Montáž závitovej armatúry s 2 závitmi do G 1/2 | ks | 729 |  | 0 |  |  |  | znížená |  | 0 | 1.996e-05 | 0.014551 | 0 | 0 | 16 | K | 2 | ROZPOCET | 0 | 0 | 0 | 0 | 0 | 2 | 0 | 16 | 755863235
22 | M | 5510123100 | Termostatický ventil DANFOSS RA-N DN 15 priamy (alebo ekvivalent) | ks | 243 |  | 0 |  |  |  | znížená |  | 0 | 0.002 | 0.486 | 0 | 0 | 32 | M | 2 | ROZPOCET | 0 | 0 | 0 | 0 | 0 | 2 | 0 | 16 | -157190841
23 | M | 500642100 | Závitový spoj do spiatočky Danfoss RLV DN 15 priamy (alebo ekvivalent) | ks | 243 |  | 0 |  |  |  | znížená |  | 0 | 0.0001 | 0.0243 | 0 | 0 | 32 | M | 2 | ROZPOCET | 0 | 0 | 0 | 0 | 0 | 2 | 0 | 16 | 1919512341
24 | M | 4848906830 | Automatický odvzdušňovací ventil so spätnou klapkou, 1/2”, GIACOMINI (alebo ekvivalent) | ks | 243 |  | 0 |  |  |  | znížená |  | 0 | 0.0001 | 0.0243 | 0 | 0 | 32 | M | 2 | ROZPOCET | 0 | 0 | 0 | 0 | 0 | 2 | 0 | 16 | 1119022474
25 | K | 734209113k | Montáž hlavice termostatickej | ks | 243 |  | 0 |  |  |  | znížená |  | 0 | 0 | 0 | 0 | 0 | 16 | K | 2 | ROZPOCET | 0 | 0 | 0 | 0 | 0 | 2 | 0 | 16 | -518129267
26 | M | 48448489034 | Termostatická hlavica Danfosstyp RAE 5054 (alebo ekvivalent) | ks | 243 |  | 0 |  |  |  | znížená |  | 0 | 0.0003 | 0.0729 | 0 | 0 | 32 | M | 2 | ROZPOCET | 0 | 0 | 0 | 0 | 0 | 2 | 0 | 16 | -1040770318
27 | K | 734223020 | Montáž ventilu závitového regulačného G 1 stupačkového | ks | 22 |  | 0 |  |  |  | znížená |  | 0 | 5.154e-05 | 0.0011339 | 0 | 0 | 16 | K | 2 | ROZPOCET | 0 | 0 | 0 | 0 | 0 | 2 | 0 | 16 | 253456329
28 | M | 4549229344 | Regulačný a vyvažovací ventil STAF-SG DN 25 PN 25 (alebo ekvivalent) | ks | 22 |  | 0 |  |  |  | znížená |  | 0 | 0.00072 | 0.01584 | 0 | 0 | 32 | M | 2 | ROZPOCET | 0 | 0 | 0 | 0 | 0 | 2 | 0 | 16 | -1217372668
29 | K | 734223154.S | Montáž vyvažovacieho ventilu priameho pre kúrenie DN 25 | ks | 22 |  | 0 |  |  |  | znížená |  | 0 | 7.9e-06 | 0.0001738 | 0 | 0 | 16 | K | 2 | ROZPOCET | 0 | 0 | 0 | 0 | 0 | 2 | 0 | 16 | -360489273
30 | M | 551110000100.R | Ventil priamy prechodný KE 83 DN 25 (alt. ekvivalent) | ks | 22 |  | 0 |  |  |  | znížená |  | 0 | 0.00044 | 0.00968 | 0 | 0 | 32 | M | 2 | ROZPOCET | 0 | 0 | 0 | 0 | 0 | 2 | 0 | 16 | -1830368142
31 | K | 734232000.S | Montáž uzatváracieho ventilu pre kúrenie DN 15 na stúpačky v suteréne | ks | 22 |  | 0 |  |  |  | znížená |  | 0 | 0 | 0 | 0 | 0 | 16 | K | 2 | ROZPOCET | 0 | 0 | 0 | 0 | 0 | 2 | 0 | 16 | -39199294
32 | M | 003L0273 | Uzatváracie ventily Danfoss RLV-CX 15 Chrome rohové, DN1/2", kvs 0,1-1,8, (alt. ekvivalent) | ks | 22 |  | 0 |  |  |  | znížená |  | 0 | 0 | 0 | 0 | 0 | 32 | M | 2 | ROZPOCET | 0 | 0 | 0 | 0 | 0 | 2 | 0 | 16 | 989056673
33 | K | 734449113 | Montáž regulátora diferenčného tlaku DN 25 | ks | 22 |  | 0 |  |  |  | znížená |  | 0 | 0 | 0 | 0 | 0 | 16 | K | 2 | ROZPOCET | 0 | 0 | 0 | 0 | 0 | 2 | 0 | 16 | -1703256483
34 | M | 4057001200 | Regulátor diferenčného tlaku Danfoss MSV-BD DN25 (alebo ekvivalent) | ks | 22 |  | 0 |  |  |  | znížená |  | 0 | 0.00112 | 0.02464 | 0 | 0 | 32 | M | 2 | ROZPOCET | 0 | 0 | 0 | 0 | 0 | 2 | 0 | 16 | -1506573383
35 | K | 734223255.R | Montáž armatúr pre bočné pripojenie vykurovacích telies | ks | 486 |  | 0 |  |  |  | znížená |  | 0 | 0 | 0 | 0 | 0 | 16 | K | 2 | ROZPOCET | 0 | 0 | 0 | 0 | 0 | 2 | 0 | 16 | -1709009063
36 | M | 551210026500.S | Ventil radiátorový priamy V 4232 1/2" s nastaviteľnou reguláciou, k armaturám pre ústredné vykurovanie, (alt. ekvivalent) | ks | 486 |  | 0 |  |  |  | znížená |  | 0 | 0.00044 | 0.21384 | 0 | 0 | 32 | M | 2 | ROZPOCET | 0 | 0 | 0 | 0 | 0 | 2 | 0 | 16 | 1445226143
37 | K | 734412499 | Montáž podružného merača tepla | ks | 1 |  | 0 |  |  |  | znížená |  | 0 | 0 | 0 | 0 | 0 | 16 | K | 2 | ROZPOCET | 0 | 0 | 0 | 0 | 0 | 2 | 0 | 16 | -1369836925
38 | M | 4846901222 | Podružný merač tepla - MULTICAL 302 (alt.ekvivalent) | ks | 1 |  | 0 |  |  |  | znížená |  | 0 | 0.02068 | 0.02068 | 0 | 0 | 32 | M | 2 | ROZPOCET | 0 | 0 | 0 | 0 | 0 | 2 | 0 | 16 | 1679073184
39 | K | 998734103.S | Presun hmôt pre armatúry v objektoch výšky nad 6 do 24 m | t | 0.93 |  | 0 |  |  |  | znížená |  | 0 | 0 | 0 | 0 | 0 | 16 | K | 2 | ROZPOCET | 0 | 0 | 0 | 0 | 0 | 2 | 0 | 16 | 1485194561
| D | 735 | Vykurovacie telesá |  |  |  | 0 | [5 empty] | 0 |  | 4.3075 |  | 0.79529 | 2 | D | 1 | ROZPOCET | [6 empty] | 0
40 | K | 735121810.S | Demontáž vykurovacích telies oceľových článkových, -0,01057t | m2 | 75.24 |  | 0 |  |  |  | znížená |  | 0 | 0 | 0 | 0.01057 | 0.79529 | 16 | K | 2 | ROZPOCET | 0 | 0 | 0 | 0 | 0 | 2 | 0 | 16 | -711842790
41 | K | 735154040.S | Montáž vykurovacieho telesa panelového jednoradového 600 mm/ dĺžky 400-600 mm | ks | 12 |  | 0 |  |  |  | znížená |  | 0 | 2.5948e-05 | 0.00031138 | 0 | 0 | 16 | K | 2 | ROZPOCET | 0 | 0 | 0 | 0 | 0 | 2 | 0 | 16 | 2112567603
42 | M | 484530050053.S | Teleso vykurovacie doskové jednoradové oceľové, KORAD 11K vxlxhĺ 600x400x54-63 mm, s bočným pripojením, (alt. ekvivalent) | ks | 4 |  | 0 |  |  |  | znížená |  | 0 | 0.00796 | 0.03184 | 0 | 0 | 32 | M | 2 | ROZPOCET | 0 | 0 | 0 | 0 | 0 | 2 | 0 | 16 | -1930743101
43 | M | 484530015789.S | Teleso vykurovacie doskové jednoradové oceľové, KORAD 11K vxlxhĺ 600x500x54-63 mm, s bočným pripojením, (alt. ekvivalent) | ks | 5 |  | 0 |  |  |  | znížená |  | 0 | 0.00962 | 0.0481 | 0 | 0 | 32 | M | 2 | ROZPOCET | 0 | 0 | 0 | 0 | 0 | 2 | 0 | 16 | -525885731
44 | M | 484530015791.S | Teleso vykurovacie doskové jednoradové oceľové, KORAD 11K vxlxhĺ 600x600x54-63 mm, s bočným pripojením, (alt. ekvivalent) | ks | 3 |  | 0 |  |  |  | znížená |  | 0 | 0.01131 | 0.03393 | 0 | 0 | 32 | M | 2 | ROZPOCET | 0 | 0 | 0 | 0 | 0 | 2 | 0 | 16 | -1612818431
45 | K | 735154041.S | Montáž vykurovacieho telesa panelového jednoradového 600 mm/ dĺžky 700-900 mm | ks | 1 |  | 0 |  |  |  | znížená |  | 0 | 2.5948e-05 | 2.5948e-05 | 0 | 0 | 16 | K | 2 | ROZPOCET | 0 | 0 | 0 | 0 | 0 | 2 | 0 | 16 | -1365116704
46 | M | 484530050057 | Teleso vykurovacie doskové jednopanelové oceľové KORAD 11K, vxl 600x800 mm s bočným pripojením, (alt. ekvivalent) | ks | 1 |  | 0 |  |  |  | znížená |  | 0 | 0.01592 | 0.01592 | 0 | 0 | 32 | M | 2 | ROZPOCET | 0 | 0 | 0 | 0 | 0 | 2 | 0 | 16 | 632985477
47 | K | 735154042.S | Montáž vykurovacieho telesa panelového jednoradového 600 mm/ dĺžky 1000-1200 mm | ks | 1 |  | 0 |  |  |  | znížená |  | 0 | 2.5948e-05 | 2.5948e-05 | 0 | 0 | 16 | K | 2 | ROZPOCET | 0 | 0 | 0 | 0 | 0 | 2 | 0 | 16 | 1419349610
48 | M | 484530015799.S | Teleso vykurovacie doskové jednoradové oceľové, KORAD 11K vxlxhĺ 600x1000x54-63 mm, s bočným pripojením, (alt. ekvivalent) | ks | 1 |  | 0 |  |  |  | znížená |  | 0 | 0.01829 | 0.01829 | 0 | 0 | 32 | M | 2 | ROZPOCET | 0 | 0 | 0 | 0 | 0 | 2 | 0 | 16 | -1995976120
49 | K | 735154140.S | Montáž vykurovacieho telesa panelového dvojradového výšky 600 mm/ dĺžky 400-600 mm | ks | 168 |  | 0 |  |  |  | znížená |  | 0 | 2.5948e-05 | 0.0043593 | 0 | 0 | 16 | K | 2 | ROZPOCET | 0 | 0 | 0 | 0 | 0 | 2 | 0 | 16 | 1318562760
50 | M | 484530065500 | Teleso vykurovacie doskové dvojpanelové oceľové KORAD 22K, vxl 600x400 mm s bočným pripojením, (alt. ekvivalent) | ks | 70 |  | 0 |  |  |  | znížená |  | 0 | 0.01261 | 0.8827 | 0 | 0 | 32 | M | 2 | ROZPOCET | 0 | 0 | 0 | 0 | 0 | 2 | 0 | 16 | 1416757369
51 | M | 484530065600 | Teleso vykurovacie doskové dvojpanelové oceľové KORAD 22K, vxl 600x500 mm s bočným pripojením, (alt. ekvivalent) | ks | 58 |  | 0 |  |  |  | znížená |  | 0 | 0.01577 | 0.91466 | 0 | 0 | 32 | M | 2 | ROZPOCET | 0 | 0 | 0 | 0 | 0 | 2 | 0 | 16 | 797821620
52 | M | 484530065700 | Teleso vykurovacie doskové dvojpanelové oceľové KORAD 22K, vxl 600x600 mm s bočným pripojením, (alt. ekvivalent) | ks | 40 |  | 0 |  |  |  | znížená |  | 0 | 0.01892 | 0.7568 | 0 | 0 | 32 | M | 2 | ROZPOCET | 0 | 0 | 0 | 0 | 0 | 2 | 0 | 16 | 1522961766
53 | K | 735154141.S | Montáž vykurovacieho telesa panelového dvojradového výšky 600 mm/ dĺžky 700-900 mm | ks | 50 |  | 0 |  |  |  | znížená |  | 0 | 2.5948e-05 | 0.0012974 | 0 | 0 | 16 | K | 2 | ROZPOCET | 0 | 0 | 0 | 0 | 0 | 2 | 0 | 16 | 1256539156
54 | M | 484530066000 | Teleso vykurovacie doskové dvojpanelové oceľové KORAD 22K, vxl 600x900 mm s bočným pripojením, (alt. ekvivalent) | ks | 5 |  | 0 |  |  |  | znížená |  | 0 | 0.02838 | 0.1419 | 0 | 0 | 32 | M | 2 | ROZPOCET | 0 | 0 | 0 | 0 | 0 | 2 | 0 | 16 | 690944636
55 | M | 484530065800.S | Teleso vykurovacie doskové dvojpanelové oceľové, KORAD 22K vxlxhĺ 600x700x100 mm, s bočným pripojením, (alt. ekvivalent) | ks | 20 |  | 0 |  |  |  | znížená |  | 0 | 0.02208 | 0.4416 | 0 | 0 | 32 | M | 2 | ROZPOCET | 0 | 0 | 0 | 0 | 0 | 2 | 0 | 16 | 1284828906
56 | M | 484530065900.S | Teleso vykurovacie doskové dvojpanelové oceľové, KORAD 22K vxlxhĺ 600x800x100 mm, s bočným pripojením, (alt. ekvivalent) | ks | 25 |  | 0 |  |  |  | znížená |  | 0 | 0.02523 | 0.63075 | 0 | 0 | 32 | M | 2 | ROZPOCET | 0 | 0 | 0 | 0 | 0 | 2 | 0 | 16 | -1280735359
57 | K | 735154142.S | Montáž vykurovacieho telesa panelového dvojradového výšky 600 mm/ dĺžky 1000-1200 mm | ks | 11 |  | 0 |  |  |  | znížená |  | 0 | 2.5948e-05 | 0.00028543 | 0 | 0 | 16 | K | 2 | ROZPOCET | 0 | 0 | 0 | 0 | 0 | 2 | 0 | 16 | 552418811
58 | M | 484530066100 | Teleso vykurovacie doskové dvojpanelové oceľové KORAD 22K, vxl 600x1000 mm s bočným pripojením, (alt. ekvivalent) | ks | 5 |  | 0 |  |  |  | znížená |  | 0 | 0.03154 | 0.1577 | 0 | 0 | 32 | M | 2 | ROZPOCET | 0 | 0 | 0 | 0 | 0 | 2 | 0 | 16 | 1068682953
59 | M | 484530066300.S | Teleso vykurovacie doskové ,dvojpanelové oceľové KORAD 22K vxlxhĺ 600x1200x100 mm, s bočným pripojením , (alt. ekvivalent) | ks | 6 |  | 0 |  |  |  | znížená |  | 0 | 0.03784 | 0.22704 | 0 | 0 | 32 | M | 2 | ROZPOCET | 0 | 0 | 0 | 0 | 0 | 2 | 0 | 16 | -75779138
60 | K | 735158110.S | Vykurovacie telesá panelové jednoradové, tlaková skúška telesa vodou | ks | 14 |  | 0 |  |  |  | znížená |  | 0 | 0 | 0 | 0 | 0 | 16 | K | 2 | ROZPOCET | 0 | 0 | 0 | 0 | 0 | 2 | 0 | 16 | -1516859834
61 | K | 735158120.S | Vykurovacie telesá panelové dvojradové, tlaková skúška telesa vodou | ks | 229 |  | 0 |  |  |  | znížená |  | 0 | 0 | 0 | 0 | 0 | 16 | K | 2 | ROZPOCET | 0 | 0 | 0 | 0 | 0 | 2 | 0 | 16 | -754449412
62 | K | 998735104.S | Presun hmôt pre vykurovacie telesá v objektoch výšky nad 24 do 36 m | t | 4.308 |  | 0 |  |  |  | znížená |  | 0 | 0 | 0 | 0 | 0 | 16 | K | 2 | ROZPOCET | 0 | 0 | 0 | 0 | 0 | 2 | 0 | 16 | -1997036218
| D | 78 | Dokončovacie práce |  |  |  | 0 | [5 empty] | 0 |  | 0.48862 |  | 0 | 2 | D | 1 | ROZPOCET | [6 empty] | 0
| D | 783 | Dokončovacie práce - nátery |  |  |  | 0 | [5 empty] | 0 |  | 0.26368 |  | 0 | 2 | D | 2 | ROZPOCET | [6 empty] | 0
63 | K | 783425151.S | Nátery kov.potr.a armatúr v kanáloch a šachtách syntetické potrubie do DN 100 mm dvojnásobné so základným náterom - 105µm | m | 1920 |  | 0 |  |  |  | znížená |  | 0 | 9.544e-05 | 0.18324 | 0 | 0 | 16 | K | 3 | ROZPOCET | 0 | 0 | 0 | 0 | 0 | 2 | 0 | 16 | 719207714
64 | K | 783425751.S | Nátery kov.potr.a armatúr v kanáloch a šachtách syntetické potrubie do DN 100 mm základné - 35µm | m | 2306 |  | 0 |  |  |  | znížená |  | 0 | 3.488e-05 | 0.080433 | 0 | 0 | 16 | K | 3 | ROZPOCET | 0 | 0 | 0 | 0 | 0 | 2 | 0 | 16 | -1565180484
| D | 784 | Maľby |  |  |  | 0 | [5 empty] | 0 |  | 0.22494 |  | 0 | 2 | D | 2 | ROZPOCET | [6 empty] | 0
65 | K | 784422911.S | Oprava, maľba vápenná základná dvojnásobná, ručne nanášaná na jemnozrnný podklad výšky do 3,80 m | m2 | 503.45 |  | 0 |  |  |  | znížená |  | 0 | 0.00040356 | 0.20317 | 0 | 0 | 16 | K | 3 | ROZPOCET | 0 | 0 | 0 | 0 | 0 | 2 | 0 | 16 | -812367509
66 | K | 784441110.S | Maľby latexové tónované dvojnásobné ručne nanášané na jemnozrnný podklad výšky do 3,80 m | m2 | 45 |  | 0 |  |  |  | znížená |  | 0 | 0.0004838 | 0.021771 | 0 | 0 | 16 | K | 3 | ROZPOCET | 0 | 0 | 0 | 0 | 0 | 2 | 0 | 16 | -925766243
| D | M | Práce a dodávky M |  |  |  | 0 | [5 empty] | 0 |  | 0.00348 |  | 0 | 3 | D | 0 | ROZPOCET | [6 empty] | 0
| D | 23-M | Montáže potrubia |  |  |  | 0 | [5 empty] | 0 |  | 0.00348 |  | 0 | 3 | D | 1 | ROZPOCET | [6 empty] | 0
67 | K | 230201003.S | Montáž plynového potrubia z dvojvsrtvového PE 100 SDR11 zváraných natupo D 32x3,0 mm - na fasáde, predsadiť pred zatepľovací systém | m | 12 |  | 0 |  |  |  | znížená |  | 0 | 0 | 0 | 0 | 0 | 64 | K | 2 | ROZPOCET | 0 | 0 | 0 | 0 | 0 | 2 | 0 | 64 | 496040221
68 | M | 286130035900.S | Rúra HDPE na plyn PE100 SDR11 32x3,0x100 m | m | 12 |  | 0 |  |  |  | znížená |  | 0 | 0.00028 | 0.00336 | 0 | 0 | 128 | M | 2 | ROZPOCET | 0 | 0 | 0 | 0 | 0 | 2 | 0 | 128 | 1588243498
69 | M | 286530020100.S | Koleno 90° na tupo PE 100, na vodu, plyn a kanalizáciu, SDR 11 D 32 mm | ks | 2 |  | 0 |  |  |  | znížená |  | 0 | 6e-05 | 0.00012 | 0 | 0 | 128 | M | 2 | ROZPOCET | 0 | 0 | 0 | 0 | 0 | 2 | 0 | 128 | 1967722235
| D | OST | Ostatné |  |  |  | 0 | [5 empty] | 0 |  | 0 |  | 0 | 4 | D | 1 | ROZPOCET | [6 empty] | 0
70 | K | PP | Prevádzkový predpis kotolne | kpl | 1 |  | 0 |  |  |  | znížená |  | 0 | 0 | 0 | 0 | 0 | 64 | K | 2 | ROZPOCET | 0 | 0 | 0 | 0 | 0 | 2 | 0 | 64 | 400077465
71 | M | PV | Povinná výbava kotolne (vrecková baterka, penotvorný roztok, nasávacie zariadenie Univerzál, detekčné trubice CO, prevádzkový denník, lekárnička + náplň, súprava na rozbor vody) | kpl | 1 |  | 0 |  |  |  | znížená |  | 0 | 0 | 0 | 0 | 0 | 256 | M | 2 | ROZPOCET | 0 | 0 | 0 | 0 | 0 | 2 | 0 | 64 | -1924837794
72 | K | RK | Zostavenie revíznej knihy plynovodu | kpl | 1 |  | 0 |  |  |  | znížená |  | 0 | 0 | 0 | 0 | 0 | 64 | K | 2 | ROZPOCET | 0 | 0 | 0 | 0 | 0 | 2 | 0 | 64 | -986970911
| D | HZS | Hodinové zúčtovacie sadzby |  |  |  | 0 | [5 empty] | 0 |  | 0 |  | 0 | 4 | D | 1 | ROZPOCET | [6 empty] | 0
73 | K | HZS-01 | Rozvod potrubia, HZS T6- Napustenie a vypustenie systému | hod | 50 |  | 0 |  |  |  | znížená |  | 0 | 0 | 0 | 0 | 0 | 16 | K | 2 | ROZPOCET | 0 | 0 | 0 | 0 | 0 | 2 | 0 | 16 | 663849642
74 | K | HZS-02 | Stavebné úpravy - podľa potreby | hod | 40 |  | 0 |  |  |  | znížená |  | 0 | 0 | 0 | 0 | 0 | 16 | K | 2 | ROZPOCET | 0 | 0 | 0 | 0 | 0 | 2 | 0 | 16 | 2129897125
75 | K | HZS-03 | Vykurovacia skúška | hod | 72 |  | 0 |  |  |  | znížená |  | 0 | 0 | 0 | 0 | 0 | 16 | K | 2 | ROZPOCET | 0 | 0 | 0 | 0 | 0 | 2 | 0 | 16 | 1457551137
76 | K | HZS-04 | Hydraulické vyregulovanie vykurovacieho systému počas vykurovacej skúšky | hod | 16 |  | 0 |  |  |  | znížená |  | 0 | 0 | 0 | 0 | 0 | 512 | K | 2 | ROZPOCET | 0 | 0 | 0 | 0 | 0 | 2 | 0 | 512 | 1267526150
77 | K | HZS-05 | Stavebno montážne práce náročnejšie, ucelené, obtiažne, rutinné (Tr. 2) v rozsahu viac ako 8 hodín náročnejšie | hod | 72 |  | 0 |  |  |  | znížená |  | 0 | 0 | 0 | 0 | 0 | 512 | K | 2 | ROZPOCET | 0 | 0 | 0 | 0 | 0 | 2 | 0 | 512 | 963997701
78 | K | HZS-06 | Kompletné vyskúšanie systému | ks | 1 |  | 0 |  |  |  | znížená |  | 0 | 0 | 0 | 0 | 0 | 512 | K | 2 | ROZPOCET | 0 | 0 | 0 | 0 | 0 | 2 | 0 | 512 | 1798336355

## 3 - Elektro časť - Silnoprúd
[9 empty] | >> skryté stĺpce << | [9 empty] | {20b7cebc-cf28-4783-8e3b-ad666bb21b02}
0
| KRYCÍ LIST ROZPOČTU | [8 empty] | v --- nižšie sa nachádzajú doplnkové a pomocné údaje k zostavám --- v | [8 empty] | False
Stavba:
KRPZ Žilina a OOPZ Žilina, ul. Kuzmányho
Objekt:
1 - Krajské riaditeľstvo PZ, Žilina, Kuzmányho 26 - rekonštrukcia a modernizácia objektu
Časť:
1 - SO-01 - Zníženie energetickej náročnosti budovy
Úroveň 3:
3 - Elektro časť - Silnoprúd
| JKSO: |  |  |  |  | KS:
| Miesto: |  | Žilina, parc. č. 449/7, 449/1 |  |  | Dátum: | 19. 8. 2022
| Objednávateľ: |  |  |  |  | IČO: | 00151866
|  | Ministerstvo vnútra SR, Pribinova 2, Bratislava |  |  |  | IČ DPH: | 2020571520
| Zhotoviteľ: |  |  |  |  | IČO: | Vyplň údaj
|  | Vyplň údaj |  |  |  | IČ DPH: | Vyplň údaj
| Projektant: |  |  |  |  | IČO: | 44413301
|  | Cobra Bauart s.r.o., Karpatské nám.10A, Bratislava |  |  |  | IČ DPH: | 2022709282
| Spracovateľ: |  |  |  |  | IČO: | 44413301
|  | Cobra Bauart s.r.o., Karpatské nám.10A, Bratislava |  |  |  | IČ DPH: | 2022709282
Poznámka:
| Cena bez DPH | [5 empty] | 0
|  |  | Základ dane |  |  | Sadzba dane | Výška dane
| DPH | základná | 0 |  |  | 20% | 0
|  | znížená | 0 |  |  | 20% | 0
|  | zákl. prenesená | 0 |  |  | 20% | 0
|  | zníž. prenesená | 0 |  |  | 20% | 0
|  | nulová | 0 |  |  | 0% | 0
| Cena s DPH |  |  | v | EUR |  | 0
| Projektant |  |  | Spracovateľ
| Dátum a podpis: |  | Pečiatka | Dátum a podpis: |  |  | Pečiatka
| Objednávateľ |  |  | Zhotoviteľ
| Dátum a podpis: |  | Pečiatka | Dátum a podpis: |  |  | Pečiatka
REKAPITULÁCIA ROZPOČTU
Stavba:
KRPZ Žilina a OOPZ Žilina, ul. Kuzmányho
Objekt:
1 - Krajské riaditeľstvo PZ, Žilina, Kuzmányho 26 - rekonštrukcia a modernizácia objektu
Časť:
1 - SO-01 - Zníženie energetickej náročnosti budovy
Úroveň 3:
3 - Elektro časť - Silnoprúd
Miesto: |  |  | Žilina, parc. č. 449/7, 449/1 |  |  | Dátum: | 19. 8. 2022
Objednávateľ: |  |  | Ministerstvo vnútra SR, Pribinova 2, Bratislava |  |  | Projektant: | Cobra Bauart s.r.o., Karpatské nám.10A, Bratislava
Zhotoviteľ: |  |  | Vyplň údaj |  |  | Spracovateľ: | Cobra Bauart s.r.o., Karpatské nám.10A, Bratislava
Kód dielu - Popis | [6 empty] | Cena celkom [EUR]
Náklady z rozpočtu | [6 empty] | 0 | [12 empty] | -1
| HSV - Práce a dodávky HSV | [5 empty] | 0
| 6 - Úpravy povrchov, podlahy, osadenie | [5 empty] | 0
| M - Práce a dodávky M | [5 empty] | 0
| 21-M - Elektromontáže | [5 empty] | 0
| 22-M - Montáže oznamovacích a zabezpečovacích zariadení | [5 empty] | 0
| 95-M - Revízie | [5 empty] | 0
| VRN - Vedľajšie rozpočtové náklady | [5 empty] | 0
ROZPOČET
Stavba:
KRPZ Žilina a OOPZ Žilina, ul. Kuzmányho
Objekt:
1 - Krajské riaditeľstvo PZ, Žilina, Kuzmányho 26 - rekonštrukcia a modernizácia objektu
Časť:
1 - SO-01 - Zníženie energetickej náročnosti budovy
Úroveň 3:
3 - Elektro časť - Silnoprúd
Miesto: |  |  | Žilina, parc. č. 449/7, 449/1 |  |  | Dátum: | 19. 8. 2022
Objednávateľ: |  |  | Ministerstvo vnútra SR, Pribinova 2, Bratislava |  |  | Projektant: | Cobra Bauart s.r.o., Karpatské nám.10A, Bratislava
Zhotoviteľ: |  |  | Vyplň údaj |  |  | Spracovateľ: | Cobra Bauart s.r.o., Karpatské nám.10A, Bratislava
PČ | Typ | Kód | Popis | MJ | Množstvo | J.cena [EUR] | Cena celkom [EUR] | Cenová sústava |  |  | DPH | J. Nh [h] | Nh celkom [h] | J. hmotnosť [t] | Hmotnosť celkom [t] | J. suť [t] | Suť Celkom [t]
Náklady z rozpočtu | [6 empty] | 0 | [5 empty] | 0 |  | 5.0359 |  | 1.4894 |  | D | -1 | [7 empty] | 0
| D | HSV | Práce a dodávky HSV |  |  |  | 0 | [5 empty] | 0 |  | 0.72371 |  | 0 | 1 | D | 0 | ROZPOCET | [6 empty] | 0
| D | 6 | Úpravy povrchov, podlahy, osadenie |  |  |  | 0 | [5 empty] | 0 |  | 0.72371 |  | 0 | 1 | D | 1 | ROZPOCET | [6 empty] | 0
1 | K | 612421131.S | Oprava vnútorných vápenných omietok stien, opravovaná plocha do 5 %, štuková | m2 | 293 |  | 0 |  |  |  | znížená |  | 0 | 0.00247 | 0.72371 | 0 | 0 | 4 | K | 2 | ROZPOCET | 0 | 0 | 0 | 0 | 0 | 2 | 0 | 4 | -1263921524
2 | M | 3722 | Baumit Jádrová omietka 25 kg GROBPUTZ 5785, (alt. ekvivalent) | ks | 205 |  | 0 |  |  |  | znížená |  | 0 | 0 | 0 | 0 | 0 | 8 | M | 2 | ROZPOCET | 0 | 0 | 0 | 0 | 0 | 2 | 0 | 4 | 1490274402
| D | M | Práce a dodávky M |  |  |  | 0 | [5 empty] | 0 |  | 4.3121 |  | 1.4894 | 3 | D | 0 | ROZPOCET | [6 empty] | 0
| D | 21-M | Elektromontáže |  |  |  | 0 | [5 empty] | 0 |  | 4.2887 |  | 1.4894 | 3 | D | 1 | ROZPOCET | [6 empty] | 0
3 | K | 210010109.S | Lišta elektroinštalačná z PVC 40x20, uložená pevne, vkladacia | m | 1000 |  | 0 |  |  |  | znížená |  | 0 | 0 | 0 | 0 | 0 | 64 | K | 2 | ROZPOCET | 0 | 0 | 0 | 0 | 0 | 2 | 0 | 64 | 2068144972
4 | M | KZL000000070 | Žľab káblový LHD 40X20 HD 40x20mm 2m PVC biely, (alt. ekvivalent) | m | 1000 |  | 0 |  |  |  | znížená |  | 0 | 0 | 0 | 0 | 0 | 256 | M | 2 | ROZPOCET | 0 | 0 | 0 | 0 | 0 | 2 | 0 | 64 | -2130789560
5 | K | 210010145.S | Parapetný kanál dutý z PVC 210x70, vrátane príslušenstva | m | 900 |  | 0 |  |  |  | znížená |  | 0 | 0 | 0 | 0 | 0 | 64 | K | 2 | ROZPOCET | 0 | 0 | 0 | 0 | 0 | 2 | 0 | 64 | 1961261286
6 | M | 010453 | MOSAIC DLP KANÁL 195X65, (alt. ekvivalent) | m | 900 |  | 0 |  |  |  | znížená |  | 0 | 0.0017 | 1.53 | 0 | 0 | 256 | M | 2 | ROZPOCET | 0 | 0 | 0 | 0 | 0 | 2 | 0 | 64 | 1896021359
7 | M | 010522 | MOSAIC DLP OHYBNÝ KRYT ŠÍRKA 85MM, (alt. ekvivalent) | m | 1800 |  | 0 |  |  |  | znížená |  | 0 | 0.00029 | 0.522 | 0 | 0 | 256 | M | 2 | ROZPOCET | 0 | 0 | 0 | 0 | 0 | 2 | 0 | 64 | 1574293533
8 | M | 010473 | MOSAIC DLP ROZDELOVACIA PRIEHRADKA H65, (alt. ekvivalent) | m | 900 |  | 0 |  |  |  | znížená |  | 0 | 0.00033 | 0.297 | 0 | 0 | 256 | M | 2 | ROZPOCET | 0 | 0 | 0 | 0 | 0 | 2 | 0 | 64 | -1388772429
9 | M | 010691 | MOSAIC DLP SPOJKA SO ZÁPADKOU, (alt. ekvivalent) | ks | 450 |  | 0 |  |  |  | znížená |  | 0 | 1e-05 | 0.0045 | 0 | 0 | 256 | M | 2 | ROZPOCET | 0 | 0 | 0 | 0 | 0 | 2 | 0 | 64 | -586573576
10 | M | 010802 | MOSAIC DLP SPOJKA KRYTU SO ŠÍRKOU 85MM, (alt. ekvivalent) | ks | 900 |  | 0 |  |  |  | znížená |  | 0 | 1e-05 | 0.009 | 0 | 0 | 256 | M | 2 | ROZPOCET | 0 | 0 | 0 | 0 | 0 | 2 | 0 | 64 | -191581247
11 | M | 010607 | MOSAIC DLP VONKAJŠÍ UHOL 2 ODDELENIA HL.65, (alt. ekvivalent) | ks | 70 |  | 0 |  |  |  | znížená |  | 0 | 0.00013 | 0.0091 | 0 | 0 | 256 | M | 2 | ROZPOCET | 0 | 0 | 0 | 0 | 0 | 2 | 0 | 64 | -816192762
12 | M | 010793 | MOSAIC DLP PLOCHÝ UHOL 195X65, (alt. ekvivalent) | ks | 70 |  | 0 |  |  |  | znížená |  | 0 | 0.00072 | 0.0504 | 0 | 0 | 256 | M | 2 | ROZPOCET | 0 | 0 | 0 | 0 | 0 | 2 | 0 | 64 | -1713204130
13 | M | 010682 | MOSAIC DLP SPONA Š.40,65,85, (alt. ekvivalent) | ks | 450 |  | 0 |  |  |  | znížená |  | 0 | 1e-05 | 0.0045 | 0 | 0 | 256 | M | 2 | ROZPOCET | 0 | 0 | 0 | 0 | 0 | 2 | 0 | 64 | 852220818
14 | K | 2100101451.S | Demontáž do sute - parapetný kanál dutý z PVC | m | 900 |  | 0 |  |  |  | znížená |  | 0 | 0 | 0 | 0 | 0 | 64 | K | 2 | ROZPOCET | 0 | 0 | 0 | 0 | 0 | 2 | 0 | 64 | 1310835314
15 | K | 210010326.S | Krabica (KR 97/L kruhová) do dutých stien odbočná s viečkom, svorkovnicou vrátane zapojenia | ks | 422 |  | 0 |  |  |  | znížená |  | 0 | 0 | 0 | 0 | 0 | 64 | K | 2 | ROZPOCET | 0 | 0 | 0 | 0 | 0 | 2 | 0 | 64 | -36871708
16 | M | EKR000000060 | Krabica rozbočovacia 2000342 A11 85x85x40mm bez vývodiek sivá | ks | 422 |  | 0 |  |  |  | znížená |  | 0 | 0 | 0 | 0 | 0 | 256 | M | 2 | ROZPOCET | 0 | 0 | 0 | 0 | 0 | 2 | 0 | 64 | -1370113762
17 | K | 210110041.S | Spínač polozapustený a zapustený vrátane zapojenia jednopólový - radenie 1 | ks | 205 |  | 0 |  |  |  | znížená |  | 0 | 0 | 0 | 0 | 0 | 64 | K | 2 | ROZPOCET | 0 | 0 | 0 | 0 | 0 | 2 | 0 | 64 | 2061024273
18 | M | 764500 | NILOÉ SPÍNAČ Č.1 BIELY, (alt. ekvivalent) | ks | 205 |  | 0 |  |  |  | znížená |  | 0 | 5e-05 | 0.01025 | 0 | 0 | 256 | M | 2 | ROZPOCET | 0 | 0 | 0 | 0 | 0 | 2 | 0 | 64 | 1905180316
19 | K | 2101100411.S | Demontáž do sute - spínač polozapustený a zapustený vrátane zapojenia jednopólový - radenie 1 | ks | 220 |  | 0 |  |  |  | znížená |  | 0 | 0 | 0 | 0 | 0 | 64 | K | 2 | ROZPOCET | 0 | 0 | 0 | 0 | 0 | 2 | 0 | 64 | 661506531
20 | K | 210110043.S | Spínač polozapustený a zapustený vrátane zapojenia sériový - radenie 5 | ks | 14 |  | 0 |  |  |  | znížená |  | 0 | 0 | 0 | 0 | 0 | 64 | K | 2 | ROZPOCET | 0 | 0 | 0 | 0 | 0 | 2 | 0 | 64 | 326787896
21 | M | 764506 | NILOÉ SÉRIOVÝ SPÍNAČ Č.5 BIELY, (alt. ekvivalent) | ks | 14 |  | 0 |  |  |  | znížená |  | 0 | 6e-05 | 0.00084 | 0 | 0 | 256 | M | 2 | ROZPOCET | 0 | 0 | 0 | 0 | 0 | 2 | 0 | 64 | 367040882
22 | K | 210110045.S | Spínač polozapustený a zapustený vrátane zapojenia stried.prep.- radenie 6 | ks | 16 |  | 0 |  |  |  | znížená |  | 0 | 0 | 0 | 0 | 0 | 64 | K | 2 | ROZPOCET | 0 | 0 | 0 | 0 | 0 | 2 | 0 | 64 | 1626350668
23 | M | 764501 | NILOÉ STRIEDAVÝ PREPÍNAČ Č.6 BIELY, (alt. ekvivalent) | ks | 16 |  | 0 |  |  |  | znížená |  | 0 | 5e-05 | 0.0008 | 0 | 0 | 256 | M | 2 | ROZPOCET | 0 | 0 | 0 | 0 | 0 | 2 | 0 | 64 | -708556776
24 | K | 210111004.S | Zásuvka vstavaná 230 V / 16A vrátane zapojenia, vyhotovenie 3P | ks | 460 |  | 0 |  |  |  | znížená |  | 0 | 0 | 0 | 0 | 0 | 64 | K | 2 | ROZPOCET | 0 | 0 | 0 | 0 | 0 | 2 | 0 | 64 | 467460351
25 | M | 077302 | MOSAIC VIACNÁSOBNÁ ZÁSUVKA DLP 4MODULY AUTOMATICKÉ SVORKY, (alt. ekvivalent) | ks | 230 |  | 0 |  |  |  | znížená |  | 0 | 0.0001 | 0.023 | 0 | 0 | 256 | M | 2 | ROZPOCET | 0 | 0 | 0 | 0 | 0 | 2 | 0 | 64 | -1875302911
26 | M | 077304 | MOSAIC VIACNÁSOBNÁ ZÁSUVKA DLP 8MODULOV AUTOMATICKÉ SVORKY, (alt. ekvivalent) | ks | 230 |  | 0 |  |  |  | znížená |  | 0 | 0.00017 | 0.0391 | 0 | 0 | 256 | M | 2 | ROZPOCET | 0 | 0 | 0 | 0 | 0 | 2 | 0 | 64 | -1667322964
27 | M | 010992 | MOSAIC DLP RÁMIK MOSAICPRE KRYT ŠÍRKA 85MM 2M, (alt. ekvivalent) | ks | 230 |  | 0 |  |  |  | znížená |  | 0 | 8e-05 | 0.0184 | 0 | 0 | 256 | M | 2 | ROZPOCET | 0 | 0 | 0 | 0 | 0 | 2 | 0 | 64 | -30940718
28 | M | 010994 | MOSAIC DLP RÁMIK MOSAICPRE KRYT ŠÍRKA 85MM 4M, (alt. ekvivalent) | ks | 230 |  | 0 |  |  |  | znížená |  | 0 | 0.0001 | 0.023 | 0 | 0 | 256 | M | 2 | ROZPOCET | 0 | 0 | 0 | 0 | 0 | 2 | 0 | 64 | 675132477
29 | M | 010998 | MOSAIC DLP RÁMIK MOSAICPRE KRYT ŠÍRKA 85MM 8M, (alt. ekvivalent) | ks | 230 |  | 0 |  |  |  | znížená |  | 0 | 0.00014 | 0.0322 | 0 | 0 | 256 | M | 2 | ROZPOCET | 0 | 0 | 0 | 0 | 0 | 2 | 0 | 64 | 2141119155
30 | K | 210120422.S | Zvodiče prepätia typ 3 (triedy D), 1pól | ks | 525 |  | 0 |  |  |  | znížená |  | 0 | 0 | 0 | 0 | 0 | 64 | K | 2 | ROZPOCET | 0 | 0 | 0 | 0 | 0 | 2 | 0 | 64 | -1207040659
31 | M | A06738 | Modul s prepäťovou ochranou pre dodatočnú montáž bez ohľadu na typ napájacieho systému, inštalácia tesne pred chránené zariadenie, akustická signalizácia poruchy, DA-275-A, lxšxv 102x71x27 mm | ks | 525 |  | 0 |  |  |  | znížená |  | 0 | 4e-05 | 0.021 | 0 | 0 | 256 | M | 2 | ROZPOCET | 0 | 0 | 0 | 0 | 0 | 2 | 0 | 64 | 1607033920
32 | K | 210193202.S | Domova rozvodnica do 18 M povrchová montáž IP 65 | ks | 1 |  | 0 |  |  |  | znížená |  | 0 | 0 | 0 | 0 | 0 | 64 | K | 2 | ROZPOCET | 0 | 0 | 0 | 0 | 0 | 2 | 0 | 64 | -1254445292
33 | M | E00049595 | Rozvodnica 5P typ 632.3311 | KS | 1 |  | 0 |  |  |  | znížená |  | 0 | 0 | 0 | 0 | 0 | 256 | M | 2 | ROZPOCET | 0 | 0 | 0 | 0 | 0 | 2 | 0 | 64 | -1951957803
34 | K | 2101932701.S | Demontáž do sute - Rozvádzač oceľoplechový voľne stojaci RH | ks | 1 |  | 0 |  |  |  | znížená |  | 0 | 0 | 0 | 0 | 0 | 64 | K | 2 | ROZPOCET | 0 | 0 | 0 | 0 | 0 | 2 | 0 | 64 | 1795050811
35 | K | 210193271.S | Rozvádzač oceľoplechový voľne stojaci RH | ks | 1 |  | 0 |  |  |  | znížená |  | 0 | 0 | 0 | 0 | 0 | 64 | K | 2 | ROZPOCET | 0 | 0 | 0 | 0 | 0 | 2 | 0 | 64 | -818474381
36 | M | 357140007600.S | Rozvádzač RH | ks | 1 |  | 0 |  |  |  | znížená |  | 0 | 0.023 | 0.023 | 0 | 0 | 128 | M | 2 | ROZPOCET | 0 | 0 | 0 | 0 | 0 | 2 | 0 | 128 | -393565405
37 | K | 210193272.S | Rozvádzač zapustený RP | ks | 1 |  | 0 |  |  |  | znížená |  | 0 | 0 | 0 | 0 | 0 | 64 | K | 2 | ROZPOCET | 0 | 0 | 0 | 0 | 0 | 2 | 0 | 64 | 1293357853
38 | M | 357140007601.S | Rozvádzač RP typ 1 | ks | 2 |  | 0 |  |  |  | znížená |  | 0 | 0.023 | 0.046 | 0 | 0 | 128 | M | 2 | ROZPOCET | 0 | 0 | 0 | 0 | 0 | 2 | 0 | 128 | 2129186255
39 | M | 357140007602.S | Rozvádzač RP typ 2 | ks | 14 |  | 0 |  |  |  | znížená |  | 0 | 0.023 | 0.322 | 0 | 0 | 128 | M | 2 | ROZPOCET | 0 | 0 | 0 | 0 | 0 | 2 | 0 | 128 | 319408484
40 | M | 3571400076021.S | Rozvádzač RP typ 3 (RP01.1) | ks | 1 |  | 0 |  |  |  | znížená |  | 0 | 0.023 | 0.023 | 0 | 0 | 128 | M | 2 | ROZPOCET | 0 | 0 | 0 | 0 | 0 | 2 | 0 | 128 | -1405203444
41 | M | 3571400076022.S | Rozvádzač RP typ 4 (RP01.2) | ks | 1 |  | 0 |  |  |  | znížená |  | 0 | 0.023 | 0.023 | 0 | 0 | 128 | M | 2 | ROZPOCET | 0 | 0 | 0 | 0 | 0 | 2 | 0 | 128 | 1941079308
42 | M | 3571400076023.S | Rozvádzač RP typ 5 (RP Bufet) | ks | 1 |  | 0 |  |  |  | znížená |  | 0 | 0.023 | 0.023 | 0 | 0 | 128 | M | 2 | ROZPOCET | 0 | 0 | 0 | 0 | 0 | 2 | 0 | 128 | 186458505
43 | K | 2101932721.S | Demontáž do sute - Rozvádzač zapustený RP | ks | 21 |  | 0 |  |  |  | znížená |  | 0 | 0 | 0 | 0 | 0 | 64 | K | 2 | ROZPOCET | 0 | 0 | 0 | 0 | 0 | 2 | 0 | 64 | -1555715209
44 | K | 210201520.S | Zapojenie svietidla 1x svetelný zdroj, núdzového, podhľadového, LED - núdzový režim | ks | 677 |  | 0 |  |  |  | znížená |  | 0 | 0 | 0 | 0 | 0 | 64 | K | 2 | ROZPOCET | 0 | 0 | 0 | 0 | 0 | 2 | 0 | 64 | -2112284112
45 | M | 348150000900 | LED svietidlo núdzové VOYAGER STAR MRCR ESC E3 WH, (alt. ekvivalent) | ks | 53 |  | 0 |  |  |  | znížená |  | 0 | 0.0018 | 0.0954 | 0 | 0 | 128 | M | 2 | ROZPOCET | 0 | 0 | 0 | 0 | 0 | 2 | 0 | 128 | 171994858
46 | M | 348150000901 | LED svietidlo núdzové VOYAGER STAR MRCR ANT E3 WH, (alt. ekvivalent) | ks | 277 |  | 0 |  |  |  | znížená |  | 0 | 0.0018 | 0.4986 | 0 | 0 | 128 | M | 2 | ROZPOCET | 0 | 0 | 0 | 0 | 0 | 2 | 0 | 128 | -1892002487
47 | M | 348150000902 | LED svietidlo núdzové VOYAGER BLADE 2 115 MS E3D WH, (alt. ekvivalent) | ks | 347 |  | 0 |  |  |  | znížená |  | 0 | 0.0018 | 0.6246 | 0 | 0 | 128 | M | 2 | ROZPOCET | 0 | 0 | 0 | 0 | 0 | 2 | 0 | 128 | -986031110
48 | K | 210201810.S | Montáž a zapojenie svietidla 1x svetelný zdroj, uličného, LED | ks | 3 |  | 0 |  |  |  | znížená |  | 0 | 0 | 0 | 0 | 0 | 64 | K | 2 | ROZPOCET | 0 | 0 | 0 | 0 | 0 | 2 | 0 | 64 | -1648565560
49 | M | 348370001628 | LED svietidlo uličné RIO, 1x65W, IP66, 36 LED, 8515 lm, 4000 K, 476x280x110 mm, AMI, (alt. ekvivalent) | ks | 3 |  | 0 |  |  |  | znížená |  | 0 | 0.005 | 0.015 | 0 | 0 | 128 | M | 2 | ROZPOCET | 0 | 0 | 0 | 0 | 0 | 2 | 0 | 128 | -1702948392
50 | K | 210203040.S | Montáž a zapojenie stropného LED svietidla prisadeného | ks | 1290 |  | 0 |  |  |  | znížená |  | 0 | 0 | 0 | 0 | 0 | 64 | K | 2 | ROZPOCET | 0 | 0 | 0 | 0 | 0 | 2 | 0 | 64 | -863838270
51 | M | 4300000560 | Svietidlo ANNA VARIO Q596 3750 830/35/40 HFIX 96634034, (alt. ekvivalent) | ks | 827 |  | 0 |  |  |  | znížená |  | 0 | 0 | 0 | 0 | 0 | 256 | M | 2 | ROZPOCET | 0 | 0 | 0 | 0 | 0 | 2 | 0 | 64 | 1612082923
52 | M | 4300000561 | Svietidlo ZOE VARIO LED DL210 2000 830/35/40 HFIX 96635241, (alt. ekvivalent) | ks | 380 |  | 0 |  |  |  | znížená |  | 0 | 0 | 0 | 0 | 0 | 256 | M | 2 | ROZPOCET | 0 | 0 | 0 | 0 | 0 | 2 | 0 | 64 | -1964727468
53 | M | 4300000562 | Svietidlo JULIE 1200 LED IP65 3200 840, (alt. ekvivalent) | ks | 81 |  | 0 |  |  |  | znížená |  | 0 | 0 | 0 | 0 | 0 | 256 | M | 2 | ROZPOCET | 0 | 0 | 0 | 0 | 0 | 2 | 0 | 64 | 706776618
54 | M | 4300000563 | Svietidlo VARIOFLEX 250 1200 BEZEL TRIM WH, (alt. ekvivalent) | ks | 2 |  | 0 |  |  |  | znížená |  | 0 | 0 | 0 | 0 | 0 | 256 | M | 2 | ROZPOCET | 0 | 0 | 0 | 0 | 0 | 2 | 0 | 64 | 1333387551
55 | K | 210290363.S | Náhrada častí vedenia chránených vodičov Príchytka kabelová (24-34 mm) | ks | 1500 |  | 0 |  |  |  | znížená |  | 0 | 0 | 0 | 0 | 0 | 64 | K | 2 | ROZPOCET | 0 | 0 | 0 | 0 | 0 | 2 | 0 | 64 | 1055146725
56 | M | X00000113 | OBO 2207036 Príchyt GRIP typ2031M/30, (alt. ekvivalent) | KS | 1500 |  | 0 |  |  |  | znížená |  | 0 | 0 | 0 | 0 | 0 | 256 | M | 2 | ROZPOCET | 0 | 0 | 0 | 0 | 0 | 2 | 0 | 64 | 584002402
57 | M | E00005602 | Hmoždinka natĺkacia 6x 40 so skrutkou OBO2351064 910/SD, (alt. ekvivalent) | KS | 1500 |  | 0 |  |  |  | znížená |  | 0 | 0 | 0 | 0 | 0 | 256 | M | 2 | ROZPOCET | 0 | 0 | 0 | 0 | 0 | 2 | 0 | 64 | 1320560562
58 | K | 210800146.S | Kábel medený uložený pevne CYKY 450/750 V 3x1,5 | m | 5800 |  | 0 |  |  |  | znížená |  | 0 | 0 | 0 | 0 | 0 | 64 | K | 2 | ROZPOCET | 0 | 0 | 0 | 0 | 0 | 2 | 0 | 64 | 330551740
59 | M | KPE000002895 | Kábel pevný CYKY-J 3x1,5 pvc čierny bal.(50m) | m | 5800 |  | 0 |  |  |  | znížená |  | 0 | 0 | 0 | 0 | 0 | 256 | M | 2 | ROZPOCET | 0 | 0 | 0 | 0 | 0 | 2 | 0 | 64 | 1480959006
60 | K | 210800147.S | Kábel medený uložený pevne CYKY 450/750 V 3x2,5 | m | 5800 |  | 0 |  |  |  | znížená |  | 0 | 0 | 0 | 0 | 0 | 64 | K | 2 | ROZPOCET | 0 | 0 | 0 | 0 | 0 | 2 | 0 | 64 | 1551712554
61 | M | KPE000002896 | Kábel pevný CYKY-J 3x2,5 pvc čierny bal.(50m) | m | 5800 |  | 0 |  |  |  | znížená |  | 0 | 0 | 0 | 0 | 0 | 256 | M | 2 | ROZPOCET | 0 | 0 | 0 | 0 | 0 | 2 | 0 | 64 | 1277884114
62 | K | 210800158.S | Kábel medený uložený pevne CYKY 450/750 V 5x1,5 | m | 600 |  | 0 |  |  |  | znížená |  | 0 | 0 | 0 | 0 | 0 | 64 | K | 2 | ROZPOCET | 0 | 0 | 0 | 0 | 0 | 2 | 0 | 64 | -1749464076
63 | M | KPE000002897 | Kábel pevný CYKY-J 5x1,5 pvc čierny bal.(50m) | m | 600 |  | 0 |  |  |  | znížená |  | 0 | 0 | 0 | 0 | 0 | 256 | M | 2 | ROZPOCET | 0 | 0 | 0 | 0 | 0 | 2 | 0 | 64 | -1027727970
64 | K | 210800632.S | Vodič medený uložený pevne H07V-K (CYA) 450/750 V 35 | m | 830 |  | 0 |  |  |  | znížená |  | 0 | 0 | 0 | 0 | 0 | 64 | K | 2 | ROZPOCET | 0 | 0 | 0 | 0 | 0 | 2 | 0 | 64 | -1081250005
65 | M | 044721 | CYA 35 H07V-K zeleno-žltý | BM | 830 |  | 0 |  |  |  | znížená |  | 0 | 0 | 0 | 0 | 0 | 256 | M | 2 | ROZPOCET | 0 | 0 | 0 | 0 | 0 | 2 | 0 | 64 | 1158542795
66 | K | 210961052.S | Demontáž do sute - zásuvka domová vstavaná 10, 16 A 48, 250, 400 V vyhotovenie 2P + Z (s ochran. viečkom) -0,00021 t | ks | 640 |  | 0 |  |  |  | znížená |  | 0 | 0 | 0 | 0.00021 | 0.1344 | 64 | K | 2 | ROZPOCET | 0 | 0 | 0 | 0 | 0 | 2 | 0 | 64 | 243422580
67 | K | 210964302.S | Demontáž do sute - svietidla interiérového na stenu do 1,0 kg vrátane odpojenia -0,00100 t | ks | 1355 |  | 0 |  |  |  | znížená |  | 0 | 0 | 0 | 0.001 | 1.355 | 64 | K | 2 | ROZPOCET | 0 | 0 | 0 | 0 | 0 | 2 | 0 | 64 | 694913774
68 | K | PM | Podružný materiál- kotviaci materiál, pásky, popisky atd.. | % |  |  | 0 |  |  |  | znížená |  | 0 | 0 | 0 | 0 | 0 | 64 | K | 2 | ROZPOCET | 0 | 0 | 0 | 0 | 0 | 2 | 0 | 64 | 1366441037
| D | 22-M | Montáže oznamovacích a zabezpečovacích zariadení |  |  |  | 0 | [5 empty] | 0 |  | 0.02345 |  | 0 | 3 | D | 1 | ROZPOCET | [6 empty] | 0
69 | K | 220260042.S | Krabica KP 68 na povrchu, upev.na vopred pripravené body vrátane zhot.otvorov,bez svoriek a zapojenia | ks | 236 |  | 0 |  |  |  | znížená |  | 0 | 0 | 0 | 0 | 0 | 64 | K | 2 | ROZPOCET | 0 | 0 | 0 | 0 | 0 | 2 | 0 | 64 | -1142176153
70 | M | 664798 | NILOÉ KRABICA PRE POVRCHOVÚ MONTÁŽ 40MM BIELA, (alt. ekvivalent) | ks | 233 |  | 0 |  |  |  | znížená |  | 0 | 6e-05 | 0.01398 | 0 | 0 | 256 | M | 2 | ROZPOCET | 0 | 0 | 0 | 0 | 0 | 2 | 0 | 64 | 1919820054
71 | M | 664799 | NILOÉ KRABICA DVOJNÁSOBNÁ PRE POVRCHOVÚ MONTÁŽ 40MM BIELA, (alt. ekvivalent) | ks | 3 |  | 0 |  |  |  | znížená |  | 0 | 9e-05 | 0.00027 | 0 | 0 | 256 | M | 2 | ROZPOCET | 0 | 0 | 0 | 0 | 0 | 2 | 0 | 64 | 1910159657
72 | K | 220511011.S | Montáž zásuvky 2xRJ45 do podlahovej krabice, alebo do žľabu | ks | 460 |  | 0 |  |  |  | znížená |  | 0 | 0 | 0 | 0 | 0 | 64 | K | 2 | ROZPOCET | 0 | 0 | 0 | 0 | 0 | 2 | 0 | 64 | 1855548905
73 | M | 076551 | MOSAIC X RJ45 UTP CAT.5E 1M, (alt. ekvivalent) | ks | 460 |  | 0 |  |  |  | znížená |  | 0 | 2e-05 | 0.0092 | 0 | 0 | 256 | M | 2 | ROZPOCET | 0 | 0 | 0 | 0 | 0 | 2 | 0 | 64 | 2007466035
74 | K | 220711045.S | Montáž a zapojenie pohybových senzorov PIR - interiér, strop | ks | 168 |  | 0 |  |  |  | znížená |  | 0 | 0 | 0 | 0 | 0 | 64 | K | 2 | ROZPOCET | 0 | 0 | 0 | 0 | 0 | 2 | 0 | 64 | -321128416
75 | M | 4400030000 | Pohybové čidlo stropné PD4N-1C-C-FC, (alt. ekvivalent) | ks | 10 |  | 0 |  |  |  | znížená |  | 0 | 0 | 0 | 0 | 0 | 256 | M | 2 | ROZPOCET | 0 | 0 | 0 | 0 | 0 | 2 | 0 | 64 | -818734067
76 | M | 4400030001 | Pohybové čidlo stropné PD4N-1C-FC, (alt. ekvivalent) | ks | 38 |  | 0 |  |  |  | znížená |  | 0 | 0 | 0 | 0 | 0 | 256 | M | 2 | ROZPOCET | 0 | 0 | 0 | 0 | 0 | 2 | 0 | 64 | -1070413755
77 | M | 4400030002 | Pohybové čidlo stropné BL-2-FC, (alt. ekvivalent) | ks | 120 |  | 0 |  |  |  | znížená |  | 0 | 0 | 0 | 0 | 0 | 256 | M | 2 | ROZPOCET | 0 | 0 | 0 | 0 | 0 | 2 | 0 | 64 | 1934106976
78 | M | 4400030003 | Pohybové čidlo LC-plus-200 biela 91008, (alt. ekvivalent) | ks | 5 |  | 0 |  |  |  | znížená |  | 0 | 0 | 0 | 0 | 0 | 256 | M | 2 | ROZPOCET | 0 | 0 | 0 | 0 | 0 | 2 | 0 | 64 | 1012721255
| D | 95-M | Revízie |  |  |  | 0 | [5 empty] | 0 |  | 0 |  | 0 | 3 | D | 1 | ROZPOCET | [6 empty] | 0
79 | K | 950103003 | Odborná prehliadka a odborná skúška elekrického zariadenia | kpl | 1 |  | 0 |  |  |  | znížená |  | 0 | 0 | 0 | 0 | 0 | 64 | K | 2 | ROZPOCET | 0 | 0 | 0 | 0 | 0 | 2 | 0 | 64 | 148129399
| D | VRN | Vedľajšie rozpočtové náklady |  |  |  | 0 | [5 empty] | 0 |  | 0 |  | 0 | 5 | D | 0 | ROZPOCET | [6 empty] | 0
80 | K | 000400021.S | Projektové práce - stavebná časť (stavebné objekty vrátane ich technického vybavenia). náklady na vypracovanie dokumentácie skutočného vyhotovenia | eur | 1 |  | 0 |  |  |  | znížená |  | 0 | 0 | 0 | 0 | 0 | 1024 | K | 1 | ROZPOCET | 0 | 0 | 0 | 0 | 0 | 2 | 0 | 1024 | -1607277799
81 | K | 000700011.S | Dopravné náklady - mimostavenisková doprava objektivizácia dopravných nákladov materiálov, domiešavač, traktorbage, riadený pretlakr | eur | 1 |  | 0 |  |  |  | znížená |  | 0 | 0 | 0 | 0 | 0 | 1024 | K | 1 | ROZPOCET | 0 | 0 | 0 | 0 | 0 | 2 | 0 | 1024 | -1115618060
82 | K | 001300031.S | Kompletačná a koordinačná činnosť - koordinačná činnosť bez rozlíšenia, práce neobsiahnuté v rozpočte | eur | 1 |  | 0 |  |  |  | znížená |  | 0 | 0 | 0 | 0 | 0 | 1024 | K | 1 | ROZPOCET | 0 | 0 | 0 | 0 | 0 | 2 | 0 | 1024 | 641010730

## 4 - Elektro časť - Blesko...
[9 empty] | >> skryté stĺpce << | [9 empty] | {7bf8e363-03e4-4cfa-af80-84b826172bca}
0
| KRYCÍ LIST ROZPOČTU | [8 empty] | v --- nižšie sa nachádzajú doplnkové a pomocné údaje k zostavám --- v | [8 empty] | False
Stavba:
KRPZ Žilina a OOPZ Žilina, ul. Kuzmányho
Objekt:
1 - Krajské riaditeľstvo PZ, Žilina, Kuzmányho 26 - rekonštrukcia a modernizácia objektu
Časť:
1 - SO-01 - Zníženie energetickej náročnosti budovy
Úroveň 3:
4 - Elektro časť - Bleskozvod
| JKSO: |  |  |  |  | KS:
| Miesto: |  | Žilina, parc. č. 449/7, 449/1 |  |  | Dátum: | 19. 8. 2022
| Objednávateľ: |  |  |  |  | IČO: | 00151866
|  | Ministerstvo vnútra SR, Pribinova 2, Bratislava |  |  |  | IČ DPH: | 2020571520
| Zhotoviteľ: |  |  |  |  | IČO: | Vyplň údaj
|  | Vyplň údaj |  |  |  | IČ DPH: | Vyplň údaj
| Projektant: |  |  |  |  | IČO: | 44413301
|  | Cobra Bauart s.r.o., Karpatské nám.10A, Bratislava |  |  |  | IČ DPH: | 2022709282
| Spracovateľ: |  |  |  |  | IČO: | 44413301
|  | Cobra Bauart s.r.o., Karpatské nám.10A, Bratislava |  |  |  | IČ DPH: | 2022709282
Poznámka:
| Cena bez DPH | [5 empty] | 0
|  |  | Základ dane |  |  | Sadzba dane | Výška dane
| DPH | základná | 0 |  |  | 20% | 0
|  | znížená | 0 |  |  | 20% | 0
|  | zákl. prenesená | 0 |  |  | 20% | 0
|  | zníž. prenesená | 0 |  |  | 20% | 0
|  | nulová | 0 |  |  | 0% | 0
| Cena s DPH |  |  | v | EUR |  | 0
| Projektant |  |  | Spracovateľ
| Dátum a podpis: |  | Pečiatka | Dátum a podpis: |  |  | Pečiatka
| Objednávateľ |  |  | Zhotoviteľ
| Dátum a podpis: |  | Pečiatka | Dátum a podpis: |  |  | Pečiatka
REKAPITULÁCIA ROZPOČTU
Stavba:
KRPZ Žilina a OOPZ Žilina, ul. Kuzmányho
Objekt:
1 - Krajské riaditeľstvo PZ, Žilina, Kuzmányho 26 - rekonštrukcia a modernizácia objektu
Časť:
1 - SO-01 - Zníženie energetickej náročnosti budovy
Úroveň 3:
4 - Elektro časť - Bleskozvod
Miesto: |  |  | Žilina, parc. č. 449/7, 449/1 |  |  | Dátum: | 19. 8. 2022
Objednávateľ: |  |  | Ministerstvo vnútra SR, Pribinova 2, Bratislava |  |  | Projektant: | Cobra Bauart s.r.o., Karpatské nám.10A, Bratislava
Zhotoviteľ: |  |  | Vyplň údaj |  |  | Spracovateľ: | Cobra Bauart s.r.o., Karpatské nám.10A, Bratislava
Kód dielu - Popis | [6 empty] | Cena celkom [EUR]
Náklady z rozpočtu | [6 empty] | 0 | [12 empty] | -1
| M - Práce a dodávky M | [5 empty] | 0
| 21-M - Elektromontáže | [5 empty] | 0
| 22-M - Montáže oznamovacích a zabezpečovacích zariadení | [5 empty] | 0
| 46-M - Zemné práce pri extr.mont.prácach | [5 empty] | 0
| HZS - Hodinové zúčtovacie sadzby | [5 empty] | 0
ROZPOČET
Stavba:
KRPZ Žilina a OOPZ Žilina, ul. Kuzmányho
Objekt:
1 - Krajské riaditeľstvo PZ, Žilina, Kuzmányho 26 - rekonštrukcia a modernizácia objektu
Časť:
1 - SO-01 - Zníženie energetickej náročnosti budovy
Úroveň 3:
4 - Elektro časť - Bleskozvod
Miesto: |  |  | Žilina, parc. č. 449/7, 449/1 |  |  | Dátum: | 19. 8. 2022
Objednávateľ: |  |  | Ministerstvo vnútra SR, Pribinova 2, Bratislava |  |  | Projektant: | Cobra Bauart s.r.o., Karpatské nám.10A, Bratislava
Zhotoviteľ: |  |  | Vyplň údaj |  |  | Spracovateľ: | Cobra Bauart s.r.o., Karpatské nám.10A, Bratislava
PČ | Typ | Kód | Popis | MJ | Množstvo | J.cena [EUR] | Cena celkom [EUR] | Cenová sústava |  |  | DPH | J. Nh [h] | Nh celkom [h] | J. hmotnosť [t] | Hmotnosť celkom [t] | J. suť [t] | Suť Celkom [t]
Náklady z rozpočtu | [6 empty] | 0 | [5 empty] | 0 |  | 0.93302 |  | 0 |  | D | -1 | [7 empty] | 0
| D | M | Práce a dodávky M |  |  |  | 0 | [5 empty] | 0 |  | 0.93302 |  | 0 | 3 | D | 0 | ROZPOCET | [6 empty] | 0
| D | 21-M | Elektromontáže |  |  |  | 0 | [5 empty] | 0 |  | 0.93302 |  | 0 | 3 | D | 1 | ROZPOCET | [6 empty] | 0
1 | K | 210222210.S | Podstavec betónový FeZn k zachytávacej tyči JP, pre vonkajšie vedenie | ks | 3 |  | 0 |  |  |  | znížená |  | 0 | 0 | 0 | 0 | 0 | 64 | K | 2 | ROZPOCET | 0 | 0 | 0 | 0 | 0 | 2 | 0 | 64 | -388630812
2 | M | 354410024825.S | Podstavec betónový k zachytávacej tyči FeZn k JP a OB, d 330 mm | ks | 3 |  | 0 |  |  |  | znížená |  | 0 | 0.017 | 0.051 | 0 | 0 | 128 | M | 2 | ROZPOCET | 0 | 0 | 0 | 0 | 0 | 2 | 0 | 128 | 1172451688
3 | M | 354410030650.S | Podložka ochranná AlMgSi k betónovému podstavcu, d 330 mm | ks | 3 |  | 0 |  |  |  | znížená |  | 0 | 5e-05 | 0.00015 | 0 | 0 | 128 | M | 2 | ROZPOCET | 0 | 0 | 0 | 0 | 0 | 2 | 0 | 128 | 781186283
4 | K | 210221040.S | Konzola na hmoždinky dĺžka 220 mm | ks | 3 |  | 0 |  |  |  | znížená |  | 0 | 0 | 0 | 0 | 0 | 64 | K | 2 | ROZPOCET | 0 | 0 | 0 | 0 | 0 | 2 | 0 | 64 | 1228211389
5 | M | EBL000000017 | Držiak izolačnej tyče DOHT 1 18-22mm FeZn k oddialenému bleskozvodu | ks | 3 |  | 0 |  |  |  | znížená |  | 0 | 0 | 0 | 0 | 0 | 256 | M | 2 | ROZPOCET | 0 | 0 | 0 | 0 | 0 | 2 | 0 | 64 | -1240638561
6 | K | 210222220.S | Držiak zachytávacej tyče FeZn DJ1-8, pre vonkajšie práce | ks | 15 |  | 0 |  |  |  | znížená |  | 0 | 0 | 0 | 0 | 0 | 64 | K | 2 | ROZPOCET | 0 | 0 | 0 | 0 | 0 | 2 | 0 | 64 | 1146575419
7 | M | 354410023700.S | Držiak zachytávacej tyče s platničkou ocelový žiarovo zinkovaný označenie DJ 1 s platničkou | ks | 3 |  | 0 |  |  |  | znížená |  | 0 | 0.00036 | 0.00108 | 0 | 0 | 128 | M | 2 | ROZPOCET | 0 | 0 | 0 | 0 | 0 | 2 | 0 | 128 | -502396724
8 | M | 3544215801 | Horný držiak zachytávacej tyče oceľový žiarovo zinkovaný DJ-o 100/6 mm / | ks | 6 |  | 0 |  |  |  | znížená |  | 0 | 0 | 0 | 0 | 0 | 256 | M | 2 | ROZPOCET | 0 | 0 | 0 | 0 | 0 | 2 | 0 | 64 | 1202385562
9 | M | 3544215901 | Dolný držiak zachytávacej tyče oceľový žiarovo zinkovaný DJ-o 100/6 mm / | ks | 6 |  | 0 |  |  |  | znížená |  | 0 | 0 | 0 | 0 | 0 | 256 | M | 2 | ROZPOCET | 0 | 0 | 0 | 0 | 0 | 2 | 0 | 64 | 554626875
10 | K | 210222206.S | Zachytávacia tyč FeZn s osadením JP 30, pre vonkajšie vedenie | ks | 3 |  | 0 |  |  |  | znížená |  | 0 | 0 | 0 | 0 | 0 | 64 | K | 2 | ROZPOCET | 0 | 0 | 0 | 0 | 0 | 2 | 0 | 64 | 213578452
11 | M | 354410023300.S | Tyč zachytávacia FeZn na upevnenie do muriva označenie JP 30, d 25 mm | ks | 3 |  | 0 |  |  |  | znížená |  | 0 | 0.01135 | 0.03405 | 0 | 0 | 128 | M | 2 | ROZPOCET | 0 | 0 | 0 | 0 | 0 | 2 | 0 | 128 | -1919717992
12 | K | 210220230.S | Ochranná strieška FeZn | ks | 6 |  | 0 |  |  |  | znížená |  | 0 | 0 | 0 | 0 | 0 | 64 | K | 2 | ROZPOCET | 0 | 0 | 0 | 0 | 0 | 2 | 0 | 64 | 1138801053
13 | M | 354410024900.S | Strieška FeZn ochranná horná označenie OS 01 | ks | 3 |  | 0 |  |  |  | znížená |  | 0 | 0.00017 | 0.00051 | 0 | 0 | 128 | M | 2 | ROZPOCET | 0 | 0 | 0 | 0 | 0 | 2 | 0 | 128 | -1722931991
14 | M | 354410025100.S | Strieška FeZn ochranná spodná označenie OS 04 | ks | 3 |  | 0 |  |  |  | znížená |  | 0 | 0.00033 | 0.00099 | 0 | 0 | 128 | M | 2 | ROZPOCET | 0 | 0 | 0 | 0 | 0 | 2 | 0 | 128 | -1610088689
15 | K | 210222101.S | Podpery vedenia FeZn na plochú strechu PV21, pre vonkajšie práce | ks | 160 |  | 0 |  |  |  | znížená |  | 0 | 0 | 0 | 0 | 0 | 64 | K | 2 | ROZPOCET | 0 | 0 | 0 | 0 | 0 | 2 | 0 | 64 | 276418183
16 | M | 354410034800.S | Podpera vedenia FeZn na ploché strechy označenie PV 21 oceľ | ks | 160 |  | 0 |  |  |  | znížená |  | 0 | 0.00106 | 0.1696 | 0 | 0 | 128 | M | 2 | ROZPOCET | 0 | 0 | 0 | 0 | 0 | 2 | 0 | 128 | -52906194
17 | M | 354410034900.S | Podložka plastová k podpere vedenia FeZn označenie podložka k PV 21 | ks | 160 |  | 0 |  |  |  | znížená |  | 0 | 0.0001 | 0.016 | 0 | 0 | 128 | M | 2 | ROZPOCET | 0 | 0 | 0 | 0 | 0 | 2 | 0 | 128 | -773055722
18 | K | 210222113.S | Podpery vedenia FeZn na atiku PV31 a PV32, pre vonkajšie práce | ks | 400 |  | 0 |  |  |  | znížená |  | 0 | 0 | 0 | 0 | 0 | 64 | K | 2 | ROZPOCET | 0 | 0 | 0 | 0 | 0 | 2 | 0 | 64 | -1255546038
19 | M | 354410037800.S | Podpera vedenia FeZn na atiku označenie PV 32 | ks | 400 |  | 0 |  |  |  | znížená |  | 0 | 0.00022 | 0.088 | 0 | 0 | 128 | M | 2 | ROZPOCET | 0 | 0 | 0 | 0 | 0 | 2 | 0 | 128 | -1222018892
20 | K | 210222107.S | Podpery vedenia FeZn PV17 na zateplené fasády, pre vonkajšie práce | ks | 380 |  | 0 |  |  |  | znížená |  | 0 | 0 | 0 | 0 | 0 | 64 | K | 2 | ROZPOCET | 0 | 0 | 0 | 0 | 0 | 2 | 0 | 64 | 1762112747
21 | M | 311310008520.S | Hmoždinka 12x160 rámová KPR | ks | 380 |  | 0 |  |  |  | znížená |  | 0 | 0 | 0 | 0 | 0 | 128 | M | 2 | ROZPOCET | 0 | 0 | 0 | 0 | 0 | 2 | 0 | 128 | -1903826460
22 | M | 354410034000.S | Podpera vedenia FeZn na zateplené fasády označenie PV 17-1 | ks | 380 |  | 0 |  |  |  | znížená |  | 0 | 0.0001 | 0.038 | 0 | 0 | 128 | M | 2 | ROZPOCET | 0 | 0 | 0 | 0 | 0 | 2 | 0 | 128 | -1637514751
23 | K | 210220650.S | Svorka nerez 1.4301 k zachytávacej, uzemňovacej tyči SJ | ks | 12 |  | 0 |  |  |  | znížená |  | 0 | 0 | 0 | 0 | 0 | 64 | K | 2 | ROZPOCET | 0 | 0 | 0 | 0 | 0 | 2 | 0 | 64 | 1771134768
24 | M | 354410016700.S | Svorka k uzemňovacej tyči D=20 nerez akosť 1.4301 označenie SJ 01 A2 | ks | 12 |  | 0 |  |  |  | znížená |  | 0 | 0.00038 | 0.00456 | 0 | 0 | 128 | M | 2 | ROZPOCET | 0 | 0 | 0 | 0 | 0 | 2 | 0 | 128 | 1127340365
25 | K | 210220241.S | Svorka FeZn krížová SK a diagonálna krížová DKS | ks | 23 |  | 0 |  |  |  | znížená |  | 0 | 0 | 0 | 0 | 0 | 64 | K | 2 | ROZPOCET | 0 | 0 | 0 | 0 | 0 | 2 | 0 | 64 | 102052236
26 | M | 354410002500.S | Svorka FeZn krížová označenie SK | ks | 23 |  | 0 |  |  |  | znížená |  | 0 | 0.00022 | 0.00506 | 0 | 0 | 128 | M | 2 | ROZPOCET | 0 | 0 | 0 | 0 | 0 | 2 | 0 | 128 | 647986638
27 | K | 210220243.S | Svorka FeZn spojovacia SS | ks | 184 |  | 0 |  |  |  | znížená |  | 0 | 0 | 0 | 0 | 0 | 64 | K | 2 | ROZPOCET | 0 | 0 | 0 | 0 | 0 | 2 | 0 | 64 | 1266353578
28 | M | 354410003400.S | Svorka FeZn spojovacia označenie SS 2 skrutky s príložkou | ks | 184 |  | 0 |  |  |  | znížená |  | 0 | 0.00016 | 0.02944 | 0 | 0 | 128 | M | 2 | ROZPOCET | 0 | 0 | 0 | 0 | 0 | 2 | 0 | 128 | -1499023071
29 | K | 210220246.S | Svorka FeZn na odkvapová SO | ks | 69 |  | 0 |  |  |  | znížená |  | 0 | 0 | 0 | 0 | 0 | 64 | K | 2 | ROZPOCET | 0 | 0 | 0 | 0 | 0 | 2 | 0 | 64 | 1542778529
30 | M | EBL000000254 | Svorka pripojovacia SOc FeZn odkvapová | ks | 69 |  | 0 |  |  |  | znížená |  | 0 | 0 | 0 | 0 | 0 | 256 | M | 2 | ROZPOCET | 0 | 0 | 0 | 0 | 0 | 2 | 0 | 64 | -1419388648
31 | K | 210220247.S | Svorka FeZn skúšobná SZ | ks | 12 |  | 0 |  |  |  | znížená |  | 0 | 0 | 0 | 0 | 0 | 64 | K | 2 | ROZPOCET | 0 | 0 | 0 | 0 | 0 | 2 | 0 | 64 | -1290542547
32 | M | 354410004300.S | Svorka FeZn skúšobná označenie SZ | ks | 12 |  | 0 |  |  |  | znížená |  | 0 | 0.00017 | 0.00204 | 0 | 0 | 128 | M | 2 | ROZPOCET | 0 | 0 | 0 | 0 | 0 | 2 | 0 | 128 | -957596133
33 | K | 210220252.S | Svorka FeZn odbočovacia spojovacia SR 01, SR 02 (pásovina do 120 mm2) | ks | 24 |  | 0 |  |  |  | znížená |  | 0 | 0 | 0 | 0 | 0 | 64 | K | 2 | ROZPOCET | 0 | 0 | 0 | 0 | 0 | 2 | 0 | 64 | -762597645
34 | M | 354410000700.S | Svorka FeZn odbočovacia spojovacia označenie SR 02 (M8) s podložkou | ks | 24 |  | 0 |  |  |  | znížená |  | 0 | 0.00022 | 0.00528 | 0 | 0 | 128 | M | 2 | ROZPOCET | 0 | 0 | 0 | 0 | 0 | 2 | 0 | 128 | 2069888392
35 | K | 210222245.S | Svorka FeZn pripojovacia SP, pre vonkajšie práce ( požiarny rebrík ) | ks | 6 |  | 0 |  |  |  | znížená |  | 0 | 0 | 0 | 0 | 0 | 64 | K | 2 | ROZPOCET | 0 | 0 | 0 | 0 | 0 | 2 | 0 | 64 | -1930926046
36 | M | 354410004000.S | Svorka FeZn pripájaca označenie SP 1 | ks | 6 |  | 0 |  |  |  | znížená |  | 0 | 0.00015 | 0.0009 | 0 | 0 | 128 | M | 2 | ROZPOCET | 0 | 0 | 0 | 0 | 0 | 2 | 0 | 128 | 107606483
37 | K | 210222280.S | Uzemňovacia tyč FeZn ZT, pre vonkajšie práce | m | 24 |  | 0 |  |  |  | znížená |  | 0 | 0 | 0 | 0 | 0 | 64 | K | 2 | ROZPOCET | 0 | 0 | 0 | 0 | 0 | 2 | 0 | 64 | -984680024
38 | M | 354410055700.S | Tyč uzemňovacia FeZn označenie ZT 2 m | ks | 24 |  | 0 |  |  |  | znížená |  | 0 | 0.00793 | 0.19032 | 0 | 0 | 256 | M | 2 | ROZPOCET | 0 | 0 | 0 | 0 | 0 | 2 | 0 | 64 | -1442772058
39 | K | 210220001.S | Uzemňovacie vedenie na povrchu FeZn drôt zvodový Ø 8-10 | m | 276 |  | 0 |  |  |  | znížená |  | 0 | 0 | 0 | 0 | 0 | 64 | K | 2 | ROZPOCET | 0 | 0 | 0 | 0 | 0 | 2 | 0 | 64 | 748404657
40 | M | 354410054700.S | Drôt bleskozvodový FeZn, d 8 mm | kg | 110.4 |  | 0 |  |  |  | znížená |  | 0 | 0.001 | 0.1104 | 0 | 0 | 128 | M | 2 | ROZPOCET | 0 | 0 | 0 | 0 | 0 | 2 | 0 | 128 | 1679052128
41 | K | 210220003.S | Skrytý zvod pri zatepľovacom systéme FeZn Ø 8 | m | 324 |  | 0 |  |  |  | znížená |  | 0 | 0 | 0 | 0 | 0 | 64 | K | 2 | ROZPOCET | 0 | 0 | 0 | 0 | 0 | 2 | 0 | 64 | 529857663
42 | M | 345710009300.S | Rúrka ohybná vlnitá pancierová so strednou mechanickou odolnosťou z PVC-U, D 32 | m | 324 |  | 0 |  |  |  | znížená |  | 0 | 0.00017 | 0.05508 | 0 | 0 | 128 | M | 2 | ROZPOCET | 0 | 0 | 0 | 0 | 0 | 2 | 0 | 128 | 1168152657
43 | M | 345710038300.S | Príchytka z PVC pre elektroinštal. rúrky d 32 mm pre povrchovú montáž s 2 skrutkami | ks | 60 |  | 0 |  |  |  | znížená |  | 0 | 1e-05 | 0.0006 | 0 | 0 | 128 | M | 2 | ROZPOCET | 0 | 0 | 0 | 0 | 0 | 2 | 0 | 128 | -1558085717
44 | M | 354410054700.S | Drôt bleskozvodový FeZn, d 8 mm | kg | 129.6 |  | 0 |  |  |  | znížená |  | 0 | 0.001 | 0.1296 | 0 | 0 | 128 | M | 2 | ROZPOCET | 0 | 0 | 0 | 0 | 0 | 2 | 0 | 128 | 1711812078
45 | K | 220260007.S | Krabica KO 125 pod omietku, upevnenie do pripraveného lôžka,zhot.otvorov,bez svoriek a zapojenia | ks | 12 |  | 0 |  |  |  | znížená |  | 0 | 0 | 0 | 0 | 0 | 64 | K | 2 | ROZPOCET | 0 | 0 | 0 | 0 | 0 | 2 | 0 | 64 | 1931135864
46 | M | EKR000000153 | Krabica inštalačná KO 125 E KA 153x153x77mm pod omietku s viečkom sivá | ks | 12 |  | 0 |  |  |  | znížená |  | 0 | 0 | 0 | 0 | 0 | 256 | M | 2 | ROZPOCET | 0 | 0 | 0 | 0 | 0 | 2 | 0 | 64 | -880268745
47 | K | 220111776.S | Vedenie uzeňovacie z FeZn drôtu do 120 mm2 v zemi | m | 180 |  | 0 |  |  |  | znížená |  | 0 | 0 | 0 | 0 | 0 | 64 | K | 2 | ROZPOCET | 0 | 0 | 0 | 0 | 0 | 2 | 0 | 64 | 1559569345
48 | M | EBL000000105 | Páska uzemňovacia 30x4mm FeZn | kg | 169.2 |  | 0 |  |  |  | znížená |  | 0 | 0 | 0 | 0 | 0 | 256 | M | 2 | ROZPOCET | 0 | 0 | 0 | 0 | 0 | 2 | 0 | 64 | 693619938
49 | K | 460490011.R | Rozvinutie a uloženie výstražnej fólie z PE do ryhy, šírka do 22 cm | m | 180 |  | 0 |  |  |  | znížená |  | 0 | 0 | 0 | 0 | 0 | 64 | K | 2 | ROZPOCET | 0 | 0 | 0 | 0 | 0 | 2 | 0 | 64 | 885536120
50 | M | KXX00000047R | Fólia výstražná 300x0,08mm 250m PE červená blesk | m | 180 |  | 0 |  |  |  | znížená |  | 0 | 0 | 0 | 0 | 0 | 256 | M | 2 | ROZPOCET | 0 | 0 | 0 | 0 | 0 | 2 | 0 | 64 | -2138590651
51 | K | 210220050.S | Označenie zvodov číselnými štítkami | ks | 12 |  | 0 |  |  |  | znížená |  | 0 | 0 | 0 | 0 | 0 | 64 | K | 2 | ROZPOCET | 0 | 0 | 0 | 0 | 0 | 2 | 0 | 64 | 1788014540
52 | M | 354410064700.S | Štítok orientačný nerezový na zvody 0 | ks | 12 |  | 0 |  |  |  | znížená |  | 0 | 3e-05 | 0.00036 | 0 | 0 | 128 | M | 2 | ROZPOCET | 0 | 0 | 0 | 0 | 0 | 2 | 0 | 128 | 1266611583
53 | K | 330010207 | Dvíhacie zariadenie do 12 m výšky | ks | 12 |  | 0 |  |  |  | znížená |  | 0 | 0 | 0 | 0 | 0 | 64 | K | 2 | ROZPOCET | 0 | 0 | 0 | 0 | 0 | 2 | 0 | 64 | 186838075
54 | K | MV | Murárske výpomoci | % |  |  | 0 |  |  |  | znížená |  | 0 | 0 | 0 | 0 | 0 | 64 | K | 2 | ROZPOCET | 0 | 0 | 0 | 0 | 0 | 2 | 0 | 64 | -424688648
55 | K | PM | Podružný materiál | % |  |  | 0 |  |  |  | znížená |  | 0 | 0 | 0 | 0 | 0 | 64 | K | 2 | ROZPOCET | 0 | 0 | 0 | 0 | 0 | 2 | 0 | 64 | 137879778
56 | K | PPV | Podiel pridružených výkonov | % |  |  | 0 |  |  |  | znížená |  | 0 | 0 | 0 | 0 | 0 | 64 | K | 2 | ROZPOCET | 0 | 0 | 0 | 0 | 0 | 2 | 0 | 64 | -279795978
| D | 22-M | Montáže oznamovacích a zabezpečovacích zariadení |  |  |  | 0 | [5 empty] | 0 |  | 0 |  | 0 | 3 | D | 1 | ROZPOCET | [6 empty] | 0
57 | K | 220700621.R | Montáž oceľového priehradového rúrkového stožiara výšky 4 m (nosiča antén TVP), vrátane dodávky | ks | 1 |  | 0 |  |  |  | znížená |  | 0 | 0 | 0 | 0 | 0 | 64 | K | 2 | ROZPOCET | 0 | 0 | 0 | 0 | 0 | 2 | 0 | 64 | 324899409
58 | K | 220731001.S | Montáž nosnej konzoly parabolistickej antény do výšky 3m, nosnosti do 5 kg vrátane dodávky | ks | 1 |  | 0 |  |  |  | znížená |  | 0 | 0 | 0 | 0 | 0 | 64 | K | 2 | ROZPOCET | 0 | 0 | 0 | 0 | 0 | 2 | 0 | 64 | 1188980247
| D | 46-M | Zemné práce pri extr.mont.prácach |  |  |  | 0 | [5 empty] | 0 |  | 0 |  | 0 | 3 | D | 1 | ROZPOCET | [6 empty] | 0
59 | K | 460010022 | Vytýčenie trasy káblového vedenia v zastavanom teréne pre zemiacu sústavu objektu | km | 0.344 |  | 0 |  |  |  | znížená |  | 0 | 0 | 0 | 0 | 0 | 64 | K | 2 | ROZPOCET | 0 | 0 | 0 | 0 | 0 | 2 | 0 | 64 | 683414837
60 | M | 2462061000 | Email olejový vonkajší biely Emolex 0 2117 ( alt.ekvivalent) | kg | 0.05 |  | 0 |  |  |  | znížená |  | 0 | 0 | 0 | 0 | 0 | 256 | M | 2 | ROZPOCET | 0 | 0 | 0 | 0 | 0 | 2 | 0 | 64 | 1429827671
61 | M | 2462061900 | Email olejový vonkajší červený Emolex O 2117 ( alt.ekvivalent) | kg | 0.05 |  | 0 |  |  |  | znížená |  | 0 | 0 | 0 | 0 | 0 | 256 | M | 2 | ROZPOCET | 0 | 0 | 0 | 0 | 0 | 2 | 0 | 64 | -369784866
62 | M | 5839500600 | Značka meračská povrch m 1 I/1 | ks | 1 |  | 0 |  |  |  | znížená |  | 0 | 0 | 0 | 0 | 0 | 256 | M | 2 | ROZPOCET | 0 | 0 | 0 | 0 | 0 | 2 | 0 | 64 | -2081482783
63 | M | 5921850000 | Krajník betónový pre značky ABK 20-25 50x25x10 | ks | 1 |  | 0 |  |  |  | znížená |  | 0 | 0 | 0 | 0 | 0 | 256 | M | 2 | ROZPOCET | 0 | 0 | 0 | 0 | 0 | 2 | 0 | 64 | 1829206475
64 | K | 460070101 | Jama pre ulož. pás. uzemň. FeZn 2000x250x3 mm a ryha pre zemný pásik FeZn 30x4 mm. zemina tr. 1 a 2 | ks | 12 |  | 0 |  |  |  | znížená |  | 0 | 0 | 0 | 0 | 0 | 64 | K | 2 | ROZPOCET | 0 | 0 | 0 | 0 | 0 | 2 | 0 | 64 | 763929022
65 | K | 460200164 | Hĺbenie káblovej ryhy ručne 35 cm širokej a 80 cm hlbokej, v zemine triedy 4 | m | 344 |  | 0 |  |  |  | znížená |  | 0 | 0 | 0 | 0 | 0 | 64 | K | 2 | ROZPOCET | 0 | 0 | 0 | 0 | 0 | 2 | 0 | 64 | -1175774532
66 | K | 460620014 | Proviz. úprava terénu v zemine tr. 4, aby nerovnosti terénu neboli väčšie ako 2 cm od vodor.hladiny | m2 | 172 |  | 0 |  |  |  | znížená |  | 0 | 0 | 0 | 0 | 0 | 64 | K | 2 | ROZPOCET | 0 | 0 | 0 | 0 | 0 | 2 | 0 | 64 | -1219261721
67 | M | 3692900022.2 | Uzemňovací pás FeZn 30 x 4 mm | m | 359 |  | 0 |  |  |  | znížená |  | 0 | 0 | 0 | 0 | 0 | 256 | M | 2 | ROZPOCET | 0 | 0 | 0 | 0 | 0 | 2 | 0 | 64 | -1319588813
68 | K | 460490011.S | Rozvinutie a uloženie výstražnej fólie z PE do ryhy, šírka do 22 cm | m | 359 |  | 0 |  |  |  | znížená |  | 0 | 0 | 0 | 0 | 0 | 64 | K | 2 | ROZPOCET | 0 | 0 | 0 | 0 | 0 | 2 | 0 | 64 | -2036500350
69 | M | KXX000000475 | Fólia výstražná 300x0,08mm 250m PE červená blesk | m | 359 |  | 0 |  |  |  | znížená |  | 0 | 0 | 0 | 0 | 0 | 256 | M | 2 | ROZPOCET | 0 | 0 | 0 | 0 | 0 | 2 | 0 | 64 | -760497770
70 | K | 460560164 | Ručný zásyp nezap. káblovej ryhy bez zhutn. zeminy, 35 cm širokej, 80 cm hlbokej v zemine tr. 4 | m | 359 |  | 0 |  |  |  | znížená |  | 0 | 0 | 0 | 0 | 0 | 64 | K | 2 | ROZPOCET | 0 | 0 | 0 | 0 | 0 | 2 | 0 | 64 | 1706827763
71 | K | 460510002 | Úplné zriadenie a osadenie káblového priestupu z betónovej rúry svetlosti do 20 cm bez zemných prác | m | 30 |  | 0 |  |  |  | znížená |  | 0 | 0 | 0 | 0 | 0 | 64 | K | 2 | ROZPOCET | 0 | 0 | 0 | 0 | 0 | 2 | 0 | 64 | -395231485
72 | M | 5922153400 | Rúra betónová pre dažďové odpadné vody TBP 3-20 Ms 20/100/3 | ks | 30 |  | 0 |  |  |  | znížená |  | 0 | 0 | 0 | 0 | 0 | 256 | M | 2 | ROZPOCET | 0 | 0 | 0 | 0 | 0 | 2 | 0 | 64 | 1550428695
73 | K | 460600001 | Naloženie zeminy, odvoz do 1 km a zloženie na skládke a jazda späť | m3 | 9 |  | 0 |  |  |  | znížená |  | 0 | 0 | 0 | 0 | 0 | 64 | K | 2 | ROZPOCET | 0 | 0 | 0 | 0 | 0 | 2 | 0 | 64 | 680790402
| D | HZS | Hodinové zúčtovacie sadzby |  |  |  | 0 | [5 empty] | 0 |  | 0 |  | 0 | 4 | D | 1 | ROZPOCET | [6 empty] | 0
74 | K | HZS-001 | Vytyčovanie trás výkopov v prehľadnom teréne | hod | 10 |  | 0 |  |  |  | znížená |  | 0 | 0 | 0 | 0 | 0 | 262144 | K | 2 | ROZPOCET | 0 | 0 | 0 | 0 | 0 | 2 | 0 | 262144 | -1556896996
75 | K | HZS-002 | Odskúšanie (premeranie)zemného odporu zriadenia | hod | 12 |  | 0 |  |  |  | znížená |  | 0 | 0 | 0 | 0 | 0 | 262144 | K | 2 | ROZPOCET | 0 | 0 | 0 | 0 | 0 | 2 | 0 | 262144 | -1702788726
76 | K | HZS-003 | Prvá odborná prehliadka odborná skúška (revízia ! ) | hod | 30 |  | 0 |  |  |  | znížená |  | 0 | 0 | 0 | 0 | 0 | 262144 | K | 2 | ROZPOCET | 0 | 0 | 0 | 0 | 0 | 2 | 0 | 262144 | -995414082
77 | K | HZS-004 | Demontáž starého bleskozvodu | hod | 50 |  | 0 |  |  |  | znížená |  | 0 | 0 | 0 | 0 | 0 | 262144 | K | 2 | ROZPOCET | 0 | 0 | 0 | 0 | 0 | 2 | 0 | 262144 | 1359745496
78 | K | HZS-005 | Likvidácia odpadu s dokladovaním | hod | 20 |  | 0 |  |  |  | znížená |  | 0 | 0 | 0 | 0 | 0 | 262144 | K | 2 | ROZPOCET | 0 | 0 | 0 | 0 | 0 | 2 | 0 | 262144 | 1529633631

## 5 - Rekonštrukcia osobnéh...
[9 empty] | >> skryté stĺpce << | [9 empty] | {5240701d-bebf-4fff-83dc-6260f8b12e9d}
0
| KRYCÍ LIST ROZPOČTU | [8 empty] | v --- nižšie sa nachádzajú doplnkové a pomocné údaje k zostavám --- v | [8 empty] | False
Stavba:
KRPZ Žilina a OOPZ Žilina, ul. Kuzmányho
Objekt:
1 - Krajské riaditeľstvo PZ, Žilina, Kuzmányho 26 - rekonštrukcia a modernizácia objektu
Časť:
1 - SO-01 - Zníženie energetickej náročnosti budovy
Úroveň 3:
5 - Rekonštrukcia osobného výťahu OT 450 - Pravý výťah
| JKSO: |  |  |  |  | KS:
| Miesto: |  |  |  |  | Dátum: | 19. 8. 2022
| Objednávateľ: |  |  |  |  | IČO: | 00151866
|  | Ministerstvo vnútra SR, Pribinova 2, Bratislava |  |  |  | IČ DPH: | 2020571520
| Zhotoviteľ: |  |  |  |  | IČO: | Vyplň údaj
|  | Vyplň údaj |  |  |  | IČ DPH: | Vyplň údaj
| Projektant: |  |  |  |  | IČO: | 44413301
|  | Cobra Bauart s.r.o., Karpatské nám.10A, Bratislava |  |  |  | IČ DPH: | 2022709282
| Spracovateľ: |  |  |  |  | IČO: | 44413301
|  | Cobra Bauart s.r.o., Karpatské nám.10A, Bratislava |  |  |  | IČ DPH: | 2022709282
Poznámka:
| Cena bez DPH | [5 empty] | 0
|  |  | Základ dane |  |  | Sadzba dane | Výška dane
| DPH | základná | 0 |  |  | 20% | 0
|  | znížená | 0 |  |  | 20% | 0
|  | zákl. prenesená | 0 |  |  | 20% | 0
|  | zníž. prenesená | 0 |  |  | 20% | 0
|  | nulová | 0 |  |  | 0% | 0
| Cena s DPH |  |  | v | EUR |  | 0
| Projektant |  |  | Spracovateľ
| Dátum a podpis: |  | Pečiatka | Dátum a podpis: |  |  | Pečiatka
| Objednávateľ |  |  | Zhotoviteľ
| Dátum a podpis: |  | Pečiatka | Dátum a podpis: |  |  | Pečiatka
REKAPITULÁCIA ROZPOČTU
Stavba:
KRPZ Žilina a OOPZ Žilina, ul. Kuzmányho
Objekt:
1 - Krajské riaditeľstvo PZ, Žilina, Kuzmányho 26 - rekonštrukcia a modernizácia objektu
Časť:
1 - SO-01 - Zníženie energetickej náročnosti budovy
Úroveň 3:
5 - Rekonštrukcia osobného výťahu OT 450 - Pravý výťah
Miesto: | [5 empty] | Dátum: | 19. 8. 2022
Objednávateľ: |  |  | Ministerstvo vnútra SR, Pribinova 2, Bratislava |  |  | Projektant: | Cobra Bauart s.r.o., Karpatské nám.10A, Bratislava
Zhotoviteľ: |  |  | Vyplň údaj |  |  | Spracovateľ: | Cobra Bauart s.r.o., Karpatské nám.10A, Bratislava
Kód dielu - Popis | [6 empty] | Cena celkom [EUR]
Náklady z rozpočtu | [6 empty] | 0 | [12 empty] | -1
ROZPOČET
Stavba:
KRPZ Žilina a OOPZ Žilina, ul. Kuzmányho
Objekt:
1 - Krajské riaditeľstvo PZ, Žilina, Kuzmányho 26 - rekonštrukcia a modernizácia objektu
Časť:
1 - SO-01 - Zníženie energetickej náročnosti budovy
Úroveň 3:
5 - Rekonštrukcia osobného výťahu OT 450 - Pravý výťah
Miesto: | [5 empty] | Dátum: | 19. 8. 2022
Objednávateľ: |  |  | Ministerstvo vnútra SR, Pribinova 2, Bratislava |  |  | Projektant: | Cobra Bauart s.r.o., Karpatské nám.10A, Bratislava
Zhotoviteľ: |  |  | Vyplň údaj |  |  | Spracovateľ: | Cobra Bauart s.r.o., Karpatské nám.10A, Bratislava
PČ | Typ | Kód | Popis | MJ | Množstvo | J.cena [EUR] | Cena celkom [EUR] | Cenová sústava |  |  | DPH | J. Nh [h] | Nh celkom [h] | J. hmotnosť [t] | Hmotnosť celkom [t] | J. suť [t] | Suť Celkom [t]
Náklady z rozpočtu | [6 empty] | 0 | [5 empty] | 0 |  | 0 |  | 0 |  | D | -1 | [7 empty] | 0
1 | M | Pol.1 | Rám kabíny, 1250kg, 1:1 vrátane ol. mazníc | ks | 1 |  | 0 |  |  |  | znížená |  | 0 | 0 | 0 | 0 | 0 | 8 | M | 0 | ROZPOCET | 0 | 0 | 0 | 0 | 0 | 2 | 0 | 4 | 2
2 | M | Pol.2 | Steny, podlaha, madlo, zrkadlo, lištovanie, vstup do kabíny | ks | 1 |  | 0 |  |  |  | znížená |  | 0 | 0 | 0 | 0 | 0 | 8 | M | 0 | ROZPOCET | 0 | 0 | 0 | 0 | 0 | 2 | 0 | 4 | 4
3 | M | Pol.3 | Kabínové dvere, teleskopické 2L,WITTUR Hydra 3000, nerez vzorovaná, (alt. ekvivalent) | ks | 1 |  | 0 |  |  |  | znížená |  | 0 | 0 | 0 | 0 | 0 | 8 | M | 0 | ROZPOCET | 0 | 0 | 0 | 0 | 0 | 2 | 0 | 4 | 6
4 | M | Pol.4 | Fotolišta vstupu, celoplošná | ks | 1 |  | 0 |  |  |  | znížená |  | 0 | 0 | 0 | 0 | 0 | 8 | M | 0 | ROZPOCET | 0 | 0 | 0 | 0 | 0 | 2 | 0 | 4 | 8
5 | M | Pol.5 | Váženie kabíny tezometrické pod podlahou DINACELL / MICELECT, (alt. ekvivalent) | ks | 1 |  | 0 |  |  |  | znížená |  | 0 | 0 | 0 | 0 | 0 | 8 | M | 0 | ROZPOCET | 0 | 0 | 0 | 0 | 0 | 2 | 0 | 4 | 10
6 | M | Pol.6 | Osvetlenie kabíny, LED - s funkciou stlmievania a záložným zdrojom | ks | 1 |  | 0 |  |  |  | znížená |  | 0 | 0 | 0 | 0 | 0 | 8 | M | 0 | ROZPOCET | 0 | 0 | 0 | 0 | 0 | 2 | 0 | 4 | 12
7 | M | Pol.7 | Tlač. Panel, polodlhý, nerez leštená | ks | 1 |  | 0 |  |  |  | znížená |  | 0 | 0 | 0 | 0 | 0 | 8 | M | 0 | ROZPOCET | 0 | 0 | 0 | 0 | 0 | 2 | 0 | 4 | 14
8 | M | Pol.8 | Lano + príslušenstvo, Ø6mm | m | 63 |  | 0 |  |  |  | znížená |  | 0 | 0 | 0 | 0 | 0 | 8 | M | 0 | ROZPOCET | 0 | 0 | 0 | 0 | 0 | 2 | 0 | 4 | 16
9 | M | Pol.9 | Podstavec pod nárazníky kabíny | ks | 2 |  | 0 |  |  |  | znížená |  | 0 | 0 | 0 | 0 | 0 | 8 | M | 0 | ROZPOCET | 0 | 0 | 0 | 0 | 0 | 2 | 0 | 4 | 18
10 | M | Pol.10 | Nárazník kabíny, protizávažia | ks | 2 |  | 0 |  |  |  | znížená |  | 0 | 0 | 0 | 0 | 0 | 8 | M | 0 | ROZPOCET | 0 | 0 | 0 | 0 | 0 | 2 | 0 | 4 | 20
11 | M | Pol.11 | Lapače oleja do priehlbne | ks | 4 |  | 0 |  |  |  | znížená |  | 0 | 0 | 0 | 0 | 0 | 8 | M | 0 | ROZPOCET | 0 | 0 | 0 | 0 | 0 | 2 | 0 | 4 | 22
12 | M | Pol.12 | Výlezový rebrík so spínačom | ks | 1 |  | 0 |  |  |  | znížená |  | 0 | 0 | 0 | 0 | 0 | 8 | M | 0 | ROZPOCET | 0 | 0 | 0 | 0 | 0 | 2 | 0 | 4 | 24
13 | M | Pol.13 | Šachtové dvere, automatické teleskopické, š800/2000mm / EW 60, WITTUR Hydra, (alt. ekvivalent) | ks | 8 |  | 0 |  |  |  | znížená |  | 0 | 0 | 0 | 0 | 0 | 8 | M | 0 | ROZPOCET | 0 | 0 | 0 | 0 | 0 | 2 | 0 | 4 | 26
14 | M | Pol.14 | Kotvenie dverí , M12, M10 | ks | 1 |  | 0 |  |  |  | znížená |  | 0 | 0 | 0 | 0 | 0 | 8 | M | 0 | ROZPOCET | 0 | 0 | 0 | 0 | 0 | 2 | 0 | 4 | 28
15 | M | Pol.15 | Koznzoly pre spevnenie zárubní dverí | ks | 48 |  | 0 |  |  |  | znížená |  | 0 | 0 | 0 | 0 | 0 | 8 | M | 0 | ROZPOCET | 0 | 0 | 0 | 0 | 0 | 2 | 0 | 4 | 30
16 | M | Pol.16 | Murárske výspravky okolo zárubní dverí | ks | 8 |  | 0 |  |  |  | znížená |  | 0 | 0 | 0 | 0 | 0 | 8 | M | 0 | ROZPOCET | 0 | 0 | 0 | 0 | 0 | 2 | 0 | 4 | 32
17 | M | Pol.17 | Likvidácia stavebného odpadu | ks | 1 |  | 0 |  |  |  | znížená |  | 0 | 0 | 0 | 0 | 0 | 8 | M | 0 | ROZPOCET | 0 | 0 | 0 | 0 | 0 | 2 | 0 | 4 | 34
18 | M | Pol.13.1 | Závesné skrutky s pružinami 500mm | ks | 3 |  | 0 |  |  |  | znížená |  | 0 | 0 | 0 | 0 | 0 | 8 | M | 0 | ROZPOCET | 0 | 0 | 0 | 0 | 0 | 2 | 0 | 4 | 36
19 | M | Pol.14.1 | Led pás osvetlenia šachty | ks | 1 |  | 0 |  |  |  | znížená |  | 0 | 0 | 0 | 0 | 0 | 8 | M | 0 | ROZPOCET | 0 | 0 | 0 | 0 | 0 | 2 | 0 | 4 | 38
20 | M | Pol.15.1 | Krabička do priehlbne - zásuvka, svetlo, STOP | ks | 1 |  | 0 |  |  |  | znížená |  | 0 | 0 | 0 | 0 | 0 | 8 | M | 0 | ROZPOCET | 0 | 0 | 0 | 0 | 0 | 2 | 0 | 4 | 40
21 | M | Pol.16.1 | Ploché oh. káble + príslušenstvo + kotvenie + kabeláž zab. obvodu | m | 45 |  | 0 |  |  |  | znížená |  | 0 | 0 | 0 | 0 | 0 | 8 | M | 0 | ROZPOCET | 0 | 0 | 0 | 0 | 0 | 2 | 0 | 4 | 42
22 | M | Pol.17.1 | Nové nosné prostriedky, PAWO F3, Ø12m, (alt. ekvivalent) | m | 108 |  | 0 |  |  |  | znížená |  | 0 | 0 | 0 | 0 | 0 | 8 | M | 0 | ROZPOCET | 0 | 0 | 0 | 0 | 0 | 2 | 0 | 4 | 44
23 | M | Pol.18 | Výťahový pohon prevodový, SASSI, S38, 5,9kW , (alt. ekvivalent) | ks | 1 |  | 0 |  |  |  | znížená |  | 0 | 0 | 0 | 0 | 0 | 8 | M | 0 | ROZPOCET | 0 | 0 | 0 | 0 | 0 | 2 | 0 | 4 | 46
24 | M | Pol.19 | Snímač otáčok motora | ks | 1 |  | 0 |  |  |  | znížená |  | 0 | 0 | 0 | 0 | 0 | 8 | M | 0 | ROZPOCET | 0 | 0 | 0 | 0 | 0 | 2 | 0 | 4 | 48
25 | M | Pol.20 | Výťahový rozvádzač Typ VZJ 02.31/16J/M, 7,5kW, frekvenčný menič ZIEHL ABEGG, (alt. ekvivalent) | ks | 1 |  | 0 |  |  |  | znížená |  | 0 | 0 | 0 | 0 | 0 | 8 | M | 0 | ROZPOCET | 0 | 0 | 0 | 0 | 0 | 2 | 0 | 4 | 50
26 | M | Pol.21 | Privolávač s polohovou signalizáciou | ks | 8 |  | 0 |  |  |  | znížená |  | 0 | 0 | 0 | 0 | 0 | 8 | M | 0 | ROZPOCET | 0 | 0 | 0 | 0 | 0 | 2 | 0 | 4 | 52
27 | M | Pol.22 | Revízna jazda na kabínu | ks | 1 |  | 0 |  |  |  | znížená |  | 0 | 0 | 0 | 0 | 0 | 8 | M | 0 | ROZPOCET | 0 | 0 | 0 | 0 | 0 | 2 | 0 | 4 | 54
28 | M | Pol.23 | El. svorkovnica na kabínu | ks | 1 |  | 0 |  |  |  | znížená |  | 0 | 0 | 0 | 0 | 0 | 8 | M | 0 | ROZPOCET | 0 | 0 | 0 | 0 | 0 | 2 | 0 | 4 | 56
29 | M | Pol.24 | Zásuvka a stopka + kotvenie + príslušenstvo | ks | 1 |  | 0 |  |  |  | znížená |  | 0 | 0 | 0 | 0 | 0 | 8 | M | 0 | ROZPOCET | 0 | 0 | 0 | 0 | 0 | 2 | 0 | 4 | 58
30 | M | Pol.25 | Príslušenstvo rozvádzača | ks | 1 |  | 0 |  |  |  | znížená |  | 0 | 0 | 0 | 0 | 0 | 8 | M | 0 | ROZPOCET | 0 | 0 | 0 | 0 | 0 | 2 | 0 | 4 | 60
31 | M | Pol.26 | Hláska, integrovaná v tlačidlovom panely ESSE, (alt. ekvivalent) | ks | 1 |  | 0 |  |  |  | znížená |  | 0 | 0 | 0 | 0 | 0 | 8 | M | 0 | ROZPOCET | 0 | 0 | 0 | 0 | 0 | 2 | 0 | 4 | 62
32 | M | Pol.27 | GSM brána, umiestnená vo výťahovom rozvádzači na SIM kartu ESSE, (alt. ekvivalent) | ks | 1 |  | 0 |  |  |  | znížená |  | 0 | 0 | 0 | 0 | 0 | 8 | M | 0 | ROZPOCET | 0 | 0 | 0 | 0 | 0 | 2 | 0 | 4 | 64
33 | M | Pol.28 | Tlačidlový panel do kabíny | ks | 1 |  | 0 |  |  |  | znížená |  | 0 | 0 | 0 | 0 | 0 | 8 | M | 0 | ROZPOCET | 0 | 0 | 0 | 0 | 0 | 2 | 0 | 4 | 66
34 | M | Pol.29 | Polohová signalizácia do tlačidlového panelu, LCD farebná 7" | ks | 1 |  | 0 |  |  |  | znížená |  | 0 | 0 | 0 | 0 | 0 | 8 | M | 0 | ROZPOCET | 0 | 0 | 0 | 0 | 0 | 2 | 0 | 4 | 68
35 | M | Pol.30 | Červená krabička s presklením - kľúčik EVAKUÁCIA | ks | 1 |  | 0 |  |  |  | znížená |  | 0 | 0 | 0 | 0 | 0 | 8 | M | 0 | ROZPOCET | 0 | 0 | 0 | 0 | 0 | 2 | 0 | 4 | 70
36 | K | Pol.31 | Demontáž + montáž výťahu | ks | 1 |  | 0 |  |  |  | znížená |  | 0 | 0 | 0 | 0 | 0 | 4 | K | 0 | ROZPOCET | 0 | 0 | 0 | 0 | 0 | 2 | 0 | 4 | 72
37 | K | Pol.33 | Upratovacie práce a likvidácia odpadu | ks | 1 |  | 0 |  |  |  | znížená |  | 0 | 0 | 0 | 0 | 0 | 4 | K | 0 | ROZPOCET | 0 | 0 | 0 | 0 | 0 | 2 | 0 | 4 | 76
38 | K | Pol.34 | Úradná skúška výťahu | ks | 1 |  | 0 |  |  |  | znížená |  | 0 | 0 | 0 | 0 | 0 | 4 | K | 0 | ROZPOCET | 0 | 0 | 0 | 0 | 0 | 2 | 0 | 4 | 78

## 6 - Výmena osobného výťah...
[9 empty] | >> skryté stĺpce << | [9 empty] | {414d2f72-285c-4b3d-afe2-7b2c25bdcc13}
0
| KRYCÍ LIST ROZPOČTU | [8 empty] | v --- nižšie sa nachádzajú doplnkové a pomocné údaje k zostavám --- v | [8 empty] | False
Stavba:
KRPZ Žilina a OOPZ Žilina, ul. Kuzmányho
Objekt:
1 - Krajské riaditeľstvo PZ, Žilina, Kuzmányho 26 - rekonštrukcia a modernizácia objektu
Časť:
1 - SO-01 - Zníženie energetickej náročnosti budovy
Úroveň 3:
6 - Výmena osobného výťahu OT 450 - Ľavý výťah
| JKSO: |  |  |  |  | KS:
| Miesto: |  |  |  |  | Dátum: | 19. 8. 2022
| Objednávateľ: |  |  |  |  | IČO: | 00151866
|  | Ministerstvo vnútra SR, Pribinova 2, Bratislava |  |  |  | IČ DPH: | 2020571520
| Zhotoviteľ: |  |  |  |  | IČO: | Vyplň údaj
|  | Vyplň údaj |  |  |  | IČ DPH: | Vyplň údaj
| Projektant: |  |  |  |  | IČO: | 44413301
|  | Cobra Bauart s.r.o., Karpatské nám.10A, Bratislava |  |  |  | IČ DPH: | 2022709282
| Spracovateľ: |  |  |  |  | IČO: | 44413301
|  | Cobra Bauart s.r.o., Karpatské nám.10A, Bratislava |  |  |  | IČ DPH: | 2022709282
Poznámka:
| Cena bez DPH | [5 empty] | 0
|  |  | Základ dane |  |  | Sadzba dane | Výška dane
| DPH | základná | 0 |  |  | 20% | 0
|  | znížená | 0 |  |  | 20% | 0
|  | zákl. prenesená | 0 |  |  | 20% | 0
|  | zníž. prenesená | 0 |  |  | 20% | 0
|  | nulová | 0 |  |  | 0% | 0
| Cena s DPH |  |  | v | EUR |  | 0
| Projektant |  |  | Spracovateľ
| Dátum a podpis: |  | Pečiatka | Dátum a podpis: |  |  | Pečiatka
| Objednávateľ |  |  | Zhotoviteľ
| Dátum a podpis: |  | Pečiatka | Dátum a podpis: |  |  | Pečiatka
REKAPITULÁCIA ROZPOČTU
Stavba:
KRPZ Žilina a OOPZ Žilina, ul. Kuzmányho
Objekt:
1 - Krajské riaditeľstvo PZ, Žilina, Kuzmányho 26 - rekonštrukcia a modernizácia objektu
Časť:
1 - SO-01 - Zníženie energetickej náročnosti budovy
Úroveň 3:
6 - Výmena osobného výťahu OT 450 - Ľavý výťah
Miesto: | [5 empty] | Dátum: | 19. 8. 2022
Objednávateľ: |  |  | Ministerstvo vnútra SR, Pribinova 2, Bratislava |  |  | Projektant: | Cobra Bauart s.r.o., Karpatské nám.10A, Bratislava
Zhotoviteľ: |  |  | Vyplň údaj |  |  | Spracovateľ: | Cobra Bauart s.r.o., Karpatské nám.10A, Bratislava
Kód dielu - Popis | [6 empty] | Cena celkom [EUR]
Náklady z rozpočtu | [6 empty] | 0 | [12 empty] | -1
ROZPOČET
Stavba:
KRPZ Žilina a OOPZ Žilina, ul. Kuzmányho
Objekt:
1 - Krajské riaditeľstvo PZ, Žilina, Kuzmányho 26 - rekonštrukcia a modernizácia objektu
Časť:
1 - SO-01 - Zníženie energetickej náročnosti budovy
Úroveň 3:
6 - Výmena osobného výťahu OT 450 - Ľavý výťah
Miesto: | [5 empty] | Dátum: | 19. 8. 2022
Objednávateľ: |  |  | Ministerstvo vnútra SR, Pribinova 2, Bratislava |  |  | Projektant: | Cobra Bauart s.r.o., Karpatské nám.10A, Bratislava
Zhotoviteľ: |  |  | Vyplň údaj |  |  | Spracovateľ: | Cobra Bauart s.r.o., Karpatské nám.10A, Bratislava
PČ | Typ | Kód | Popis | MJ | Množstvo | J.cena [EUR] | Cena celkom [EUR] | Cenová sústava |  |  | DPH | J. Nh [h] | Nh celkom [h] | J. hmotnosť [t] | Hmotnosť celkom [t] | J. suť [t] | Suť Celkom [t]
Náklady z rozpočtu | [6 empty] | 0 | [5 empty] | 0 |  | 0 |  | 0 |  | D | -1 | [7 empty] | 0
1 | M | Pol.1 | Výťahový stroj prevodový vrátane brzdy, trakčnej kladky, snímača otáčok - SASSI S38, Španielsko, (alt. ekvivalent) | ks | 1 |  | 0 |  |  |  | znížená |  | 0 | 0 | 0 | 0 | 0 | 8 | M | 0 | ROZPOCET | 0 | 0 | 0 | 0 | 0 | 2 | 0 | 4 | 2
2 | M | Pol.2 | Nosné laná - - Gustav Wolf PAWO F7S Ø10mm, (alt. ekvivalent) | sada | 5 |  | 0 |  |  |  | znížená |  | 0 | 0 | 0 | 0 | 0 | 8 | M | 0 | ROZPOCET | 0 | 0 | 0 | 0 | 0 | 2 | 0 | 4 | 4
3 | M | Pol.3 | Rošt stroja v strojovni s odpružením | ks | 1 |  | 0 |  |  |  | znížená |  | 0 | 0 | 0 | 0 | 0 | 8 | M | 0 | ROZPOCET | 0 | 0 | 0 | 0 | 0 | 2 | 0 | 4 | 6
4 | M | Pol.4 | Lanový záves nad kabínou | ks | 1 |  | 0 |  |  |  | znížená |  | 0 | 0 | 0 | 0 | 0 | 8 | M | 0 | ROZPOCET | 0 | 0 | 0 | 0 | 0 | 2 | 0 | 4 | 8
5 | M | Pol.5 | Závesné skrutky s lanovými svorkami | sada | 10 |  | 0 |  |  |  | znížená |  | 0 | 0 | 0 | 0 | 0 | 8 | M | 0 | ROZPOCET | 0 | 0 | 0 | 0 | 0 | 2 | 0 | 4 | 10
6 | M | Pol.6 | Obmedzovač rýchlosti Luezar LF300 | ks | 1 |  | 0 |  |  |  | znížená |  | 0 | 0 | 0 | 0 | 0 | 8 | M | 0 | ROZPOCET | 0 | 0 | 0 | 0 | 0 | 2 | 0 | 4 | 12
7 | M | Pol.7 | Závažie obmedzovača rýchlosti pákové Ø300mm | ks | 1 |  | 0 |  |  |  | znížená |  | 0 | 0 | 0 | 0 | 0 | 8 | M | 0 | ROZPOCET | 0 | 0 | 0 | 0 | 0 | 2 | 0 | 4 | 14
8 | M | Pol.8 | Konzoly na upevnenie vodídiel kabíny | ks | 1 |  | 0 |  |  |  | znížená |  | 0 | 0 | 0 | 0 | 0 | 8 | M | 0 | ROZPOCET | 0 | 0 | 0 | 0 | 0 | 2 | 0 | 4 | 16
9 | M | Pol.9 | Konzoly na upevnenie vodidiel protizávažia | ks | 1 |  | 0 |  |  |  | znížená |  | 0 | 0 | 0 | 0 | 0 | 8 | M | 0 | ROZPOCET | 0 | 0 | 0 | 0 | 0 | 2 | 0 | 4 | 18
10 | M | Pol.10 | Vodidla kabíny T82/68/9 + spojky a spoj. materiál | ks | 12 |  | 0 |  |  |  | znížená |  | 0 | 0 | 0 | 0 | 0 | 8 | M | 0 | ROZPOCET | 0 | 0 | 0 | 0 | 0 | 2 | 0 | 4 | 20
11 | M | Pol.11 | Vodidla protiváhy T 50/50/5 + spojky a spoj. mat. | ks | 12 |  | 0 |  |  |  | znížená |  | 0 | 0 | 0 | 0 | 0 | 8 | M | 0 | ROZPOCET | 0 | 0 | 0 | 0 | 0 | 2 | 0 | 4 | 22
12 | M | Pol.12 | Nárazník pod kabínou, protiváhou | ks | 2 |  | 0 |  |  |  | znížená |  | 0 | 0 | 0 | 0 | 0 | 8 | M | 0 | ROZPOCET | 0 | 0 | 0 | 0 | 0 | 2 | 0 | 4 | 24
13 | M | Pol.13 | Podstavec pod nárazník kabíny | ks | 1 |  | 0 |  |  |  | znížená |  | 0 | 0 | 0 | 0 | 0 | 8 | M | 0 | ROZPOCET | 0 | 0 | 0 | 0 | 0 | 2 | 0 | 4 | 26
14 | M | Pol.14 | Podstavec pod nárazník protiváhy | ks | 1 |  | 0 |  |  |  | znížená |  | 0 | 0 | 0 | 0 | 0 | 8 | M | 0 | ROZPOCET | 0 | 0 | 0 | 0 | 0 | 2 | 0 | 4 | 28
15 | M | Pol.15 | Kotviace prvky konzol | ks | 1 |  | 0 |  |  |  | znížená |  | 0 | 0 | 0 | 0 | 0 | 8 | M | 0 | ROZPOCET | 0 | 0 | 0 | 0 | 0 | 2 | 0 | 4 | 30
16 | M | Pol.16 | Osvetlenie šachty LED | ks | 1 |  | 0 |  |  |  | znížená |  | 0 | 0 | 0 | 0 | 0 | 8 | M | 0 | ROZPOCET | 0 | 0 | 0 | 0 | 0 | 2 | 0 | 4 | 32
17 | M | Pol.17 | Šachtové dvere - Wittur Hydra / 800 x 2000mm, (alt. ekvivalent) | ks | 8 |  | 0 |  |  |  | znížená |  | 0 | 0 | 0 | 0 | 0 | 8 | M | 0 | ROZPOCET | 0 | 0 | 0 | 0 | 0 | 2 | 0 | 4 | 34
18 | M | Pol.18 | Kabínové dvere - Wittur Hydra 3000 /800 x 2000mm, (alt. ekvivalent) | ks | 1 |  | 0 |  |  |  | znížená |  | 0 | 0 | 0 | 0 | 0 | 8 | M | 0 | ROZPOCET | 0 | 0 | 0 | 0 | 0 | 2 | 0 | 4 | 36
19 | M | Pol.19 | Nosný rám kabíny | ks | 1 |  | 0 |  |  |  | znížená |  | 0 | 0 | 0 | 0 | 0 | 8 | M | 0 | ROZPOCET | 0 | 0 | 0 | 0 | 0 | 2 | 0 | 4 | 38
20 | M | Pol.20 | Výťahová kabína do 1,24m2 vrátane zachytávačov | ks | 1 |  | 0 |  |  |  | znížená |  | 0 | 0 | 0 | 0 | 0 | 8 | M | 0 | ROZPOCET | 0 | 0 | 0 | 0 | 0 | 2 | 0 | 4 | 40
21 | M | Pol.21 | Prahová bezpečnostná doska v celej šírke vstupu | ks | 1 |  | 0 |  |  |  | znížená |  | 0 | 0 | 0 | 0 | 0 | 8 | M | 0 | ROZPOCET | 0 | 0 | 0 | 0 | 0 | 2 | 0 | 4 | 42
22 | M | Pol.22 | Núdzové osvetlenie na kabíne | ks | 1 |  | 0 |  |  |  | znížená |  | 0 | 0 | 0 | 0 | 0 | 8 | M | 0 | ROZPOCET | 0 | 0 | 0 | 0 | 0 | 2 | 0 | 4 | 44
23 | M | Pol.23 | El. svokovnica na kabíne | ks | 1 |  | 0 |  |  |  | znížená |  | 0 | 0 | 0 | 0 | 0 | 8 | M | 0 | ROZPOCET | 0 | 0 | 0 | 0 | 0 | 2 | 0 | 4 | 46
24 | M | Pol.24 | Elektro vybavenie na kabíne | ks | 1 |  | 0 |  |  |  | znížená |  | 0 | 0 | 0 | 0 | 0 | 8 | M | 0 | ROZPOCET | 0 | 0 | 0 | 0 | 0 | 2 | 0 | 4 | 48
25 | M | Pol.25 | Komunikačné zariadenia na kabíne ESSE, (alt. ekvivalent) | ks | 1 |  | 0 |  |  |  | znížená |  | 0 | 0 | 0 | 0 | 0 | 8 | M | 0 | ROZPOCET | 0 | 0 | 0 | 0 | 0 | 2 | 0 | 4 | 50
26 | M | Pol.26 | Svetelno signalizačné zariadenie pod kabínou | ks | 1 |  | 0 |  |  |  | znížená |  | 0 | 0 | 0 | 0 | 0 | 8 | M | 0 | ROZPOCET | 0 | 0 | 0 | 0 | 0 | 2 | 0 | 4 | 52
27 | M | Pol.27 | Koncovy vypínač kabíny s konzolou a krivkou | ks | 1 |  | 0 |  |  |  | znížená |  | 0 | 0 | 0 | 0 | 0 | 8 | M | 0 | ROZPOCET | 0 | 0 | 0 | 0 | 0 | 2 | 0 | 4 | 54
28 | M | Pol.28 | Samomazače so zberačmi oleja | ks | 4 |  | 0 |  |  |  | znížená |  | 0 | 0 | 0 | 0 | 0 | 8 | M | 0 | ROZPOCET | 0 | 0 | 0 | 0 | 0 | 2 | 0 | 4 | 56
29 | M | Pol.29 | Kabínový ovládač s príslušenstvom | ks | 1 |  | 0 |  |  |  | znížená |  | 0 | 0 | 0 | 0 | 0 | 8 | M | 0 | ROZPOCET | 0 | 0 | 0 | 0 | 0 | 2 | 0 | 4 | 58
30 | M | Pol.30 | Nerezové privolávače s polohovou signalizáciou | ks | 8 |  | 0 |  |  |  | znížená |  | 0 | 0 | 0 | 0 | 0 | 8 | M | 0 | ROZPOCET | 0 | 0 | 0 | 0 | 0 | 2 | 0 | 4 | 60
31 | M | Pol.31 | LCD polohová signalizácia kabínového ovládača 7" | ks | 1 |  | 0 |  |  |  | znížená |  | 0 | 0 | 0 | 0 | 0 | 8 | M | 0 | ROZPOCET | 0 | 0 | 0 | 0 | 0 | 2 | 0 | 4 | 62
32 | M | Pol.32 | Mikroprocesorový rozvádzač s frekvenčným meničom Ziehl ABEGG - ZEVA VZJ 02.31/16J, (alt. ekvivalent) | ks | 1 |  | 0 |  |  |  | znížená |  | 0 | 0 | 0 | 0 | 0 | 8 | M | 0 | ROZPOCET | 0 | 0 | 0 | 0 | 0 | 2 | 0 | 4 | 64
33 | M | Pol.33 | Ohybné káble 45m | ks | 1 |  | 0 |  |  |  | znížená |  | 0 | 0 | 0 | 0 | 0 | 8 | M | 0 | ROZPOCET | 0 | 0 | 0 | 0 | 0 | 2 | 0 | 4 | 66
34 | M | Pol.34 | Ovládač revíznej jazdy na kabíne | ks | 1 |  | 0 |  |  |  | znížená |  | 0 | 0 | 0 | 0 | 0 | 8 | M | 0 | ROZPOCET | 0 | 0 | 0 | 0 | 0 | 2 | 0 | 4 | 68
35 | M | Pol.35 | Ovládač revíznej jazdy priehlbeň | ks | 1 |  | 0 |  |  |  | znížená |  | 0 | 0 | 0 | 0 | 0 | 8 | M | 0 | ROZPOCET | 0 | 0 | 0 | 0 | 0 | 2 | 0 | 4 | 70
36 | M | Pol.36 | Komunikačné zariadenie v priehlbni ESSE, (alt. ekvivalent) | ks | 1 |  | 0 |  |  |  | znížená |  | 0 | 0 | 0 | 0 | 0 | 8 | M | 0 | ROZPOCET | 0 | 0 | 0 | 0 | 0 | 2 | 0 | 4 | 72
37 | M | Pol.37 | Ovládače stop šachta a kabína | ks | 3 |  | 0 |  |  |  | znížená |  | 0 | 0 | 0 | 0 | 0 | 8 | M | 0 | ROZPOCET | 0 | 0 | 0 | 0 | 0 | 2 | 0 | 4 | 74
38 | M | Pol.38 | Snímače polohy kabíny a magnety set | ks | 1 |  | 0 |  |  |  | znížená |  | 0 | 0 | 0 | 0 | 0 | 8 | M | 0 | ROZPOCET | 0 | 0 | 0 | 0 | 0 | 2 | 0 | 4 | 76
39 | M | Pol.39 | Páskový signálny kábel | ks | 1 |  | 0 |  |  |  | znížená |  | 0 | 0 | 0 | 0 | 0 | 8 | M | 0 | ROZPOCET | 0 | 0 | 0 | 0 | 0 | 2 | 0 | 4 | 78
40 | M | Pol.40 | Žľaby a kabeláž set | ks | 1 |  | 0 |  |  |  | znížená |  | 0 | 0 | 0 | 0 | 0 | 8 | M | 0 | ROZPOCET | 0 | 0 | 0 | 0 | 0 | 2 | 0 | 4 | 80
41 | M | Pol.41 | Zariadenie proti nekontrolovateľnému pohybu kabíny | ks | 1 |  | 0 |  |  |  | znížená |  | 0 | 0 | 0 | 0 | 0 | 8 | M | 0 | ROZPOCET | 0 | 0 | 0 | 0 | 0 | 2 | 0 | 4 | 82
42 | M | Pol.42 | Ovládače v priehlbni šachty ( zásuvka, vypínač, STOP ) | ks | 1 |  | 0 |  |  |  | znížená |  | 0 | 0 | 0 | 0 | 0 | 8 | M | 0 | ROZPOCET | 0 | 0 | 0 | 0 | 0 | 2 | 0 | 4 | 84
43 | M | Pol.43 | Výlezový rebrík výklopný 2800mm | ks | 1 |  | 0 |  |  |  | znížená |  | 0 | 0 | 0 | 0 | 0 | 8 | M | 0 | ROZPOCET | 0 | 0 | 0 | 0 | 0 | 2 | 0 | 4 | 86
44 | M | Pol.44 | Zariadenie pre zachytenie kabíny v hlave šachty | ks | 0 |  | 0 |  |  |  | znížená |  | 0 | 0 | 0 | 0 | 0 | 8 | M | 0 | ROZPOCET | 0 | 0 | 0 | 0 | 0 | 2 | 0 | 4 | -911085063
45 | K | Pol.45 | Montáž výťahu | ks | 1 |  | 0 |  |  |  | znížená |  | 0 | 0 | 0 | 0 | 0 | 4 | K | 0 | ROZPOCET | 0 | 0 | 0 | 0 | 0 | 2 | 0 | 4 | 90
46 | K | Pol.46 | Demontáž výťahu | ks | 1 |  | 0 |  |  |  | znížená |  | 0 | 0 | 0 | 0 | 0 | 4 | K | 0 | ROZPOCET | 0 | 0 | 0 | 0 | 0 | 2 | 0 | 4 | 92
47 | K | Pol.47 | Likvidácia odpadu | ks | 1 |  | 0 |  |  |  | znížená |  | 0 | 0 | 0 | 0 | 0 | 4 | K | 0 | ROZPOCET | 0 | 0 | 0 | 0 | 0 | 2 | 0 | 4 | 94
48 | K | Pol.48 | Doprava (presun hmôt, vertikálny a horizontálny) Odpady | ks | 1 |  | 0 |  |  |  | znížená |  | 0 | 0 | 0 | 0 | 0 | 4 | K | 0 | ROZPOCET | 0 | 0 | 0 | 0 | 0 | 2 | 0 | 4 | 96
49 | K | Pol.49 | Stavebné práce | ks | 4 |  | 0 |  |  |  | znížená |  | 0 | 0 | 0 | 0 | 0 | 4 | K | 0 | ROZPOCET | 0 | 0 | 0 | 0 | 0 | 2 | 0 | 4 | 98
50 | K | Pol.50 | Skúšky a posúdenie zhody výťahu | ks | 1 |  | 0 |  |  |  | znížená |  | 0 | 0 | 0 | 0 | 0 | 4 | K | 0 | ROZPOCET | 0 | 0 | 0 | 0 | 0 | 2 | 0 | 4 | 100

## 1 - Stavebná časť - Vybud...
[9 empty] | >> skryté stĺpce << | [9 empty] | {bf8422d6-ce9c-4474-b06c-b92b353cdaf8}
0
| KRYCÍ LIST ROZPOČTU | [8 empty] | v --- nižšie sa nachádzajú doplnkové a pomocné údaje k zostavám --- v | [8 empty] | False
Stavba:
KRPZ Žilina a OOPZ Žilina, ul. Kuzmányho
Objekt:
1 - Krajské riaditeľstvo PZ, Žilina, Kuzmányho 26 - rekonštrukcia a modernizácia objektu
Časť:
2 - SO-02 - Ostatné stavebné práce
Úroveň 3:
1 - Stavebná časť - Vybudovanie sociálnej miestnosti pre imobilných
| JKSO: |  |  |  |  | KS:
| Miesto: |  | Žilina, parc. č. 449/7, 449/1 |  |  | Dátum: | 19. 8. 2022
| Objednávateľ: |  |  |  |  | IČO: | 00151866
|  | Ministerstvo vnútra SR, Pribinova 2, Bratislava |  |  |  | IČ DPH: | 2020571520
| Zhotoviteľ: |  |  |  |  | IČO: | Vyplň údaj
|  | Vyplň údaj |  |  |  | IČ DPH: | Vyplň údaj
| Projektant: |  |  |  |  | IČO: | 44413301
|  | Cobra Bauart s.r.o., Karpatské nám.10A, Bratislava |  |  |  | IČ DPH: | 2022709282
| Spracovateľ: |  |  |  |  | IČO: | 44413301
|  | Cobra Bauart s.r.o., Karpatské nám.10A, Bratislava |  |  |  | IČ DPH: | 2022709282
Poznámka:
| Cena bez DPH | [5 empty] | 0
|  |  | Základ dane |  |  | Sadzba dane | Výška dane
| DPH | základná | 0 |  |  | 20% | 0
|  | znížená | 0 |  |  | 20% | 0
|  | zákl. prenesená | 0 |  |  | 20% | 0
|  | zníž. prenesená | 0 |  |  | 20% | 0
|  | nulová | 0 |  |  | 0% | 0
| Cena s DPH |  |  | v | EUR |  | 0
| Projektant |  |  | Spracovateľ
| Dátum a podpis: |  | Pečiatka | Dátum a podpis: |  |  | Pečiatka
| Objednávateľ |  |  | Zhotoviteľ
| Dátum a podpis: |  | Pečiatka | Dátum a podpis: |  |  | Pečiatka
REKAPITULÁCIA ROZPOČTU
Stavba:
KRPZ Žilina a OOPZ Žilina, ul. Kuzmányho
Objekt:
1 - Krajské riaditeľstvo PZ, Žilina, Kuzmányho 26 - rekonštrukcia a modernizácia objektu
Časť:
2 - SO-02 - Ostatné stavebné práce
Úroveň 3:
1 - Stavebná časť - Vybudovanie sociálnej miestnosti pre imobilných
Miesto: |  |  | Žilina, parc. č. 449/7, 449/1 |  |  | Dátum: | 19. 8. 2022
Objednávateľ: |  |  | Ministerstvo vnútra SR, Pribinova 2, Bratislava |  |  | Projektant: | Cobra Bauart s.r.o., Karpatské nám.10A, Bratislava
Zhotoviteľ: |  |  | Vyplň údaj |  |  | Spracovateľ: | Cobra Bauart s.r.o., Karpatské nám.10A, Bratislava
Kód dielu - Popis | [6 empty] | Cena celkom [EUR]
Náklady z rozpočtu | [6 empty] | 0 | [12 empty] | -1
| HSV - Práce a dodávky HSV | [5 empty] | 0
| 3 - Zvislé a kompletné konštrukcie | [5 empty] | 0
| 6 - Úpravy povrchov, podlahy, osadenie | [5 empty] | 0
| 9 - Ostatné konštrukcie a práce-búranie | [5 empty] | 0
| 99 - Presun hmôt HSV | [5 empty] | 0
| PSV - Práce a dodávky PSV | [5 empty] | 0
| 71 - Izolácie | [5 empty] | 0
| 713 - Izolácie tepelné | [5 empty] | 0
| 72 - Zdravotno-technické inštalácie | [5 empty] | 0
| 721 - Vnútorná kanalizácia | [5 empty] | 0
| 722 - Vnútorný vodovod | [5 empty] | 0
| 725 - Zariaďovacie predmety | [5 empty] | 0
| 76 - Konštrukcie | [5 empty] | 0
| 766 - Konštrukcie stolárske | [5 empty] | 0
| 767 - Konštrukcie doplnkové kovové | [5 empty] | 0
| 769 - Montáž vzduchotechnických zariadení | [5 empty] | 0
| 77 - Podlahy | [5 empty] | 0
| 771 - Podlahy z dlaždíc keramických | [5 empty] | 0
| 78 - Dokončovacie práce | [5 empty] | 0
| 781 - Obklady z obkladačiek a dosiek | [5 empty] | 0
| 784 - Maľby | [5 empty] | 0
| M - Práce a dodávky M | [5 empty] | 0
| 21-M - Elektromontáže | [5 empty] | 0
ROZPOČET
Stavba:
KRPZ Žilina a OOPZ Žilina, ul. Kuzmányho
Objekt:
1 - Krajské riaditeľstvo PZ, Žilina, Kuzmányho 26 - rekonštrukcia a modernizácia objektu
Časť:
2 - SO-02 - Ostatné stavebné práce
Úroveň 3:
1 - Stavebná časť - Vybudovanie sociálnej miestnosti pre imobilných
Miesto: |  |  | Žilina, parc. č. 449/7, 449/1 |  |  | Dátum: | 19. 8. 2022
Objednávateľ: |  |  | Ministerstvo vnútra SR, Pribinova 2, Bratislava |  |  | Projektant: | Cobra Bauart s.r.o., Karpatské nám.10A, Bratislava
Zhotoviteľ: |  |  | Vyplň údaj |  |  | Spracovateľ: | Cobra Bauart s.r.o., Karpatské nám.10A, Bratislava
PČ | Typ | Kód | Popis | MJ | Množstvo | J.cena [EUR] | Cena celkom [EUR] | Cenová sústava |  |  | DPH | J. Nh [h] | Nh celkom [h] | J. hmotnosť [t] | Hmotnosť celkom [t] | J. suť [t] | Suť Celkom [t]
Náklady z rozpočtu | [6 empty] | 0 | [5 empty] | 0 |  | 2.9002 |  | 7.2772 |  | D | -1 | [7 empty] | 0
| D | HSV | Práce a dodávky HSV |  |  |  | 0 | [5 empty] | 0 |  | 2.1334 |  | 7.2485 | 1 | D | 0 | ROZPOCET | [6 empty] | 0
| D | 3 | Zvislé a kompletné konštrukcie |  |  |  | 0 | [5 empty] | 0 |  | 0.35385 |  | 0 | 1 | D | 1 | ROZPOCET | [6 empty] | 0
1 | K | 317161431.S | Pórobetónový preklad nosný šírky 125 mm, výšky 250 mm, dĺžky 1200 mm | kus | 1 |  | 0 |  |  |  | znížená |  | 0 | 0.0714 | 0.0714 | 0 | 0 | 4 | K | 2 | ROZPOCET | 0 | 0 | 0 | 0 | 0 | 2 | 0 | 4 | -1722613237
2 | K | 317161432.S | Pórobetónový preklad nosný šírky 125 mm, výšky 250 mm, dĺžky 1500 mm | kus | 2 |  | 0 |  |  |  | znížená |  | 0 | 0.08874 | 0.17748 | 0 | 0 | 4 | K | 2 | ROZPOCET | 0 | 0 | 0 | 0 | 0 | 2 | 0 | 4 | -1481296560
3 | K | 342272031.S | Priečky z pórobetónových tvárnic hladkých s objemovou hmotnosťou do 600 kg/m3 hrúbky 100 mm | m2 | 1.414 |  | 0 |  |  |  | znížená |  | 0 | 0.074233 | 0.10497 | 0 | 0 | 4 | K | 2 | ROZPOCET | 0 | 0 | 0 | 0 | 0 | 2 | 0 | 4 | 179502661
| D | 6 | Úpravy povrchov, podlahy, osadenie |  |  |  | 0 | [5 empty] | 0 |  | 1.3576 |  | 0 | 1 | D | 1 | ROZPOCET | [6 empty] | 0
4 | K | 611460372.S | Vnútorná omietka stropov vápennocementová tenkovrstvová, hr. 6 mm | m2 | 7.28 |  | 0 |  |  |  | znížená |  | 0 | 0.00935 | 0.068068 | 0 | 0 | 4 | K | 2 | ROZPOCET | 0 | 0 | 0 | 0 | 0 | 2 | 0 | 4 | -1420185610
5 | K | 611481119.S | Potiahnutie vnútorných stropov sklotextilnou mriežkou s celoplošným prilepením | m2 | 7.28 |  | 0 |  |  |  | znížená |  | 0 | 0.005154 | 0.037521 | 0 | 0 | 4 | K | 2 | ROZPOCET | 0 | 0 | 0 | 0 | 0 | 2 | 0 | 4 | 1259853520
6 | K | 612460372.S | Vnútorná omietka stien vápennocementová tenkovrstvová, hr. 6 mm | m2 | 70.644 |  | 0 |  |  |  | znížená |  | 0 | 0.008925 | 0.6305 | 0 | 0 | 4 | K | 2 | ROZPOCET | 0 | 0 | 0 | 0 | 0 | 2 | 0 | 4 | -940061262
7 | K | 612481119.S | Potiahnutie vnútorných stien sklotextilnou mriežkou s celoplošným prilepením | m2 | 70.644 |  | 0 |  |  |  | znížená |  | 0 | 0.005154 | 0.3641 | 0 | 0 | 4 | K | 2 | ROZPOCET | 0 | 0 | 0 | 0 | 0 | 2 | 0 | 4 | -791375670
8 | K | 632440111.SR | Anhydritový samonivelizačný poter, pevnosti v tlaku 20 MPa, hr. 15 mm | m2 | 7.28 |  | 0 |  |  |  | znížená |  | 0 | 0.02754 | 0.20049 | 0 | 0 | 4 | K | 2 | ROZPOCET | 0 | 0 | 0 | 0 | 0 | 2 | 0 | 4 | -756228831
9 | K | 632902211.S | Príprava zatvrdnutého povrchu betónových mazanín cementovým mliekom s prísadou PVAC | m2 | 7.28 |  | 0 |  |  |  | znížená |  | 0 | 0.000604 | 0.0043971 | 0 | 0 | 4 | K | 2 | ROZPOCET | 0 | 0 | 0 | 0 | 0 | 2 | 0 | 4 | 1908678711
10 | K | 642942111.S | Osadenie oceľovej dverovej zárubne alebo rámu, plochy otvoru do 2,5 m2 | kus | 3 |  | 0 |  |  |  | znížená |  | 0 | 0.0175 | 0.0525 | 0 | 0 | 4 | K | 2 | ROZPOCET | 0 | 0 | 0 | 0 | 0 | 2 | 0 | 4 | -1015620369
11 | M | YZ90X197X15L | Zárubňa oceľová YZ. šxvxhr 900x1970x125 mm, pravá | kus | 2 |  | 0 |  |  |  | znížená |  | 0 | 0 | 0 | 0 | 0 | 8 | M | 2 | ROZPOCET | 0 | 0 | 0 | 0 | 0 | 2 | 0 | 4 | 474322275
12 | M | YZ70X197X10.1 | Zárubňa oceľová YZ. šxvxhr 600x1970x125 mm, pravá | kus | 1 |  | 0 |  |  |  | znížená |  | 0 | 0 | 0 | 0 | 0 | 8 | M | 2 | ROZPOCET | 0 | 0 | 0 | 0 | 0 | 2 | 0 | 4 | -436415008
| D | 9 | Ostatné konštrukcie a práce-búranie |  |  |  | 0 | [5 empty] | 0 |  | 0.42199 |  | 7.2485 | 1 | D | 1 | ROZPOCET | [6 empty] | 0
13 | K | 941955001.S | Lešenie ľahké pracovné pomocné, s výškou lešeňovej podlahy do 1,20 m | m2 | 10 |  | 0 |  |  |  | znížená |  | 0 | 0.042199 | 0.42199 | 0 | 0 | 4 | K | 2 | ROZPOCET | 0 | 0 | 0 | 0 | 0 | 2 | 0 | 4 | 1271922856
14 | K | 962032231.S | Búranie muriva alebo vybúranie otvorov plochy nad 4 m2 nadzákladového z tehál pálených, vápenopieskových, cementových na maltu, -1,90500t | m3 | 0.241 |  | 0 |  |  |  | znížená |  | 0 | 0 | 0 | 1.905 | 0.4591 | 4 | K | 2 | ROZPOCET | 0 | 0 | 0 | 0 | 0 | 2 | 0 | 4 | 289469983
15 | K | 964011221.S | Vybúranie prekladov železobetónových prefabrikovaných, dľ. do 3 m, do 75 kg/m, -2,40000t | m3 | 0.141 |  | 0 |  |  |  | znížená |  | 0 | 0 | 0 | 2.4 | 0.3384 | 4 | K | 2 | ROZPOCET | 0 | 0 | 0 | 0 | 0 | 2 | 0 | 4 | 559080916
16 | K | 965081712.S | Búranie dlažieb, bez podklad. lôžka z xylolit., alebo keramických dlaždíc hr. do 10 mm, -0,02000t | m2 | 7.28 |  | 0 |  |  |  | znížená |  | 0 | 0 | 0 | 0.02 | 0.1456 | 4 | K | 2 | ROZPOCET | 0 | 0 | 0 | 0 | 0 | 2 | 0 | 4 | -1368431057
17 | K | 968062455.S | Vybúranie drevených dverových zárubní plochy do 2 m2, -0,08800t | m2 | 5.58 |  | 0 |  |  |  | znížená |  | 0 | 0 | 0 | 0.088 | 0.49104 | 4 | K | 2 | ROZPOCET | 0 | 0 | 0 | 0 | 0 | 2 | 0 | 4 | -586792876
18 | K | 974031121.S | Vysekanie rýh v akomkoľvek murive tehlovom na akúkoľvek maltu do hĺbky 30 mm a š. do 30 mm, -0,00200 t | m | 8 |  | 0 |  |  |  | znížená |  | 0 | 0 | 0 | 0.002 | 0.016 | 4 | K | 2 | ROZPOCET | 0 | 0 | 0 | 0 | 0 | 2 | 0 | 4 | -1568114012
19 | K | 974042533.S | Vysekanie rýh v betóne do hĺbky 50 mm a šírky do 100 mm, -0,01100t | m | 5 |  | 0 |  |  |  | znížená |  | 0 | 0 | 0 | 0.011 | 0.055 | 4 | K | 2 | ROZPOCET | 0 | 0 | 0 | 0 | 0 | 2 | 0 | 4 | -1773200181
20 | K | 978011191.S | Otlčenie omietok stropov vnútorných vápenných alebo vápennocementových v rozsahu do 100 %, -0,05000t | m2 | 7.28 |  | 0 |  |  |  | znížená |  | 0 | 0 | 0 | 0.05 | 0.364 | 4 | K | 2 | ROZPOCET | 0 | 0 | 0 | 0 | 0 | 2 | 0 | 4 | -1596736693
21 | K | 978013191.S | Otlčenie omietok stien vnútorných vápenných alebo vápennocementových v rozsahu do 100 %, -0,04600t | m2 | 70.644 |  | 0 |  |  |  | znížená |  | 0 | 0 | 0 | 0.046 | 3.2496 | 4 | K | 2 | ROZPOCET | 0 | 0 | 0 | 0 | 0 | 2 | 0 | 4 | -447185552
22 | K | 013 97805-97 | Zhotovenie prestupov v priečkach pre axiálny ventilátor a odvetracie spiro potrubie - WC imobilní | kus | 2 |  | 0 |  |  |  | znížená |  | 0 | 0 | 0 | 0 | 0 | 4 | K | 2 | ROZPOCET | 0 | 0 | 0 | 0 | 0 | 2 | 0 | 4 | -1909702274
23 | K | 978059511.S | Odsekanie a odobratie obkladov stien z obkladačiek vnútorných vrátane podkladovej omietky do 2 m2, -0,06800t | m2 | 31.32 |  | 0 |  |  |  | znížená |  | 0 | 0 | 0 | 0.068 | 2.1298 | 4 | K | 2 | ROZPOCET | 0 | 0 | 0 | 0 | 0 | 2 | 0 | 4 | -2021546175
24 | K | 979011111.S | Zvislá doprava sutiny a vybúraných hmôt za prvé podlažie nad alebo pod základným podlažím | t | 7.268 |  | 0 |  |  |  | znížená |  | 0 | 0 | 0 | 0 | 0 | 4 | K | 2 | ROZPOCET | 0 | 0 | 0 | 0 | 0 | 2 | 0 | 4 | 387518313
25 | K | 979081111.S | Odvoz sutiny a vybúraných hmôt na skládku do 1 km | t | 7.268 |  | 0 |  |  |  | znížená |  | 0 | 0 | 0 | 0 | 0 | 4 | K | 2 | ROZPOCET | 0 | 0 | 0 | 0 | 0 | 2 | 0 | 4 | -2114119988
26 | K | 979082111.S | Vnútrostavenisková doprava sutiny a vybúraných hmôt do 10 m | t | 7.268 |  | 0 |  |  |  | znížená |  | 0 | 0 | 0 | 0 | 0 | 4 | K | 2 | ROZPOCET | 0 | 0 | 0 | 0 | 0 | 2 | 0 | 4 | 1547202534
27 | K | 979082121.S | Vnútrostavenisková doprava sutiny a vybúraných hmôt za každých ďalších 5 m | t | 7.268 |  | 0 |  |  |  | znížená |  | 0 | 0 | 0 | 0 | 0 | 4 | K | 2 | ROZPOCET | 0 | 0 | 0 | 0 | 0 | 2 | 0 | 4 | 459198663
28 | K | 979087212.S | Nakladanie na dopravné prostriedky pre vodorovnú dopravu sutiny | t | 7.268 |  | 0 |  |  |  | znížená |  | 0 | 0 | 0 | 0 | 0 | 4 | K | 2 | ROZPOCET | 0 | 0 | 0 | 0 | 0 | 2 | 0 | 4 | -1990932879
29 | K | 979089612.S | Poplatok za skladovanie - iné odpady zo stavieb a demolácií (17 09), ostatné | t | 7.268 |  | 0 |  |  |  | znížená |  | 0 | 0 | 0 | 0 | 0 | 16 | K | 2 | ROZPOCET | 0 | 0 | 0 | 0 | 0 | 2 | 0 | 16 | -1302599263
| D | 99 | Presun hmôt HSV |  |  |  | 0 | [5 empty] | 0 |  | 0 |  | 0 | 1 | D | 1 | ROZPOCET | [6 empty] | 0
30 | K | 999281111.S | Presun hmôt pre opravy a údržbu objektov výšky do 25 m | t | 2.133 |  | 0 |  |  |  | znížená |  | 0 | 0 | 0 | 0 | 0 | 4 | K | 2 | ROZPOCET | 0 | 0 | 0 | 0 | 0 | 2 | 0 | 4 | -829744789
| D | PSV | Práce a dodávky PSV |  |  |  | 0 | [5 empty] | 0 |  | 0.75866 |  | 0.01946 | 2 | D | 0 | ROZPOCET | [6 empty] | 0
| D | 71 | Izolácie |  |  |  | 0 | [5 empty] | 0 |  | 0.000594 |  | 0 | 2 | D | 1 | ROZPOCET | [6 empty] | 0
| D | 713 | Izolácie tepelné |  |  |  | 0 | [5 empty] | 0 |  | 0.000594 |  | 0 | 2 | D | 2 | ROZPOCET | [6 empty] | 0
31 | K | 713482111.S | Montáž trubíc z PE, hr.do 10 mm,vnút.priemer do 38 mm | m | 21 |  | 0 |  |  |  | znížená |  | 0 | 9e-06 | 0.000189 | 0 | 0 | 16 | K | 3 | ROZPOCET | 0 | 0 | 0 | 0 | 0 | 2 | 0 | 16 | -913597955
32 | M | 283310001100 | Izolačná PE trubica TUBOLIT DG 18x9 mm (d potrubia x hr. izolácie), nadrezaná, AZ FLEX, (alt. ekvivalent) | m | 6.5 |  | 0 |  |  |  | znížená |  | 0 | 4e-05 | 0.00026 | 0 | 0 | 32 | M | 3 | ROZPOCET | 0 | 0 | 0 | 0 | 0 | 2 | 0 | 16 | 1767324815
33 | M | 283310001300 | Izolačná PE trubica TUBOLIT DG 22x9 mm (d potrubia x hr. izolácie), nadrezaná, AZ FLEX, (alt. ekvivalent) | m | 14.5 |  | 0 |  |  |  | znížená |  | 0 | 1e-05 | 0.000145 | 0 | 0 | 32 | M | 3 | ROZPOCET | 0 | 0 | 0 | 0 | 0 | 2 | 0 | 16 | 1365333258
| D | 72 | Zdravotno-technické inštalácie |  |  |  | 0 | [5 empty] | 0 |  | 0.090064 |  | 0.01946 | 2 | D | 1 | ROZPOCET | [6 empty] | 0
| D | 721 | Vnútorná kanalizácia |  |  |  | 0 | [5 empty] | 0 |  | 0.024857 |  | 0 | 2 | D | 2 | ROZPOCET | [6 empty] | 0
34 | K | 721171109.S | Potrubie z PVC - U odpadové ležaté hrdlové D 110 mm | m | 4 |  | 0 |  |  |  | znížená |  | 0 | 0.0017671 | 0.0070685 | 0 | 0 | 16 | K | 3 | ROZPOCET | 0 | 0 | 0 | 0 | 0 | 2 | 0 | 16 | 582509185
35 | K | 721171112.S | Potrubie z PVC - U odpadové ležaté hrdlové D 160 mm | m | 6 |  | 0 |  |  |  | znížená |  | 0 | 0.0026412 | 0.015848 | 0 | 0 | 16 | K | 3 | ROZPOCET | 0 | 0 | 0 | 0 | 0 | 2 | 0 | 16 | 51401779
36 | K | 721173205.S | Potrubie z PVC - U odpadné pripájacie D 50 mm | m | 3 |  | 0 |  |  |  | znížená |  | 0 | 0.00064698 | 0.0019409 | 0 | 0 | 16 | K | 3 | ROZPOCET | 0 | 0 | 0 | 0 | 0 | 2 | 0 | 16 | 1451686233
37 | K | 721194105.S | Zriadenie prípojky na potrubí vyvedenie a upevnenie odpadových výpustiek D 50 mm | kus | 3 |  | 0 |  |  |  | znížená |  | 0 | 0 | 0 | 0 | 0 | 16 | K | 3 | ROZPOCET | 0 | 0 | 0 | 0 | 0 | 2 | 0 | 16 | 1638060123
38 | K | 721194109.S | Zriadenie prípojky na potrubí vyvedenie a upevnenie odpadových výpustiek D 110 mm | kus | 3 |  | 0 |  |  |  | znížená |  | 0 | 0 | 0 | 0 | 0 | 16 | K | 3 | ROZPOCET | 0 | 0 | 0 | 0 | 0 | 2 | 0 | 16 | 1288807788
39 | K | 721290111.S | Ostatné - skúška tesnosti kanalizácie v objektoch vodou do DN 125 | m | 7 |  | 0 |  |  |  | znížená |  | 0 | 0 | 0 | 0 | 0 | 16 | K | 3 | ROZPOCET | 0 | 0 | 0 | 0 | 0 | 2 | 0 | 16 | 1388790051
40 | K | 721290112.S | Ostatné - skúška tesnosti kanalizácie v objektoch vodou DN 150 alebo DN 200 | m | 6 |  | 0 |  |  |  | znížená |  | 0 | 0 | 0 | 0 | 0 | 16 | K | 3 | ROZPOCET | 0 | 0 | 0 | 0 | 0 | 2 | 0 | 16 | 1740141370
41 | K | 998721101.S | Presun hmôt pre vnútornú kanalizáciu v objektoch výšky do 6 m | t | 0.025 |  | 0 |  |  |  | znížená |  | 0 | 0 | 0 | 0 | 0 | 16 | K | 3 | ROZPOCET | 0 | 0 | 0 | 0 | 0 | 2 | 0 | 16 | -807267427
| D | 722 | Vnútorný vodovod |  |  |  | 0 | [5 empty] | 0 |  | 0.014848 |  | 0 | 2 | D | 2 | ROZPOCET | [6 empty] | 0
42 | K | 722171130.S | Plasthliníkové potrubie v tyčiach spájané lisovaním d 16 mm | m | 6.5 |  | 0 |  |  |  | znížená |  | 0 | 0.0003822 | 0.0024843 | 0 | 0 | 16 | K | 3 | ROZPOCET | 0 | 0 | 0 | 0 | 0 | 2 | 0 | 16 | 2050651016
43 | K | 722171132.S | Plasthliníkové potrubie v tyčiach spájané lisovaním d 20 mm | m | 14.5 |  | 0 |  |  |  | znížená |  | 0 | 0.0004894 | 0.0070963 | 0 | 0 | 16 | K | 3 | ROZPOCET | 0 | 0 | 0 | 0 | 0 | 2 | 0 | 16 | 1692525729
44 | K | 722190401.S | Vyvedenie a upevnenie výpustky DN 15 | kus | 5 |  | 0 |  |  |  | znížená |  | 0 | 0 | 0 | 0 | 0 | 16 | K | 3 | ROZPOCET | 0 | 0 | 0 | 0 | 0 | 2 | 0 | 16 | 588613135
45 | M | 551112280 | Ventil priamy prechodný KE 83E 3/4, (alt. ekvivalent) | kus | 2 |  | 0 |  |  |  | znížená |  | 0 | 0.00055 | 0.0011 | 0 | 0 | 32 | M | 3 | ROZPOCET | 0 | 0 | 0 | 0 | 0 | 2 | 0 | 16 | 1020685275
46 | K | 722229102.S | Montáž ventilu vypúšťacieho, plniaceho, G 3/4 | kus | 2 |  | 0 |  |  |  | znížená |  | 0 | 2e-05 | 4e-05 | 0 | 0 | 16 | K | 3 | ROZPOCET | 0 | 0 | 0 | 0 | 0 | 2 | 0 | 16 | -867267693
47 | K | 722290226.S | Tlaková skúška vodovodného potrubia závitového do DN 50 | m | 21 |  | 0 |  |  |  | znížená |  | 0 | 0.00018652 | 0.0039169 | 0 | 0 | 16 | K | 3 | ROZPOCET | 0 | 0 | 0 | 0 | 0 | 2 | 0 | 16 | -828068213
48 | K | 722290234.S | Prepláchnutie a dezinfekcia vodovodného potrubia do DN 80 | m | 21 |  | 0 |  |  |  | znížená |  | 0 | 1e-05 | 0.00021 | 0 | 0 | 16 | K | 3 | ROZPOCET | 0 | 0 | 0 | 0 | 0 | 2 | 0 | 16 | 577361351
49 | K | 998722101.S | Presun hmôt pre vnútorný vodovod v objektoch výšky do 6 m | t | 0.015 |  | 0 |  |  |  | znížená |  | 0 | 0 | 0 | 0 | 0 | 16 | K | 3 | ROZPOCET | 0 | 0 | 0 | 0 | 0 | 2 | 0 | 16 | -2096513914
| D | 725 | Zariaďovacie predmety |  |  |  | 0 | [5 empty] | 0 |  | 0.05036 |  | 0.01946 | 2 | D | 2 | ROZPOCET | [6 empty] | 0
50 | K | 725119307.S | Montáž záchodovej misy keramickej kombinovanej s rovným odpadom | kus | 1 |  | 0 |  |  |  | znížená |  | 0 | 0.00028 | 0.00028 | 0 | 0 | 16 | K | 3 | ROZPOCET | 0 | 0 | 0 | 0 | 0 | 2 | 0 | 16 | 1589492605
51 | K | 725112300 | Jika ZETA SET WC kombi s vodorovným odpadom, so sedátkom, rozmerov: 645 x 355 x 760 mm, (alt. ekvivalent) | súbor | 1 |  | 0 |  |  |  | znížená |  | 0 | 0.02902 | 0.02902 | 0 | 0 | 16 | K | 3 | ROZPOCET | 0 | 0 | 0 | 0 | 0 | 2 | 0 | 16 | 40
52 | K | 725210821.S | Demontáž umývadiel alebo umývadielok bez výtokovej armatúry, -0,01946t | súb. | 1 |  | 0 |  |  |  | znížená |  | 0 | 0 | 0 | 0.01946 | 0.01946 | 16 | K | 3 | ROZPOCET | 0 | 0 | 0 | 0 | 0 | 2 | 0 | 16 | 492749266
53 | K | 725219401.S | Montáž umývadla keramického na skrutky do muriva, bez výtokovej armatúry | kus | 2 |  | 0 |  |  |  | znížená |  | 0 | 0.00028 | 0.00056 | 0 | 0 | 16 | K | 3 | ROZPOCET | 0 | 0 | 0 | 0 | 0 | 2 | 0 | 16 | 1188947566
54 | M | 725212002 | Umývadlo Jika Cubito, keramické, (rozmery: 450 x 340 mm) (alt.ekvivalent) | kus | 1 |  | 0 |  |  |  | znížená |  | 0 | 0.00043 | 0.00043 | 0 | 0 | 32 | M | 3 | ROZPOCET | 0 | 0 | 0 | 0 | 0 | 2 | 0 | 16 | 1285300698
55 | M | 725212200 | Jika MIO umývadlo pre telesne postihnutých, rozmerov: 640x550x165 mm, miestnosť 1.14a , (alt. ekvivalent) | kus | 1 |  | 0 |  |  |  | znížená |  | 0 | 0.01319 | 0.01319 | 0 | 0 | 32 | M | 3 | ROZPOCET | 0 | 0 | 0 | 0 | 0 | 2 | 0 | 16 | -368932696
56 | K | 725819401.S | Montáž ventilu rohového s pripojovacou rúrkou G 1/2 | kus | 5 |  | 0 |  |  |  | znížená |  | 0 | 8e-05 | 0.0004 | 0 | 0 | 16 | K | 3 | ROZPOCET | 0 | 0 | 0 | 0 | 0 | 2 | 0 | 16 | 1500901358
57 | M | 551012420 | Ventil rohový RD L80 1/2 s pripojovacou rúrkou | kus | 5 |  | 0 |  |  |  | znížená |  | 0 | 0.00027 | 0.00135 | 0 | 0 | 32 | M | 3 | ROZPOCET | 0 | 0 | 0 | 0 | 0 | 2 | 0 | 16 | 45
58 | K | 725829402.S | Montáž batérie umývadlovej a drezovej stojankovej, so senzorovým ovládaním s prívodom teplej a studenej vody | kus | 2 |  | 0 |  |  |  | znížená |  | 0 | 4e-05 | 8e-05 | 0 | 0 | 16 | K | 3 | ROZPOCET | 0 | 0 | 0 | 0 | 0 | 2 | 0 | 16 | 2825667
59 | M | 5513006040 | Umývadlová stojánková páková batéria s pop-up 5/4", chróm | kus | 2 |  | 0 |  |  |  | znížená |  | 0 | 0.0016 | 0.0032 | 0 | 0 | 32 | M | 3 | ROZPOCET | 0 | 0 | 0 | 0 | 0 | 2 | 0 | 16 | -1679798164
60 | K | 725291119 | Montáž doplnkov k umývadlu - držadlo | pár | 1 |  | 0 |  |  |  | znížená |  | 0 | 0 | 0 | 0 | 0 | 16 | K | 3 | ROZPOCET | 0 | 0 | 0 | 0 | 0 | 2 | 0 | 16 | 2054802115
61 | M | 551930400 | Držadlo dĺžka 600 mm - umiestnené 680 mm na podlahou (vedľa umývadla) | pár | 1 |  | 0 |  |  |  | znížená |  | 0 | 0 | 0 | 0 | 0 | 32 | M | 3 | ROZPOCET | 0 | 0 | 0 | 0 | 0 | 2 | 0 | 16 | 52
62 | K | 725291114 | Montáž doplnkov WC - sklopného toaletného držadla | pár | 1 |  | 0 |  |  |  | znížená |  | 0 | 0 | 0 | 0 | 0 | 16 | K | 3 | ROZPOCET | 0 | 0 | 0 | 0 | 0 | 2 | 0 | 16 | 93236087
63 | M | 551932650 | Sklopné držadlo vedľa záchodovej misy | pár | 1 |  | 0 |  |  |  | znížená |  | 0 | 0.00065 | 0.00065 | 0 | 0 | 32 | M | 3 | ROZPOCET | 0 | 0 | 0 | 0 | 0 | 2 | 0 | 16 | 55
64 | K | 725530114 | Montáž elektrického ohrievača vody prietokového 186x135x75 mm - CLAGE SMARTRONIC MCX3 | kus | 2 |  | 0 |  |  |  | znížená |  | 0 | 0.0006 | 0.0012 | 0 | 0 | 16 | K | 3 | ROZPOCET | 0 | 0 | 0 | 0 | 0 | 2 | 0 | 16 | -967308942
65 | M | 4844843800180 | Ohrievač vody prietokový 186x135x75 mm - CLAGE SMARTRONIC MCX3, (alt. ekvivalent) | kus | 2 |  | 0 |  |  |  | znížená |  | 0 | 0 | 0 | 0 | 0 | 8 | M | 3 | ROZPOCET | 0 | 0 | 0 | 0 | 0 | 2 | 0 | 4 | -337938549
66 | K | 998725101.S | Presun hmôt pre zariaďovacie predmety v objektoch výšky do 6 m | t | 0.05 |  | 0 |  |  |  | znížená |  | 0 | 0 | 0 | 0 | 0 | 16 | K | 3 | ROZPOCET | 0 | 0 | 0 | 0 | 0 | 2 | 0 | 16 | 1379701751
| D | 76 | Konštrukcie |  |  |  | 0 | [5 empty] | 0 |  | 0.032318 |  | 0 | 2 | D | 1 | ROZPOCET | [6 empty] | 0
| D | 766 | Konštrukcie stolárske |  |  |  | 0 | [5 empty] | 0 |  | 0.01593 |  | 0 | 2 | D | 2 | ROZPOCET | [6 empty] | 0
67 | K | 766701111.S | Montáž zárubní rámových pre dvere jednokrídlové | kus | 1 |  | 0 |  |  |  | znížená |  | 0 | 0.00085 | 0.00085 | 0 | 0 | 16 | K | 3 | ROZPOCET | 0 | 0 | 0 | 0 | 0 | 2 | 0 | 16 | -863013283
68 | M | 611810000100.S | Zárubňa vnútorná rámová, dĺžka 600-900 mm, výška 1970 mm, DTD doska, povrch fólia, pre dvere jednokrídlové | kus | 1 |  | 0 |  |  |  | znížená |  | 0 | 0.015 | 0.015 | 0 | 0 | 32 | M | 3 | ROZPOCET | 0 | 0 | 0 | 0 | 0 | 2 | 0 | 16 | 481198175
69 | M | 5534100327/D | Vnútorné dvere šír. x výš.700x2020mm, drevené, jednokrídlové, osadené do drevenej zárubne, dvere bez prahu, klúčka z vonku aj zvnútra | kus | 1 |  | 0 |  |  |  | znížená |  | 0 | 0 | 0 | 0 | 0 | 32 | M | 3 | ROZPOCET | 0 | 0 | 0 | 0 | 0 | 2 | 0 | 16 | 1898361303
70 | K | 766692124.S | Lišta prechodová dl. 90 cm | kus | 1 |  | 0 |  |  |  | znížená |  | 0 | 3e-05 | 3e-05 | 0 | 0 | 16 | K | 3 | ROZPOCET | 0 | 0 | 0 | 0 | 0 | 2 | 0 | 16 | 63
71 | K | 766695212.S | Demontáž prahov dvier 1-krídl. dl. 60 cm | kus | 1 |  | 0 |  |  |  | znížená |  | 0 | 1e-05 | 1e-05 | 0 | 0 | 16 | K | 3 | ROZPOCET | 0 | 0 | 0 | 0 | 0 | 2 | 0 | 16 | 64
72 | K | 766695232.S | Demontáž prahov dvier 2-krídl. dl. 80 cm | kus | 2 |  | 0 |  |  |  | znížená |  | 0 | 2e-05 | 4e-05 | 0 | 0 | 16 | K | 3 | ROZPOCET | 0 | 0 | 0 | 0 | 0 | 2 | 0 | 16 | 65
73 | K | 998766101.S | Presun hmot pre konštrukcie stolárske v objektoch výšky do 6 m | t | 0.016 |  | 0 |  |  |  | znížená |  | 0 | 0 | 0 | 0 | 0 | 16 | K | 3 | ROZPOCET | 0 | 0 | 0 | 0 | 0 | 2 | 0 | 16 | 75802164
| D | 767 | Konštrukcie doplnkové kovové |  |  |  | 0 | [5 empty] | 0 |  | 0.0097776 |  | 0 | 2 | D | 2 | ROZPOCET | [6 empty] | 0
74 | K | 767646520.S | Montáž dverí kovových - hliníkových, vchodových, 1 m obvodu dverí | m | 23.28 |  | 0 |  |  |  | znížená |  | 0 | 0.00042 | 0.0097776 | 0 | 0 | 16 | K | 3 | ROZPOCET | 0 | 0 | 0 | 0 | 0 | 2 | 0 | 16 | 1336810892
75 | M | 5534100327/Di | Vnútorné dvere hliníkové, jednokrídlové, šír.x výš. 1000x2020mm, pre imobilných, osadené do hliníkovej zárubne | kus | 2 |  | 0 |  |  |  | znížená |  | 0 | 0 | 0 | 0 | 0 | 32 | M | 3 | ROZPOCET | 0 | 0 | 0 | 0 | 0 | 2 | 0 | 16 | -2112978053
| D | 769 | Montáž vzduchotechnických zariadení |  |  |  | 0 | [5 empty] | 0 |  | 0.00661 |  | 0 | 2 | D | 2 | ROZPOCET | [6 empty] | 0
76 | K | 769011025.S | Montáž ventilátora Punto Filo MF 100 T LL axiálneho na stenu (alt.ekvivalent) | kus | 1 |  | 0 |  |  |  | znížená |  | 0 | 0 | 0 | 0 | 0 | 16 | K | 3 | ROZPOCET | 0 | 0 | 0 | 0 | 0 | 2 | 0 | 16 | 1093434146
77 | M | 4290013155R | Axiálny ventilátor Punto Filo MF 100 T LL (alt.ekvivalent) | kus | 1 |  | 0 |  |  |  | znížená |  | 0 | 0.00125 | 0.00125 | 0 | 0 | 32 | M | 3 | ROZPOCET | 0 | 0 | 0 | 0 | 0 | 2 | 0 | 16 | 1086660259
78 | K | 769035030.S | Montáž mriežky na odvod vzduchu do prierezu 0.078 m2 | kus | 1 |  | 0 |  |  |  | znížená |  | 0 | 0 | 0 | 0 | 0 | 16 | K | 3 | ROZPOCET | 0 | 0 | 0 | 0 | 0 | 2 | 0 | 16 | -1693431048
79 | M | 4297201001 | Vetracia mriežka plastová 150x150mm | kus | 1 |  | 0 |  |  |  | znížená |  | 0 | 6e-05 | 6e-05 | 0 | 0 | 32 | M | 3 | ROZPOCET | 0 | 0 | 0 | 0 | 0 | 2 | 0 | 16 | -666074864
80 | K | 769021000.S | Montáž spiro potrubia do DN 50 | m | 10 |  | 0 |  |  |  | znížená |  | 0 | 0 | 0 | 0 | 0 | 16 | K | 3 | ROZPOCET | 0 | 0 | 0 | 0 | 0 | 2 | 0 | 16 | -867908168
81 | M | 4290035026 | Spiro potrubie DN 50 | m | 10 |  | 0 |  |  |  | znížená |  | 0 | 0.00053 | 0.0053 | 0 | 0 | 32 | M | 3 | ROZPOCET | 0 | 0 | 0 | 0 | 0 | 2 | 0 | 16 | -1810976695
| D | 77 | Podlahy |  |  |  | 0 | [5 empty] | 0 |  | 0.19991 |  | 0 | 2 | D | 1 | ROZPOCET | [6 empty] | 0
| D | 771 | Podlahy z dlaždíc keramických |  |  |  | 0 | [5 empty] | 0 |  | 0.19991 |  | 0 | 2 | D | 2 | ROZPOCET | [6 empty] | 0
82 | K | 771575109.S | Montáž podláh z dlaždíc keramických do lepidla | m2 | 7.28 |  | 0 |  |  |  | znížená |  | 0 | 0.00491 | 0.035745 | 0 | 0 | 16 | K | 3 | ROZPOCET | 0 | 0 | 0 | 0 | 0 | 2 | 0 | 16 | 67
83 | M | 597740000400.S | Dlažba keramická | m2 | 8.008 |  | 0 |  |  |  | znížená |  | 0 | 0.0205 | 0.16416 | 0 | 0 | 32 | M | 3 | ROZPOCET | 0 | 0 | 0 | 0 | 0 | 2 | 0 | 16 | 68
84 | K | 998771101.S | Presun hmôt pre podlahy z dlaždíc v objektoch výšky do 6m | t | 0.2 |  | 0 |  |  |  | znížená |  | 0 | 0 | 0 | 0 | 0 | 16 | K | 3 | ROZPOCET | 0 | 0 | 0 | 0 | 0 | 2 | 0 | 16 | -1001038001
| D | 78 | Dokončovacie práce |  |  |  | 0 | [5 empty] | 0 |  | 0.43578 |  | 0 | 2 | D | 1 | ROZPOCET | [6 empty] | 0
| D | 781 | Obklady z obkladačiek a dosiek |  |  |  | 0 | [5 empty] | 0 |  | 0.42622 |  | 0 | 2 | D | 2 | ROZPOCET | [6 empty] | 0
85 | K | 781445017.S | Montáž obkladov vnútor. stien z obkladačiek kladených do tmelu veľ. 300x200 mm | m2 | 23.4 |  | 0 |  |  |  | znížená |  | 0 | 0.0033645 | 0.078729 | 0 | 0 | 16 | K | 3 | ROZPOCET | 0 | 0 | 0 | 0 | 0 | 2 | 0 | 16 | -1067635291
86 | M | 597640000700.S | Obkladačky keramické | m2 | 25.74 |  | 0 |  |  |  | znížená |  | 0 | 0.0135 | 0.34749 | 0 | 0 | 32 | M | 3 | ROZPOCET | 0 | 0 | 0 | 0 | 0 | 2 | 0 | 16 | -1952074585
87 | K | 998781101.S | Presun hmôt pre obklady keramické v objektoch výšky do 6 m | t | 0.426 |  | 0 |  |  |  | znížená |  | 0 | 0 | 0 | 0 | 0 | 16 | K | 3 | ROZPOCET | 0 | 0 | 0 | 0 | 0 | 2 | 0 | 16 | 535900671
| D | 784 | Maľby |  |  |  | 0 | [5 empty] | 0 |  | 0.0095598 |  | 0 | 2 | D | 2 | ROZPOCET | [6 empty] | 0
88 | K | 784452371 | Maľby z maliarskych zmesí Primalex Polar, ručne nanášané tónované dvojnásobné na jemnozrnný podklad výšky do 3,80 m | m2 | 28.175 |  | 0 |  |  |  | znížená |  | 0 | 0.0003393 | 0.0095598 | 0 | 0 | 16 | K | 3 | ROZPOCET | 0 | 0 | 0 | 0 | 0 | 2 | 0 | 16 | 73
| D | M | Práce a dodávky M |  |  |  | 0 | [5 empty] | 0 |  | 0.00811 |  | 0.0092 | 3 | D | 0 | ROZPOCET | [6 empty] | 0
| D | 21-M | Elektromontáže |  |  |  | 0 | [5 empty] | 0 |  | 0.00811 |  | 0.0092 | 3 | D | 1 | ROZPOCET | [6 empty] | 0
89 | K | 210967266.S | Demontáž - kábel medený uložený pevne CYKY 450/750 V 3x1,5 -0,00014 t | m | 8 |  | 0 |  |  |  | znížená |  | 0 | 0 | 0 | 0.00014 | 0.00112 | 64 | K | 2 | ROZPOCET | 0 | 0 | 0 | 0 | 0 | 2 | 0 | 64 | -772231186
90 | K | 210800146 | Kábel medený uložený pevne CYKY 450/750 V 3x1,5 - montáž | m | 8 |  | 0 |  |  |  | znížená |  | 0 | 0 | 0 | 0 | 0 | 64 | K | 2 | ROZPOCET | 0 | 0 | 0 | 0 | 0 | 2 | 0 | 64 | -172282366
91 | M | 3410350085 | CYKY 3x1,5 Kábel pre pevné uloženie, medený STN | m | 8 |  | 0 |  |  |  | znížená |  | 0 | 0.00014 | 0.00112 | 0 | 0 | 32 | M | 2 | ROZPOCET | 0 | 0 | 0 | 0 | 0 | 2 | 0 | 16 | 1898401023
92 | K | 210967267.S | Demontáž - kábel medený uložený pevne CYKY 450/750 V 3x2,5 -0,00019 t | m | 15 |  | 0 |  |  |  | znížená |  | 0 | 0 | 0 | 0.00019 | 0.00285 | 64 | K | 2 | ROZPOCET | 0 | 0 | 0 | 0 | 0 | 2 | 0 | 64 | -4080773
93 | K | 210800147 | Kábel medený uložený pevne CYKY 450/750 V 3x2,5 - montáž | m | 15 |  | 0 |  |  |  | znížená |  | 0 | 0 | 0 | 0 | 0 | 64 | K | 2 | ROZPOCET | 0 | 0 | 0 | 0 | 0 | 2 | 0 | 64 | 138632865
94 | M | 3410350086 | CYKY 3x2,5 Kábel pre pevné uloženie, medený STN | m | 15 |  | 0 |  |  |  | znížená |  | 0 | 0.00019 | 0.00285 | 0 | 0 | 32 | M | 2 | ROZPOCET | 0 | 0 | 0 | 0 | 0 | 2 | 0 | 16 | -1377253383
95 | K | 210960014.S | Demontáž do sute - rúrka ohybná elektroinštalačná z PVC 32, uložená pevne -0,00022 t | m | 23 |  | 0 |  |  |  | znížená |  | 0 | 0 | 0 | 0.00022 | 0.00506 | 64 | K | 2 | ROZPOCET | 0 | 0 | 0 | 0 | 0 | 2 | 0 | 64 | -77076794
96 | K | 210010027.S | Rúrka ohybná elektroinštalačná z PVC typ FXP 32, uložená pevne | m | 23 |  | 0 |  |  |  | znížená |  | 0 | 0 | 0 | 0 | 0 | 64 | K | 2 | ROZPOCET | 0 | 0 | 0 | 0 | 0 | 2 | 0 | 64 | 1517425446
97 | M | 345710009300.S | Rúrka ohybná vlnitá pancierová so strednou mechanickou odolnosťou z PVC-U, D 32 | m | 23 |  | 0 |  |  |  | znížená |  | 0 | 0.00017 | 0.00391 | 0 | 0 | 128 | M | 2 | ROZPOCET | 0 | 0 | 0 | 0 | 0 | 2 | 0 | 128 | 444049200
98 | M | 345710018000.S | Spojka nasúvacia z PVC-U pre elektroinštal. rúrky, D 32 mm | ks | 23 |  | 0 |  |  |  | znížená |  | 0 | 1e-05 | 0.00023 | 0 | 0 | 128 | M | 2 | ROZPOCET | 0 | 0 | 0 | 0 | 0 | 2 | 0 | 128 | -857484618
99 | K | 210960831.S | Demontáž do sute - jednopólový spínač - radenie 1, nástenný pre prostredie obyčajné alebo vlhké -0,00010 t | ks | 1 |  | 0 |  |  |  | znížená |  | 0 | 0 | 0 | 0.0001 | 0.0001 | 64 | K | 2 | ROZPOCET | 0 | 0 | 0 | 0 | 0 | 2 | 0 | 64 | -779829075
100 | K | 210110001 | Jednopólový spínač - radenie 1, nástenný pre prostredie obyčajné alebo vlhké vrátane zapojenia | ks | 1 |  | 0 |  |  |  | znížená |  | 0 | 0 | 0 | 0 | 0 | 64 | K | 2 | ROZPOCET | 0 | 0 | 0 | 0 | 0 | 2 | 0 | 64 | 591792246
101 | M | 3450230001 | Vypínač rad. 1 - IP44 | ks | 1 |  | 0 |  |  |  | znížená |  | 0 | 0 | 0 | 0 | 0 | 256 | M | 2 | ROZPOCET | 0 | 0 | 0 | 0 | 0 | 2 | 0 | 64 | 437754727
102 | K | 210961161.S | Demontáž do sute - zásuvka domová nástenná -0,00007 t | ks | 1 |  | 0 |  |  |  | znížená |  | 0 | 0 | 0 | 7e-05 | 7e-05 | 64 | K | 2 | ROZPOCET | 0 | 0 | 0 | 0 | 0 | 2 | 0 | 64 | -1664008209
103 | K | 210111022 | Domová dvojzásuvka v krabici obyč. alebo do vlhka, vrátane zapojenia 10/16 A 250 V 2P + Z | ks | 1 |  | 0 |  |  |  | znížená |  | 0 | 0 | 0 | 0 | 0 | 64 | K | 2 | ROZPOCET | 0 | 0 | 0 | 0 | 0 | 2 | 0 | 64 | -231052700
104 | M | 3450365061 | Dvojzásuvka IP 20 | ks | 1 |  | 0 |  |  |  | znížená |  | 0 | 0 | 0 | 0 | 0 | 256 | M | 2 | ROZPOCET | 0 | 0 | 0 | 0 | 0 | 2 | 0 | 64 | 1328392670

## 1 - Stavebná časť_01
[9 empty] | >> skryté stĺpce << | [9 empty] | {7e91e18b-77e4-4ad1-a4b8-e496a82ce215}
0
| KRYCÍ LIST ROZPOČTU | [8 empty] | v --- nižšie sa nachádzajú doplnkové a pomocné údaje k zostavám --- v | [8 empty] | False
Stavba:
KRPZ Žilina a OOPZ Žilina, ul. Kuzmányho
Objekt:
2 - Obvodné oddelenie PZ- Žilina, Kuzmányho 32 - rekonštrukcia a modernizácia objektu
Časť:
SO-01 - Zníženie energetickej náročnosti budovy
Úroveň 3:
1 - Stavebná časť
| JKSO: |  |  |  |  | KS:
| Miesto: |  | Žilina, parc. č. 449/7, 449/1 |  |  | Dátum: | 19. 8. 2022
| Objednávateľ: |  |  |  |  | IČO: | 00151866
|  | Ministerstvo vnútra SR, Pribinova 2, Bratislava |  |  |  | IČ DPH: | 2020571520
| Zhotoviteľ: |  |  |  |  | IČO: | Vyplň údaj
|  | Vyplň údaj |  |  |  | IČ DPH: | Vyplň údaj
| Projektant: |  |  |  |  | IČO: | 44413301
|  | Cobra Bauart s.r.o., Karpatské nám.10A, Bratislava |  |  |  | IČ DPH: | 2022709282
| Spracovateľ: |  |  |  |  | IČO: | 44413301
|  | Cobra Bauart s.r.o., Karpatské nám.10A, Bratislava |  |  |  | IČ DPH: | 2022709282
Poznámka:
| Cena bez DPH | [5 empty] | 0
|  |  | Základ dane |  |  | Sadzba dane | Výška dane
| DPH | základná | 0 |  |  | 20% | 0
|  | znížená | 0 |  |  | 20% | 0
|  | zákl. prenesená | 0 |  |  | 20% | 0
|  | zníž. prenesená | 0 |  |  | 20% | 0
|  | nulová | 0 |  |  | 0% | 0
| Cena s DPH |  |  | v | EUR |  | 0
| Projektant |  |  | Spracovateľ
| Dátum a podpis: |  | Pečiatka | Dátum a podpis: |  |  | Pečiatka
| Objednávateľ |  |  | Zhotoviteľ
| Dátum a podpis: |  | Pečiatka | Dátum a podpis: |  |  | Pečiatka
REKAPITULÁCIA ROZPOČTU
Stavba:
KRPZ Žilina a OOPZ Žilina, ul. Kuzmányho
Objekt:
2 - Obvodné oddelenie PZ- Žilina, Kuzmányho 32 - rekonštrukcia a modernizácia objektu
Časť:
SO-01 - Zníženie energetickej náročnosti budovy
Úroveň 3:
1 - Stavebná časť
Miesto: |  |  | Žilina, parc. č. 449/7, 449/1 |  |  | Dátum: | 19. 8. 2022
Objednávateľ: |  |  | Ministerstvo vnútra SR, Pribinova 2, Bratislava |  |  | Projektant: | Cobra Bauart s.r.o., Karpatské nám.10A, Bratislava
Zhotoviteľ: |  |  | Vyplň údaj |  |  | Spracovateľ: | Cobra Bauart s.r.o., Karpatské nám.10A, Bratislava
Kód dielu - Popis | [6 empty] | Cena celkom [EUR]
Náklady z rozpočtu | [6 empty] | 0 | [12 empty] | -1
| HSV - Práce a dodávky HSV | [5 empty] | 0
| 3 - Zvislé a kompletné konštrukcie | [5 empty] | 0
| 5 - Komunikácie | [5 empty] | 0
| 6 - Úpravy povrchov, podlahy, výplne | [5 empty] | 0
| 9 - Ostatné konštrukcie a práce-búranie | [5 empty] | 0
| 99 - Presun hmôt HSV | [5 empty] | 0
| PSV - Práce a dodávky PSV | [5 empty] | 0
| 71 - Izolácie | [5 empty] | 0
| 712 - Izolácie striech | [5 empty] | 0
| 713 - Izolácie tepelné | [5 empty] | 0
| 76 - Konštrukcie | [5 empty] | 0
| 762 - Konštrukcie tesárske | [5 empty] | 0
| 763 - Konštrukcie - drevostavby | [5 empty] | 0
| 764 - Konštrukcie klampiarske | [5 empty] | 0
| 766 - Konštrukcie stolárske | [5 empty] | 0
| 767 - Konštrukcie doplnkové kovové | [5 empty] | 0
| 769 - Montáž vzduchotechnických zariadení | [5 empty] | 0
| 78 - Dokončovacie práce | [5 empty] | 0
| 783 - Nátery | [5 empty] | 0
| 784 - Maľby | [5 empty] | 0
| 786 - Dokončovacie práce - čalúnnicke | [5 empty] | 0
| M - Práce a dodávky M | [5 empty] | 0
| 21-M - Elektromontáže | [5 empty] | 0
| 22-M - Montáže a demontáže oznam. a zabezp. zariadení | [5 empty] | 0
ROZPOČET
Stavba:
KRPZ Žilina a OOPZ Žilina, ul. Kuzmányho
Objekt:
2 - Obvodné oddelenie PZ- Žilina, Kuzmányho 32 - rekonštrukcia a modernizácia objektu
Časť:
SO-01 - Zníženie energetickej náročnosti budovy
Úroveň 3:
1 - Stavebná časť
Miesto: |  |  | Žilina, parc. č. 449/7, 449/1 |  |  | Dátum: | 19. 8. 2022
Objednávateľ: |  |  | Ministerstvo vnútra SR, Pribinova 2, Bratislava |  |  | Projektant: | Cobra Bauart s.r.o., Karpatské nám.10A, Bratislava
Zhotoviteľ: |  |  | Vyplň údaj |  |  | Spracovateľ: | Cobra Bauart s.r.o., Karpatské nám.10A, Bratislava
PČ | Typ | Kód | Popis | MJ | Množstvo | J.cena [EUR] | Cena celkom [EUR] | Cenová sústava |  |  | DPH | J. Nh [h] | Nh celkom [h] | J. hmotnosť [t] | Hmotnosť celkom [t] | J. suť [t] | Suť Celkom [t]
Náklady z rozpočtu | [6 empty] | 0 | [5 empty] | 0 |  | 315.0468 |  | 261.0845 |  | D | -1 | [7 empty] | 0
| D | HSV | Práce a dodávky HSV |  |  |  | 0 | [5 empty] | 0 |  | 274.862 |  | 258.8096 | 1 | D | 0 | ROZPOCET | [6 empty] | 0
| D | 3 | Zvislé a kompletné konštrukcie |  |  |  | 0 | [5 empty] | 0 |  | 13.1682 |  | 0 | 1 | D | 1 | ROZPOCET | [6 empty] | 0
1 | K | 311275011.S | Murivo nosné (m3) z pórobetónových tvárnic hladkých pevnosti P2 až P4, nad 400 do 600 kg/m3 - prímurovky | m3 | 13.86 |  | 0 |  |  |  | znížená |  | 0 | 0.84749 | 11.7462 | 0 | 0 | 4 | K | 2 | ROZPOCET | 0 | 0 | 0 | 0 | 0 | 2 | 0 | 4 | -1547837258
2 | K | 311275041.S | Murivo nosné (m3) z pórobetónových tvárnic hladkých pevnosti P2 až P4, nad 400 do 600 kg/m3 hrúbky 375 mm,- zamurovanie nepotrebných otvorov | m3 | 2.025 |  | 0 |  |  |  | znížená |  | 0 | 0.70221 | 1.422 | 0 | 0 | 4 | K | 2 | ROZPOCET | 0 | 0 | 0 | 0 | 0 | 2 | 0 | 4 | -2136738369
| D | 5 | Komunikácie |  |  |  | 0 | [5 empty] | 0 |  | 52.6575 |  | 0 | 1 | D | 1 | ROZPOCET | [6 empty] | 0
3 | K | 596811342.S | Kladenie betónovej dlažby s vyplnením škár do lôžka z cementovej malty, veľ. do 0,25 m2 plochy od 100 do 300 m2 | m2 | 200.6 |  | 0 |  |  |  | znížená |  | 0 | 0.126 | 25.2756 | 0 | 0 | 4 | K | 2 | ROZPOCET | 0 | 0 | 0 | 0 | 0 | 2 | 0 | 4 | 273456518
4 | M | 592460010200.S | Dlažba betónová, rozmer 200x100x60 mm ( rozmer alt. podľa výberu investora) | m2 | 210.63 |  | 0 |  |  |  | znížená |  | 0 | 0.13 | 27.3819 | 0 | 0 | 8 | M | 2 | ROZPOCET | 0 | 0 | 0 | 0 | 0 | 2 | 0 | 4 | 107515038
| D | 6 | Úpravy povrchov, podlahy, výplne |  |  |  | 0 | [5 empty] | 0 |  | 109.4168 |  | 0 | 1 | D | 1 | ROZPOCET | [6 empty] | 0
5 | K | 610991111.S | Zakrývanie výplní vnútorných okenných otvorov, predmetov a konštrukcií, vrátane neskoršieho odkrývania | m2 | 491 |  | 0 |  |  |  | znížená |  | 0 | 0.00019 | 0.09329 | 0 | 0 | 4 | K | 2 | ROZPOCET | 0 | 0 | 0 | 0 | 0 | 2 | 0 | 4 | 1100016349
6 | M | 2834105000 | Fólia zákrývacia LDPE, 0,007 mm, 4 x 5 m | m2 | 491 |  | 0 |  |  |  | znížená |  | 0 | 0.00014 | 0.06874 | 0 | 0 | 8 | M | 2 | ROZPOCET | 0 | 0 | 0 | 0 | 0 | 2 | 0 | 4 | 1570896550
7 | M | 247710009000R | Páska samolepiaca PVC na zakrývanie okien | ks | 8 |  | 0 |  |  |  | znížená |  | 0 | 0.00022 | 0.00176 | 0 | 0 | 8 | M | 2 | ROZPOCET | 0 | 0 | 0 | 0 | 0 | 2 | 0 | 4 | 1379754061
8 | K | 611460151.S | Príprava vnútorného podkladu stropov cementovým prednástrekom, hr. 3 mm - stropy suterénu | m2 | 498.44 |  | 0 |  |  |  | znížená |  | 0 | 0.00517 | 2.5769 | 0 | 0 | 4 | K | 2 | ROZPOCET | 0 | 0 | 0 | 0 | 0 | 2 | 0 | 4 | 1727532706
9 | K | 611481119.S | Potiahnutie vnútorných stropov sklotextílnou mriežkou s celoplošným prilepením - stropy suterénu | m2 | 498.44 |  | 0 |  |  |  | znížená |  | 0 | 0.00415 | 2.0685 | 0 | 0 | 4 | K | 2 | ROZPOCET | 0 | 0 | 0 | 0 | 0 | 2 | 0 | 4 | -244210382
10 | K | 611460372.S | Vnútorná omietka stropov vápennocementová tenkovrstvová, hr. 6 mm, stropy suterénu | m2 | 498.44 |  | 0 |  |  |  | znížená |  | 0 | 0.00935 | 4.6604 | 0 | 0 | 4 | K | 2 | ROZPOCET | 0 | 0 | 0 | 0 | 0 | 2 | 0 | 4 | 1577106634
11 | K | 612425921.S | Omietka vápenná vnútorného ostenia okenného alebo dverného hladká s vystužením rohov s lištami | m2 | 362 |  | 0 |  |  |  | znížená |  | 0 | 0.03587 | 12.9849 | 0 | 0 | 4 | K | 2 | ROZPOCET | 0 | 0 | 0 | 0 | 0 | 2 | 0 | 4 | 1198674664
12 | K | 612451082.S | Zatretie škár murovaných vnútorných stien, pilierov alebo stĺpov z tehál alebo kameňa, po elektroinštalácii | m2 | 300 |  | 0 |  |  |  | znížená |  | 0 | 0.01321 | 3.963 | 0 | 0 | 4 | K | 2 | ROZPOCET | 0 | 0 | 0 | 0 | 0 | 2 | 0 | 4 | -595761298
13 | K | 612460372.S1 | Oprava vnútorných omietok stien vápennocementová tenkovrstvová, hr. 6 mm, po elektroinštalácii | m2 | 300 |  | 0 |  |  |  | znížená |  | 0 | 0.00893 | 2.679 | 0 | 0 | 4 | K | 2 | ROZPOCET | 0 | 0 | 0 | 0 | 0 | 2 | 0 | 4 | 1086106497
14 | K | 612460372.S | Vnútorná omietka stien vápennocementová tenkovrstvová, hr. 6 mm, na nové murivo zamurovaných okien a na schodisko | m2 | 15.4 |  | 0 |  |  |  | znížená |  | 0 | 0.00893 | 0.13752 | 0 | 0 | 4 | K | 2 | ROZPOCET | 0 | 0 | 0 | 0 | 0 | 2 | 0 | 4 | -859961653
15 | K | 612481119.S | Potiahnutie vnútorných stien sklotextilnou mriežkou s celoplošným prilepením - nové murivo zamurovaných okien a na schodisko | m2 | 15.4 |  | 0 |  |  |  | znížená |  | 0 | 0.00515 | 0.07931 | 0 | 0 | 4 | K | 2 | ROZPOCET | 0 | 0 | 0 | 0 | 0 | 2 | 0 | 4 | -2065749833
16 | K | 622451073R | Vyrovnanie podkladu pod KZS - obvodové steny- nanesením lepiacej malty v dvoch vrstvách na sklotextilnú výstužnú sieťku, hr. 50 mm | m2 | 1772.877 |  | 0 |  |  |  | znížená |  | 0 | 0 | 0 | 0 | 0 | 4 | K | 2 | ROZPOCET | 0 | 0 | 0 | 0 | 0 | 2 | 0 | 4 | -224459691
17 | K | 622464222 | Vonkajšia omietka stien tenkovrstvová BAUMIT, silikátová, Baumit SilikatTop, škrabaná, hr. 2 mm (alt. ekvivalent) - oporný múr | m2 | 377 |  | 0 |  |  |  | znížená |  | 0 | 0.0033 | 1.2441 | 0 | 0 | 4 | K | 2 | ROZPOCET | 0 | 0 | 0 | 0 | 0 | 2 | 0 | 4 | 1409928297
18 | K | 622466115 | Príprava vonkajšieho podkladu stien BAUMIT, penetračný náter Baumit BetonKontakt - oporný múr (alt. ekvivalent) | m2 | 377 |  | 0 |  |  |  | znížená |  | 0 | 0.0004 | 0.1508 | 0 | 0 | 4 | K | 2 | ROZPOCET | 0 | 0 | 0 | 0 | 0 | 2 | 0 | 4 | 569246561
19 | K | 622481119.R | Potiahnutie vonkajších stien sklotextilnou mriežkou s celoplošným prilepením - oporný múr | m2 | 377 |  | 0 |  |  |  | znížená |  | 0 | 0.00515 | 1.9416 | 0 | 0 | 4 | K | 2 | ROZPOCET | 0 | 0 | 0 | 0 | 0 | 2 | 0 | 4 | -1017766800
20 | K | 625250511 | Systém PCI Pecitherm - hydroizolačná stierka PCI Seccoral 1K - oporný múr (alt. ekvivalent) | m2 | 377 |  | 0 |  |  |  | znížená |  | 0 | 0.00415 | 1.5646 | 0 | 0 | 4 | K | 2 | ROZPOCET | 0 | 0 | 0 | 0 | 0 | 2 | 0 | 4 | -554867241
21 | K | 632451622.S | Sanácia betónovej konštrukcie opravnou (reprofilačnou) maltou na betón a murivo hr. 10 mm - oporný múr | m2 | 377 |  | 0 |  |  |  | znížená |  | 0 | 0.017 | 6.409 | 0 | 0 | 4 | K | 2 | ROZPOCET | 0 | 0 | 0 | 0 | 0 | 2 | 0 | 4 | -536705562
22 | K | 622451071.S | Vyspravenie povrchu neomietaných betónových stien vonkajších maltou cementovou pre omietky - oporný múr | m2 | 377 |  | 0 |  |  |  | znížená |  | 0 | 0.0064 | 2.4128 | 0 | 0 | 4 | K | 2 | ROZPOCET | 0 | 0 | 0 | 0 | 0 | 2 | 0 | 4 | 1080734866
23 | K | 625250713.S | Kontaktný zatepľovací systém z minerálnej vlny hr. 200 mm, skrutkovacie kotvy | m2 | 1352.657 |  | 0 |  |  |  | znížená |  | 0 | 0.039784 | 53.8141 | 0 | 0 | 4 | K | 2 | ROZPOCET | 0 | 0 | 0 | 0 | 0 | 2 | 0 | 4 | 527062371
24 | K | 622451075R | Vyrovnanie podkladu sokla pod KZS, nanesením lepiacej malty v dvoch vrstvách na sklotextilnú výstužnú sieťku, hr. 50 mm | m2 | 70.5 |  | 0 |  |  |  | znížená |  | 0 | 0 | 0 | 0 | 0 | 4 | K | 2 | ROZPOCET | 0 | 0 | 0 | 0 | 0 | 2 | 0 | 4 | -380213878
25 | K | 625250553.S | Kontaktný zatepľovací systém XPS, soklovej alebo vodou namáhanej časti hr. 150 mm, skrutkovacie kotvy | m2 | 70.5 |  | 0 |  |  |  | znížená |  | 0 | 0.01462 | 1.0307 | 0 | 0 | 4 | K | 2 | ROZPOCET | 0 | 0 | 0 | 0 | 0 | 2 | 0 | 4 | -2114896335
26 | K | 622465111R | Stierková malta v dvoch vrstvách na sklotextilnú výstužnú sieťku, hr. 3-4 mm; na sokel | m2 | 70.5 |  | 0 |  |  |  | znížená |  | 0 | 0 | 0 | 0 | 0 | 4 | K | 2 | ROZPOCET | 0 | 0 | 0 | 0 | 0 | 2 | 0 | 4 | 2071882101
27 | K | 622466117R | Príprava vonkajšieho podkladu sokla - penetračný náter | m2 | 70.5 |  | 0 |  |  |  | znížená |  | 0 | 0.00042 | 0.02961 | 0 | 0 | 4 | K | 2 | ROZPOCET | 0 | 0 | 0 | 0 | 0 | 2 | 0 | 4 | 2002595652
28 | K | 625250614.S | Kontaktný zatepľovací systém XPS soklovej alebo vodou namáhanej časti ostenia hr. 40 mm | m2 | 44.953 |  | 0 |  |  |  | znížená |  | 0 | 0.01086 | 0.48819 | 0 | 0 | 4 | K | 2 | ROZPOCET | 0 | 0 | 0 | 0 | 0 | 2 | 0 | 4 | 160943428
29 | K | 625250763.S | Kontaktný zatepľovací systém ostenia z minerálnej vlny hr. 40 mm | m2 | 291.34 |  | 0 |  |  |  | znížená |  | 0 | 0.019737 | 5.75 | 0 | 0 | 4 | K | 2 | ROZPOCET | 0 | 0 | 0 | 0 | 0 | 2 | 0 | 4 | 1084594296
30 | K | 625250702.S | Kontaktný zatepľovací systém z minerálnej vlny hr. 40 mm, skrutkovacie kotvy | m2 | 128.88 |  | 0 |  |  |  | znížená |  | 0 | 0.019759 | 2.5465 | 0 | 0 | 4 | K | 2 | ROZPOCET | 0 | 0 | 0 | 0 | 0 | 2 | 0 | 4 | -465049635
31 | K | 622461043.S | Vonkajšia omietka stien pastovitá silikátová ryhovaná, alt. škrabaná, hr. 2 mm | m2 | 183.246 |  | 0 |  |  |  | znížená |  | 0 | 0.00292 | 0.53508 | 0 | 0 | 4 | K | 2 | ROZPOCET | 0 | 0 | 0 | 0 | 0 | 2 | 0 | 4 | -1033921635
32 | K | 631571009R | Vyrovnanie nerovností na streche so štrkopieskom 0-4 | m3 | 761 |  | 0 |  |  |  | znížená |  | 0 | 0 | 0 | 0 | 0 | 4 | K | 2 | ROZPOCET | 0 | 0 | 0 | 0 | 0 | 2 | 0 | 4 | -1820659807
33 | K | 648991113.S | Osadenie parapetných dosiek z plastických a poloplast., hmôt, š. nad 200 mm | m | 274 |  | 0 |  |  |  | znížená |  | 0 | 0.00794 | 2.1756 | 0 | 0 | 4 | K | 2 | ROZPOCET | 0 | 0 | 0 | 0 | 0 | 2 | 0 | 4 | 1064629807
34 | M | 611560000300.S.1 | Parapeta vnútorná komôrková plastová, biela | m | 274 |  | 0 |  |  |  | znížená |  | 0 | 0 | 0 | 0 | 0 | 8 | M | 2 | ROZPOCET | 0 | 0 | 0 | 0 | 0 | 2 | 0 | 4 | 2105268654
35 | M | 611560000800.S | Plastové krytky k vnútorným parapetom plastovým, pár, vo farbe biela | ks | 107 |  | 0 |  |  |  | znížená |  | 0 | 0.0001 | 0.0107 | 0 | 0 | 8 | M | 2 | ROZPOCET | 0 | 0 | 0 | 0 | 0 | 2 | 0 | 4 | -1853526328
| D | 9 | Ostatné konštrukcie a práce-búranie |  |  |  | 0 | [5 empty] | 0 |  | 99.6195 |  | 258.8096 | 1 | D | 1 | ROZPOCET | [6 empty] | 0
36 | K | 941941042.S | Montáž lešenia ľahkého pracovného radového s podlahami šírky nad 1,00 do 1,20 m, výšky nad 10 do 30 m | m2 | 1703 |  | 0 |  |  |  | znížená |  | 0 | 0.02399 | 40.8553 | 0 | 0 | 4 | K | 2 | ROZPOCET | 0 | 0 | 0 | 0 | 0 | 2 | 0 | 4 | -706354444
37 | K | 941941292.S | Príplatok za prvý a každý ďalší i začatý mesiac použitia lešenia ľahkého pracovného radového s podlahami šírky nad 1,00 do 1,20 m, v. nad 10 do 30 m | m2 | 3406 |  | 0 |  |  |  | znížená |  | 0 | 0 | 0 | 0 | 0 | 4 | K | 2 | ROZPOCET | 0 | 0 | 0 | 0 | 0 | 2 | 0 | 4 | 1247381456
38 | K | 941941842.S | Demontáž lešenia ľahkého pracovného radového s podlahami šírky nad 1,00 do 1,20 m, výšky nad 10 do 30 m | m2 | 1703 |  | 0 |  |  |  | znížená |  | 0 | 0.02399 | 40.855 | 0 | 0 | 4 | K | 2 | ROZPOCET | 0 | 0 | 0 | 0 | 0 | 2 | 0 | 4 | 973532667
39 | K | 941955001.S | Lešenie ľahké pracovné pomocné, s výškou lešeňovej podlahy do 1,20 m | m2 | 260 |  | 0 |  |  |  | znížená |  | 0 | 0.042199 | 10.9716 | 0 | 0 | 4 | K | 2 | ROZPOCET | 0 | 0 | 0 | 0 | 0 | 2 | 0 | 4 | -977062844
40 | K | 944941103.S | Ochranné dvojtyčové zábradlie na lešeňových rúrkových konštrukciách | m | 556 |  | 0 |  |  |  | znížená |  | 0 | 0.011002 | 6.1173 | 0 | 0 | 4 | K | 2 | ROZPOCET | 0 | 0 | 0 | 0 | 0 | 2 | 0 | 4 | -419572952
41 | K | 944944103.S | Ochranná sieť na boku lešenia | m2 | 2043.6 |  | 0 |  |  |  | znížená |  | 0 | 5.4945e-05 | 0.11229 | 0 | 0 | 4 | K | 2 | ROZPOCET | 0 | 0 | 0 | 0 | 0 | 2 | 0 | 4 | 87905778
42 | M | 709210000200 | Sieť stavebná ochranná na lešenie, 2,5x40 m, BAUMIT, (alt. ekvivalent) | m2 | 2043.6 |  | 0 |  |  |  | znížená |  | 0 | 0.00015 | 0.30654 | 0 | 0 | 8 | M | 2 | ROZPOCET | 0 | 0 | 0 | 0 | 0 | 2 | 0 | 4 | -804138163
43 | K | 944944803.S | Demontáž ochrannej siete na boku lešenia | m2 | 2043.6 |  | 0 |  |  |  | znížená |  | 0 | 0 | 0 | 0 | 0 | 4 | K | 2 | ROZPOCET | 0 | 0 | 0 | 0 | 0 | 2 | 0 | 4 | 250111851
44 | K | 952901110.S | Očistenie okien, dverí a rámov otvorov umytím po tepel. izoláciou | m2 | 493 |  | 0 |  |  |  | znížená |  | 0 | 2e-05 | 0.00986 | 0 | 0 | 4 | K | 2 | ROZPOCET | 0 | 0 | 0 | 0 | 0 | 2 | 0 | 4 | -2360525
45 | K | 952903112.R | Vyčistenie a odstránenie nánosov a očistenie od krovín zo žľabu a spevnenej plochy | m2 | 213.6 |  | 0 |  |  |  | znížená |  | 0 | 1e-05 | 0.002136 | 0 | 0 | 4 | K | 2 | ROZPOCET | 0 | 0 | 0 | 0 | 0 | 2 | 0 | 4 | 239660132
46 | K | 953948515 | STO soklový profil Sto-Sockelleiste Universal pre hr. izolantu 200 mm (hliníkový) | m | 135 |  | 0 |  |  |  | znížená |  | 0 | 0.000504 | 0.06804 | 0 | 0 | 4 | K | 2 | ROZPOCET | 0 | 0 | 0 | 0 | 0 | 2 | 0 | 4 | -21885583
47 | M | 07845-002 | Sto-Sockelleiste univ. 202 mm - zakladací profil z pretlačovaného eloxovaného hliníka pre hr. izolantu 200 mm; dl. 2,0 m, (alt. ekvivalent) | m | 135 |  | 0 |  |  |  | znížená |  | 0 | 0 | 0 | 0 | 0 | 8 | M | 2 | ROZPOCET | 0 | 0 | 0 | 0 | 0 | 2 | 0 | 4 | -560963243
48 | K | 953995161 | BAUMIT Nasadzovacia lišta na soklový profil (plastová) | m | 140.7 |  | 0 |  |  |  | znížená |  | 0 | 2.1e-05 | 0.0029547 | 0 | 0 | 4 | K | 2 | ROZPOCET | 0 | 0 | 0 | 0 | 0 | 2 | 0 | 4 | -1288459177
49 | M | 283410002700 | Lišta nasadzovacia na soklový profil dĺ. 2500 mm, s odkvapovým nosom a integrovanou sklotextilnou mriežkou, BAUMIT, (alt. ekvivalent) | m | 140.7 |  | 0 |  |  |  | znížená |  | 0 | 2e-05 | 0.002814 | 0 | 0 | 8 | M | 2 | ROZPOCET | 0 | 0 | 0 | 0 | 0 | 2 | 0 | 4 | 1311773862
50 | K | 953995113 | BAUMIT Rohová lišta z PVC | m | 676 |  | 0 |  |  |  | znížená |  | 0 | 3.15e-05 | 0.021294 | 0 | 0 | 4 | K | 2 | ROZPOCET | 0 | 0 | 0 | 0 | 0 | 2 | 0 | 4 | 2001996580
51 | M | 283410002900 | Lišta rohová PVC opatrená mriežkou 100 x 150 mm, dĺ. 2500 mm, BAUMIT | m | 676 |  | 0 |  |  |  | znížená |  | 0 | 3e-05 | 0.02028 | 0 | 0 | 8 | M | 2 | ROZPOCET | 0 | 0 | 0 | 0 | 0 | 2 | 0 | 4 | 475003391
52 | K | 953995411.S | Rohový profil so skrytou okapničkou | m | 300 |  | 0 |  |  |  | znížená |  | 0 | 0.00026 | 0.078 | 0 | 0 | 4 | K | 2 | ROZPOCET | 0 | 0 | 0 | 0 | 0 | 2 | 0 | 4 | -614917125
53 | M | 283410012400.S | Profil rohový z PVC s odkvapovým nosom a integrovanou mriežkou | m | 300 |  | 0 |  |  |  | znížená |  | 0 | 0.0001 | 0.03 | 0 | 0 | 8 | M | 2 | ROZPOCET | 0 | 0 | 0 | 0 | 0 | 2 | 0 | 4 | 1356705975
54 | K | 953995416.S | Parapetný profil samolepiaci | m | 274 |  | 0 |  |  |  | znížená |  | 0 | 0.00016 | 0.04384 | 0 | 0 | 4 | K | 2 | ROZPOCET | 0 | 0 | 0 | 0 | 0 | 2 | 0 | 4 | -2087061534
55 | M | 283410012000 | Profil parapetný LX-LPE, samolepiaci, s tesniacou páskou, dĺ. 2000 mm, JUB, (alt. ekvivalent) | m | 274 |  | 0 |  |  |  | znížená |  | 0 | 9e-05 | 0.02466 | 0 | 0 | 8 | M | 2 | ROZPOCET | 0 | 0 | 0 | 0 | 0 | 2 | 0 | 4 | 900887940
56 | K | 953996121 | PCI okenný APU profil s integrovanou tkaninou | m | 676 |  | 0 |  |  |  | znížená |  | 0 | 7.35e-05 | 0.049686 | 0 | 0 | 4 | K | 2 | ROZPOCET | 0 | 0 | 0 | 0 | 0 | 2 | 0 | 4 | -1745958139
57 | M | 6932012010 | Profil okenný a dverový APU profil 6 mm + tkanina - 2,5 m, č. 45072610 PCI, (alt. ekvivalent) | m | 676 |  | 0 |  |  |  | znížená |  | 0 | 7e-05 | 0.04732 | 0 | 0 | 8 | M | 2 | ROZPOCET | 0 | 0 | 0 | 0 | 0 | 2 | 0 | 4 | -148575402
58 | K | 953997962.S | Montáž hranatej plastovej vetracej mriežky plochy nad 0,06 m2 | ks | 2 |  | 0 |  |  |  | znížená |  | 0 | 3.5e-05 | 7e-05 | 0 | 0 | 4 | K | 2 | ROZPOCET | 0 | 0 | 0 | 0 | 0 | 2 | 0 | 4 | 601228904
59 | M | 429720338100.R | Mriežka ventilačná plastová, hranatá so sieťkou, rozmery šxvxhr 600x600x15 mm | ks | 2 |  | 0 |  |  |  | znížená |  | 0 | 0.00026 | 0.00052 | 0 | 0 | 8 | M | 2 | ROZPOCET | 0 | 0 | 0 | 0 | 0 | 2 | 0 | 4 | -1175878022
60 | K | 965042121.R | Búranie asfaltobetónových vrstiev strechy vrátnice B1 po plošnú nosnú konštrukciu, hr.do 150 mm, -2,20000t | m3 | 12.75 |  | 0 |  |  |  | znížená |  | 0 | 0 | 0 | 2.2 | 28.05 | 4 | K | 2 | ROZPOCET | 0 | 0 | 0 | 0 | 0 | 2 | 0 | 4 | 1141925581
61 | K | 968061112.S | Vyvesenie dreveného okenného krídla do suti plochy do 1,5 m2, -0,01200t | ks | 56 |  | 0 |  |  |  | znížená |  | 0 | 0 | 0 | 0.012 | 0.672 | 4 | K | 2 | ROZPOCET | 0 | 0 | 0 | 0 | 0 | 2 | 0 | 4 | 574065360
62 | K | 968061113.S | Vyvesenie dreveného okenného krídla do suti plochy nad 1,5 m2, -0,01600t | ks | 10 |  | 0 |  |  |  | znížená |  | 0 | 0 | 0 | 0.016 | 0.16 | 4 | K | 2 | ROZPOCET | 0 | 0 | 0 | 0 | 0 | 2 | 0 | 4 | 1226372832
63 | K | 968062244.S | Vybúranie drevených rámov okien jednod. plochy do 1 m2, -0,04100t | m2 | 3.851 |  | 0 |  |  |  | znížená |  | 0 | 0 | 0 | 0.041 | 0.15789 | 4 | K | 2 | ROZPOCET | 0 | 0 | 0 | 0 | 0 | 2 | 0 | 4 | 970146555
64 | K | 968062245.S | Vybúranie drevených rámov okien jednoduchých plochy do 2 m2, -0,03100t | m2 | 26.4 |  | 0 |  |  |  | znížená |  | 0 | 0 | 0 | 0.031 | 0.8184 | 4 | K | 2 | ROZPOCET | 0 | 0 | 0 | 0 | 0 | 2 | 0 | 4 | 766313584
65 | K | 968071137.S | Vyvesenie kovového krídla vrát do suti plochy nad 4 m2 | ks | 12 |  | 0 |  |  |  | znížená |  | 0 | 0 | 0 | 0.006 | 0.072 | 4 | K | 2 | ROZPOCET | 0 | 0 | 0 | 0 | 0 | 2 | 0 | 4 | -8857626
66 | K | 968072558.S | Vybúranie kovových vrát plochy do 5 m2, -0,06000t | m2 | 3.798 |  | 0 |  |  |  | znížená |  | 0 | 0 | 0 | 0.06 | 0.22788 | 4 | K | 2 | ROZPOCET | 0 | 0 | 0 | 0 | 0 | 2 | 0 | 4 | -1503490996
67 | K | 968072559.S | Vybúranie kovových vrát plochy nad 5 m2, -0,06600t | m2 | 36.45 |  | 0 |  |  |  | znížená |  | 0 | 0 | 0 | 0.066 | 2.4057 | 4 | K | 2 | ROZPOCET | 0 | 0 | 0 | 0 | 0 | 2 | 0 | 4 | -1369457179
68 | K | 968081112.S | Vyvesenie plastového okenného krídla do suti plochy do 1, 5 m2, -0,01400t | ks | 12 |  | 0 |  |  |  | znížená |  | 0 | 0 | 0 | 0.014 | 0.168 | 4 | K | 2 | ROZPOCET | 0 | 0 | 0 | 0 | 0 | 2 | 0 | 4 | -558354053
69 | K | 968081113.S | Vyvesenie plastového okenného krídla do suti plochy nad 1, 5 m2, -0,02000t | ks | 237 |  | 0 |  |  |  | znížená |  | 0 | 0 | 0 | 0.02 | 4.74 | 4 | K | 2 | ROZPOCET | 0 | 0 | 0 | 0 | 0 | 2 | 0 | 4 | 1625552882
70 | K | 968081126.S | Vyvesenie plastového dverného krídla do suti plochy nad 2 m2, -0,03000t | ks | 8 |  | 0 |  |  |  | znížená |  | 0 | 0 | 0 | 0.03 | 0.24 | 4 | K | 2 | ROZPOCET | 0 | 0 | 0 | 0 | 0 | 2 | 0 | 4 | 1641537413
71 | K | 968082354.S | Vybúranie plastových rámov okien dvojitých, plochy do 1 m2, -0,07400t | m2 | 5.4 |  | 0 |  |  |  | znížená |  | 0 | 0 | 0 | 0.074 | 0.3996 | 4 | K | 2 | ROZPOCET | 0 | 0 | 0 | 0 | 0 | 2 | 0 | 4 | -1346545407
72 | K | 968082357.S | Vybúranie plastových rámov okien dvojitých, plochy cez 4 m2, -0,04400t | m2 | 380.64 |  | 0 |  |  |  | znížená |  | 0 | 0 | 0 | 0.044 | 16.7482 | 4 | K | 2 | ROZPOCET | 0 | 0 | 0 | 0 | 0 | 2 | 0 | 4 | -2019632737
73 | K | 968082456.S | Vybúranie plastových dverových zárubní plochy nad 2 m2, -0,06200t | m2 | 29.505 |  | 0 |  |  |  | znížená |  | 0 | 0 | 0 | 0.062 | 1.8293 | 4 | K | 2 | ROZPOCET | 0 | 0 | 0 | 0 | 0 | 2 | 0 | 4 | -114899703
74 | K | 971033561.S | Vybúranie otvorov v murive tehl. plochy do 1 m2 hr. do 600 mm, -1,87500t, pre vetracie mriežky | m3 | 0.27 |  | 0 |  |  |  | znížená |  | 0 | 0 | 0 | 1.875 | 0.50625 | 4 | K | 2 | ROZPOCET | 0 | 0 | 0 | 0 | 0 | 2 | 0 | 4 | 41603137
75 | K | 978059611.R | Odsekanie a odobratie obkladov stien z obkladačiek vonkajších vrátane podkladovej omietky do 2 m2, -0,08900t - oporný múr | m2 | 377 |  | 0 |  |  |  | znížená |  | 0 | 0 | 0 | 0.089 | 33.553 | 4 | K | 2 | ROZPOCET | 0 | 0 | 0 | 0 | 0 | 2 | 0 | 4 | -1069195514
76 | K | 978059611.S | Vybúranie obkladov vonk. z obkladačiek plochy nad 2 m2, vrátane podkladovej omietky | m2 | 1888.33 |  | 0 |  |  |  | znížená |  | 0 | 0 | 0 | 0.089 | 168.0614 | 4 | K | 2 | ROZPOCET | 0 | 0 | 0 | 0 | 0 | 2 | 0 | 4 | -1795350787
77 | K | 979011111.S1 | Zvislá doprava sutiny a vybúraných hmôt za prvé podlažie nad alebo pod základným podlažím | t | 52.115 |  | 0 |  |  |  | znížená |  | 0 | 0 | 0 | 0 | 0 | 4 | K | 2 | ROZPOCET | 0 | 0 | 0 | 0 | 0 | 2 | 0 | 4 | 570237759
78 | K | 979011121.S1 | Zvislá doprava sutiny a vybúraných hmôt za každé ďalšie podlažie | t | 52.115 |  | 0 |  |  |  | znížená |  | 0 | 0 | 0 | 0 | 0 | 4 | K | 2 | ROZPOCET | 0 | 0 | 0 | 0 | 0 | 2 | 0 | 4 | 1307242259
79 | K | 979081111.S1 | Odvoz sutiny a vybúraných hmôt na skládku do 1 km | t | 261.085 |  | 0 |  |  |  | znížená |  | 0 | 0 | 0 | 0 | 0 | 4 | K | 2 | ROZPOCET | 0 | 0 | 0 | 0 | 0 | 2 | 0 | 4 | 856481747
80 | K | 979081121.S | Odvoz sutiny a vybúraných hmôt na skládku za každý ďalší 1 km | t | 261.085 |  | 0 |  |  |  | znížená |  | 0 | 0 | 0 | 0 | 0 | 4 | K | 2 | ROZPOCET | 0 | 0 | 0 | 0 | 0 | 2 | 0 | 4 | 1327765004
81 | K | 979082111.S1 | Vnútrostavenisková doprava sutiny a vybúraných hmôt do 10 m | t | 261.085 |  | 0 |  |  |  | znížená |  | 0 | 0 | 0 | 0 | 0 | 4 | K | 2 | ROZPOCET | 0 | 0 | 0 | 0 | 0 | 2 | 0 | 4 | -1760403258
82 | K | 979082121.S1 | Vnútrostavenisková doprava sutiny a vybúraných hmôt za každých ďalších 5 m | t | 261.085 |  | 0 |  |  |  | znížená |  | 0 | 0 | 0 | 0 | 0 | 4 | K | 2 | ROZPOCET | 0 | 0 | 0 | 0 | 0 | 2 | 0 | 4 | 1748194267
83 | K | 979089612.S1 | Poplatok za skladovanie - iné odpady zo stavieb a demolácií (17 09), ostatné | t | 261.085 |  | 0 |  |  |  | znížená |  | 0 | 0 | 0 | 0 | 0 | 4 | K | 2 | ROZPOCET | 0 | 0 | 0 | 0 | 0 | 2 | 0 | 4 | 1120871102
| D | 99 | Presun hmôt HSV |  |  |  | 0 | [5 empty] | 0 |  | 0 |  | 0 | 1 | D | 1 | ROZPOCET | [6 empty] | 0
84 | K | 999281112.S1 | Presun hmôt pre opravy a údržbu objektov vrátane vonkajších plášťov výšky 25-36 m | t | 275.189 |  | 0 |  |  |  | znížená |  | 0 | 0 | 0 | 0 | 0 | 4 | K | 2 | ROZPOCET | 0 | 0 | 0 | 0 | 0 | 2 | 0 | 4 | 674364742
| D | PSV | Práce a dodávky PSV |  |  |  | 0 | [5 empty] | 0 |  | 40.1818 |  | 2.275 | 2 | D | 0 | ROZPOCET | [6 empty] | 0
| D | 71 | Izolácie |  |  |  | 0 | [5 empty] | 0 |  | 15.9387 |  | 0.51 | 2 | D | 1 | ROZPOCET | [6 empty] | 0
| D | 712 | Izolácie striech |  |  |  | 0 | [5 empty] | 0 |  | 3.3947 |  | 0.51 | 2 | D | 2 | ROZPOCET | [6 empty] | 0
85 | K | 712370070.S | Zhotovenie povlakovej krytiny striech plochých do 10° PVC-P fóliou upevnenou prikotvením so zvarením spoju | m2 | 976.843 |  | 0 |  |  |  | znížená |  | 0 | 0 | 0 | 0 | 0 | 16 | K | 3 | ROZPOCET | 0 | 0 | 0 | 0 | 0 | 2 | 0 | 16 | -2020388846
86 | M | 283220002000 | Hydroizolačná fólia PVC-P FATRAFOL 810, hr. 1,5 mm, š. 1,3 m, izolácia plochých striech, farba sivá, FATRA IZOLFA, na strechu, horné a atiky, (alt. ekvivalent) | m2 | 1074.527 |  | 0 |  |  |  | znížená |  | 0 | 0.0019 | 2.0416 | 0 | 0 | 32 | M | 3 | ROZPOCET | 0 | 0 | 0 | 0 | 0 | 2 | 0 | 16 | 854742487
87 | K | 712391171.1 | Zhotov. povl. krytiny striech do 10° položenie podkladnej geotextílie 300g/m2 | m2 | 976.843 |  | 0 |  |  |  | znížená |  | 0 | 0 | 0 | 0 | 0 | 16 | K | 3 | ROZPOCET | 0 | 0 | 0 | 0 | 0 | 2 | 0 | 16 | 591549661
88 | M | 6936651300 | Geotextília 300g/m2 - dodávka na strechu, horné a bočné časti atík | m2 | 1074.527 |  | 0 |  |  |  | znížená |  | 0 | 0.0004 | 0.42981 | 0 | 0 | 32 | M | 3 | ROZPOCET | 0 | 0 | 0 | 0 | 0 | 2 | 0 | 16 | 275741257
89 | K | 712363122R | Zhotovenie prestupov na streche povl. krytiny | kus | 37 |  | 0 |  |  |  | znížená |  | 0 | 0 | 0 | 0 | 0 | 16 | K | 3 | ROZPOCET | 0 | 0 | 0 | 0 | 0 | 2 | 0 | 16 | 31529979
90 | K | 71236319R | Zhotovenie prestupov v krytine Fatrafol na odvetranie a strešné vpuste | kus | 73 |  | 0 |  |  |  | znížená |  | 0 | 0 | 0 | 0 | 0 | 16 | K | 3 | ROZPOCET | 0 | 0 | 0 | 0 | 0 | 2 | 0 | 16 | -87087237
91 | K | 71296/R | Odstránenie odvetrávacieho komínka na streche | kus | 36 |  | 0 |  |  |  | znížená |  | 0 | 2e-05 | 0.00072 | 0 | 0 | 16 | K | 3 | ROZPOCET | 0 | 0 | 0 | 0 | 0 | 2 | 0 | 16 | 1113184115
92 | K | 712961901 | Osadenie nových strešných vetracích komínov do jestvujúcich a nových prestupov,vyvýšenie do úrovni novej povl. krytiny | kus | 69 |  | 0 |  |  |  | znížená |  | 0 | 0.00032 | 0.02208 | 0 | 0 | 16 | K | 3 | ROZPOCET | 0 | 0 | 0 | 0 | 0 | 2 | 0 | 16 | -578413694
93 | M | 6288000610 | Vetrací komín strešný - dodávka | kus | 69 |  | 0 |  |  |  | znížená |  | 0 | 0.00057 | 0.03933 | 0 | 0 | 8 | M | 3 | ROZPOCET | 0 | 0 | 0 | 0 | 0 | 2 | 0 | 4 | -1713907354
94 | K | 712960010R | Vyvýšenie a osadenie novej strešnej vpuste do jestvujúcej (fi - 125 mm) v úrovni novej povl. krytiny | kus | 4 |  | 0 |  |  |  | znížená |  | 0 | 7e-05 | 0.00028 | 0 | 0 | 16 | K | 3 | ROZPOCET | 0 | 0 | 0 | 0 | 0 | 2 | 0 | 16 | -582159219
95 | M | 2832990370 | Vpusť strešná D 125 mm - dodáka | kus | 4 |  | 0 |  |  |  | znížená |  | 0 | 0.0039 | 0.0156 | 0 | 0 | 32 | M | 3 | ROZPOCET | 0 | 0 | 0 | 0 | 0 | 2 | 0 | 16 | -1120534114
96 | K | 712300831.S | Odstránenie povlakovej krytiny na strechách plochých 10° jednovrstvovej, -0,00600t - strecha vrátnice B1 | m2 | 85 |  | 0 |  |  |  | znížená |  | 0 | 0 | 0 | 0.006 | 0.51 | 16 | K | 3 | ROZPOCET | 0 | 0 | 0 | 0 | 0 | 2 | 0 | 16 | -1545897591
97 | K | 712991010.S | Montáž podkladnej konštrukcie z OSB dosiek na atike šírky 200 - 250 mm pod klampiarske konštrukcie | m | 83 |  | 0 |  |  |  | znížená |  | 0 | 3.0441e-05 | 0.0025266 | 0 | 0 | 16 | K | 3 | ROZPOCET | 0 | 0 | 0 | 0 | 0 | 2 | 0 | 16 | 387606892
98 | K | 712991040.S | Montáž podkladnej konštrukcie z OSB dosiek na atike šírky 411 - 620 mm pod klampiarske konštrukcie | m | 142.7 |  | 0 |  |  |  | znížená |  | 0 | 3.2943e-05 | 0.004701 | 0 | 0 | 16 | K | 3 | ROZPOCET | 0 | 0 | 0 | 0 | 0 | 2 | 0 | 16 | -1131949872
99 | M | 311690001000.S | Rozperný nit 6x30 mm do betónu, hliníkový | ks | 226 |  | 0 |  |  |  | znížená |  | 0 | 0.00035 | 0.0791 | 0 | 0 | 32 | M | 3 | ROZPOCET | 0 | 0 | 0 | 0 | 0 | 2 | 0 | 16 | 1246963793
100 | M | 607260000300.S | Doska OSB nebrúsená hr. 18 mm | m2 | 95.828 |  | 0 |  |  |  | znížená |  | 0 | 0.00792 | 0.75896 | 0 | 0 | 32 | M | 3 | ROZPOCET | 0 | 0 | 0 | 0 | 0 | 2 | 0 | 16 | 111290375
101 | K | 998712102.S | Presun hmôt pre izoláciu povlakovej krytiny v objektoch výšky nad 6 do 12 m | t | 3.355 |  | 0 |  |  |  | znížená |  | 0 | 0 | 0 | 0 | 0 | 16 | K | 3 | ROZPOCET | 0 | 0 | 0 | 0 | 0 | 2 | 0 | 16 | -202477112
| D | 713 | Izolácie tepelné |  |  |  | 0 | [5 empty] | 0 |  | 12.544 |  | 0 | 2 | D | 2 | ROZPOCET | [6 empty] | 0
102 | K | 713111125.S | Montáž tepelnej izolácie stropov rovných minerálnou vlnou, spodkom prilepením - stropy suterénu | m2 | 498.44 |  | 0 |  |  |  | znížená |  | 0 | 0.005 | 2.4922 | 0 | 0 | 16 | K | 3 | ROZPOCET | 0 | 0 | 0 | 0 | 0 | 2 | 0 | 16 | -1042755883
103 | M | 631440003900.S | Doska z minerálnej vlny hr. 80 mm, izolácia pre šikmé strechy, nezaťažené stropy, priečky | m2 | 508.409 |  | 0 |  |  |  | znížená |  | 0 | 0.0144 | 7.3211 | 0 | 0 | 32 | M | 3 | ROZPOCET | 0 | 0 | 0 | 0 | 0 | 2 | 0 | 16 | -1349589631
104 | K | 713141255.S | Montáž tepelnej izolácie striech plochých do 10° minerálnou vlnou, rozloženej v dvoch vrstvách, prikotvením | m2 | 676 |  | 0 |  |  |  | znížená |  | 0 | 0.00012 | 0.08112 | 0 | 0 | 16 | K | 3 | ROZPOCET | 0 | 0 | 0 | 0 | 0 | 2 | 0 | 16 | 1243914924
105 | M | 506778 | Tepelné izolácie ploché strechy SMARTroof Top, hr. 200, minerálna izolácia - doska, 70 kPa 200x1200x2000, dvojvrstvovo, (alt. ekvivalent) | m2 | 1352 |  | 0 |  |  |  | znížená |  | 0 | 0 | 0 | 0 | 0 | 32 | M | 3 | ROZPOCET | 0 | 0 | 0 | 0 | 0 | 2 | 0 | 16 | -745892957
106 | K | 713144060.S | Montáž tepelnej izolácie na atiku minerálnou vlnou prikotvením | m2 | 215.843 |  | 0 |  |  |  | znížená |  | 0 | 0.00012 | 0.025901 | 0 | 0 | 16 | K | 3 | ROZPOCET | 0 | 0 | 0 | 0 | 0 | 2 | 0 | 16 | -2064110363
107 | M | 631440025400.S | Doska z minerálnej vlny hr. 100 mm, izolácia pre zateplenie atík | m2 | 125.914 |  | 0 |  |  |  | znížená |  | 0 | 0.015 | 1.8887 | 0 | 0 | 32 | M | 3 | ROZPOCET | 0 | 0 | 0 | 0 | 0 | 2 | 0 | 16 | -376316632
108 | M | 631440025100.S | Doska z minerálnej vlny hr. 40 mm, izolácia pre zateplenie atík | m2 | 95.828 |  | 0 |  |  |  | znížená |  | 0 | 0.0075 | 0.71871 | 0 | 0 | 32 | M | 3 | ROZPOCET | 0 | 0 | 0 | 0 | 0 | 2 | 0 | 16 | -466825304
109 | K | 713144090.S | Montáž tepelnej izolácie na atiku a výskoky na streche z XPS prikotvením | m2 | 3.85 |  | 0 |  |  |  | znížená |  | 0 | 0.00012 | 0.000462 | 0 | 0 | 16 | K | 3 | ROZPOCET | 0 | 0 | 0 | 0 | 0 | 2 | 0 | 16 | 1150517995
110 | M | 283750001700.S | Doska XPS 300 hr. 40 mm, na atiky | m2 | 4.235 |  | 0 |  |  |  | znížená |  | 0 | 0.00132 | 0.0055902 | 0 | 0 | 8 | M | 3 | ROZPOCET | 0 | 0 | 0 | 0 | 0 | 2 | 0 | 4 | 1324065330
111 | K | 713141155.S | Montáž tepelnej izolácie striech plochých do 10° minerálnou vlnou, rozloženej v jednej vrstve, prikotvením | m2 | 85 |  | 0 |  |  |  | znížená |  | 0 | 0.00012 | 0.0102 | 0 | 0 | 16 | K | 3 | ROZPOCET | 0 | 0 | 0 | 0 | 0 | 2 | 0 | 16 | -425259160
112 | M | 506774 | Tepelné izolácie ploché strechy SMARTroof Top, hr.160mm, minerálna izolácia - doska, 70 kPa 160x1200x2000, (alt. ekvivalent) | m2 | 85 |  | 0 |  |  |  | znížená |  | 0 | 0 | 0 | 0 | 0 | 32 | M | 3 | ROZPOCET | 0 | 0 | 0 | 0 | 0 | 2 | 0 | 16 | -1106747776
113 | K | 998713102.S | Presun hmôt pre izolácie tepelné v objektoch výšky nad 6 m do 12 m | t | 12.538 |  | 0 |  |  |  | znížená |  | 0 | 0 | 0 | 0 | 0 | 16 | K | 3 | ROZPOCET | 0 | 0 | 0 | 0 | 0 | 2 | 0 | 16 | 516419475
| D | 76 | Konštrukcie |  |  |  | 0 | [5 empty] | 0 |  | 22.616 |  | 1.765 | 2 | D | 1 | ROZPOCET | [6 empty] | 0
| D | 762 | Konštrukcie tesárske |  |  |  | 0 | [5 empty] | 0 |  | 0.42581 |  | 0 | 2 | D | 2 | ROZPOCET | [6 empty] | 0
114 | K | 762421303.R | Ochrana vstupu OSB doskami 125x250cm - montáž, hr. dosky 15 mm | m2 | 28.125 |  | 0 |  |  |  | znížená |  | 0 | 0.00854 | 0.24019 | 0 | 0 | 16 | K | 3 | ROZPOCET | 0 | 0 | 0 | 0 | 0 | 2 | 0 | 16 | -368968518
115 | M | 607260000240.S | Doska OSB nebrúsená hr. 15 mm | m2 | 28.125 |  | 0 |  |  |  | znížená |  | 0 | 0.0066 | 0.18563 | 0 | 0 | 32 | M | 3 | ROZPOCET | 0 | 0 | 0 | 0 | 0 | 2 | 0 | 16 | -931018519
116 | K | 762421343.R | Ochrana vstupu OSB doskami 125x250cm - demontáž | m2 | 28.125 |  | 0 |  |  |  | znížená |  | 0 | 0 | 0 | 0 | 0 | 16 | K | 3 | ROZPOCET | 0 | 0 | 0 | 0 | 0 | 2 | 0 | 16 | -1816933597
117 | K | 998762102.S | Presun hmôt pre konštrukcie tesárske v objektoch výšky do 12 m | t | 0.426 |  | 0 |  |  |  | znížená |  | 0 | 0 | 0 | 0 | 0 | 16 | K | 3 | ROZPOCET | 0 | 0 | 0 | 0 | 0 | 2 | 0 | 16 | -974507290
| D | 763 | Konštrukcie - drevostavby |  |  |  | 0 | [5 empty] | 0 |  | 19.493 |  | 0 | 2 | D | 2 | ROZPOCET | [6 empty] | 0
118 | K | 763137040 | Kazetový podhľad Rigips 600 x 600 mm, hrana E 24, konštrukcia poloskrytá, doska Decogips Fisurada biela (alt. ekvivalent) | m2 | 1698 |  | 0 |  |  |  | znížená |  | 0 | 0.01148 | 19.493 | 0 | 0 | 16 | K | 3 | ROZPOCET | 0 | 0 | 0 | 0 | 0 | 2 | 0 | 16 | -878192185
| D | 764 | Konštrukcie klampiarske |  |  |  | 0 | [5 empty] | 0 |  | 1.311 |  | 1.1071 | 2 | D | 2 | ROZPOCET | [6 empty] | 0
119 | K | 764430810.S | Demontáž oplechovania atík rš do 250 mm, -0,00142t | m | 83 |  | 0 |  |  |  | znížená |  | 0 | 0 | 0 | 0.00142 | 0.11786 | 16 | K | 3 | ROZPOCET | 0 | 0 | 0 | 0 | 0 | 2 | 0 | 16 | -981856147
120 | K | 764430850.S | Demontáž oplechovania atík rš do 600 mm, -0,00337t | m | 142.7 |  | 0 |  |  |  | znížená |  | 0 | 0 | 0 | 0.00337 | 0.4809 | 16 | K | 3 | ROZPOCET | 0 | 0 | 0 | 0 | 0 | 2 | 0 | 16 | -771744610
121 | K | 764430540.S | Oplechovanie muriva a atík z poplastovaného plechu, vrátane rohov r.š. 600 mm | m | 225.7 |  | 0 |  |  |  | znížená |  | 0 | 0.0032508 | 0.7337 | 0 | 0 | 16 | K | 3 | ROZPOCET | 0 | 0 | 0 | 0 | 0 | 2 | 0 | 16 | 1175914309
122 | M | 205590025 | Silikónový tesniaci tmel, stredne sivý ESCOSIL-2000, mittelgrau, 310ml, na utesnenie oplechovania atík, (alt. ekvivalent) | ks | 76 |  | 0 |  |  |  | znížená |  | 0 | 0 | 0 | 0 | 0 | 8 | M | 3 | ROZPOCET | 0 | 0 | 0 | 0 | 0 | 2 | 0 | 4 | -666357932
123 | K | 764410850.S | Demontáž oplechovania parapetov rš od 100 do 330 mm, -0,00135t | m | 274 |  | 0 |  |  |  | znížená |  | 0 | 0 | 0 | 0.00135 | 0.3699 | 16 | K | 3 | ROZPOCET | 0 | 0 | 0 | 0 | 0 | 2 | 0 | 16 | -774027858
124 | K | 764410540.S | Oplechovanie parapetov z poplastovaného plechu, vrátane rohov r.š. 330 mm | m | 274 |  | 0 |  |  |  | znížená |  | 0 | 0.0018834 | 0.51604 | 0 | 0 | 16 | K | 3 | ROZPOCET | 0 | 0 | 0 | 0 | 0 | 2 | 0 | 16 | 910113780
125 | K | 764323840.S | Demontáž oplechovania odkvapov na strechách s lepenkovou krytinou rš 400 mm, -0,00350t | m | 20.2 |  | 0 |  |  |  | znížená |  | 0 | 0 | 0 | 0.0035 | 0.0707 | 16 | K | 3 | ROZPOCET | 0 | 0 | 0 | 0 | 0 | 2 | 0 | 16 | 299484897
126 | K | 764430530.S | Oplechovanie odkvapov z poplastovaného plechu, vrátane rohov r.š. 500 mm | m | 20.2 |  | 0 |  |  |  | znížená |  | 0 | 0.00043 | 0.008686 | 0 | 0 | 16 | K | 3 | ROZPOCET | 0 | 0 | 0 | 0 | 0 | 2 | 0 | 16 | 543820523
127 | K | 764352800.S | Demontáž žľabov pododkvapových polkruhových so sklonom do 30st. rš 250 mm, -0,00280t | m | 4 |  | 0 |  |  |  | znížená |  | 0 | 0 | 0 | 0.0028 | 0.0112 | 16 | K | 3 | ROZPOCET | 0 | 0 | 0 | 0 | 0 | 2 | 0 | 16 | -435709642
128 | K | 764454801.S | Demontáž odpadových rúr kruhových, s priemerom 75 a 100 mm, -0,00226t | m | 25 |  | 0 |  |  |  | znížená |  | 0 | 0 | 0 | 0.00226 | 0.0565 | 16 | K | 3 | ROZPOCET | 0 | 0 | 0 | 0 | 0 | 2 | 0 | 16 | -483958561
129 | K | 764751112.1 | Odpadová rúra kruhová D 100 mm Lindab Rainline Elite | m | 25 |  | 0 |  |  |  | znížená |  | 0 | 0.0020588 | 0.05147 | 0 | 0 | 16 | K | 3 | ROZPOCET | 0 | 0 | 0 | 0 | 0 | 2 | 0 | 16 | -724140242
130 | K | 764761232 | Žľabový kotlík k polkruhovým žľabom D 150 mm Lindab Rainline Elite | ks | 3 |  | 0 |  |  |  | znížená |  | 0 | 0.0003706 | 0.0011118 | 0 | 0 | 16 | K | 3 | ROZPOCET | 0 | 0 | 0 | 0 | 0 | 2 | 0 | 16 | -1446748354
131 | K | 998764102.S | Presun hmôt pre konštrukcie klampiarske v objektoch výšky nad 6 do 12 m | t | 1.311 |  | 0 |  |  |  | znížená |  | 0 | 0 | 0 | 0 | 0 | 16 | K | 3 | ROZPOCET | 0 | 0 | 0 | 0 | 0 | 2 | 0 | 16 | 2015088363
| D | 766 | Konštrukcie stolárske |  |  |  | 0 | [5 empty] | 0 |  | 0.35428 |  | 0.654 | 2 | D | 2 | ROZPOCET | [6 empty] | 0
132 | K | 766621400.S | Montáž okien plastových s hydroizolačnými ISO páskami (exteriérová a interiérová) | m | 853.68 |  | 0 |  |  |  | znížená |  | 0 | 0.000215 | 0.18354 | 0 | 0 | 16 | K | 3 | ROZPOCET | 0 | 0 | 0 | 0 | 0 | 2 | 0 | 16 | -2050268047
133 | M | 283290006100.S | Tesniaca paropriepustná fólia polymér-flísová, š. 290 mm, dĺ. 30 m, pre tesnenie pripájacej škáry okenného rámu a muriva z exteriéru | m | 853.68 |  | 0 |  |  |  | znížená |  | 0 | 0.0001 | 0.085368 | 0 | 0 | 32 | M | 3 | ROZPOCET | 0 | 0 | 0 | 0 | 0 | 2 | 0 | 16 | -1226339715
134 | M | 283290006200.S | Tesniaca paronepriepustná fólia polymér-flísová, š. 70 mm, dĺ. 30 m, pre tesnenie pripájacej škáry okenného rámu a muriva z interiéru | m | 853.68 |  | 0 |  |  |  | znížená |  | 0 | 0.0001 | 0.085368 | 0 | 0 | 32 | M | 3 | ROZPOCET | 0 | 0 | 0 | 0 | 0 | 2 | 0 | 16 | -992972606
135 | M | 6114100001/No1 | Okno plastové, trojkrídlové, šír.x výš. 2750x600mm, bielej farby, OS, rám min. 6 komorový, izolačné trojsklo Ug = 0,6 W/m2K, TGI rámikom, Uw = 0,98 W/m2K | kus | 24 |  | 0 |  |  |  | znížená |  | 0 | 0 | 0 | 0 | 0 | 8 | M | 3 | ROZPOCET | 0 | 0 | 0 | 0 | 0 | 2 | 0 | 4 | 59908410
136 | M | 6114100001/No2 | Okno plastové, jednokrídlové, šír.x výš. 917x600mm, bielej farby, OS, rám min. 6 komorový, izolačné trojsklo Ug = 0,6 W/m2K, TGI rámikom, Uw = 0,98 W/m2K | kus | 8 |  | 0 |  |  |  | znížená |  | 0 | 0 | 0 | 0 | 0 | 8 | M | 3 | ROZPOCET | 0 | 0 | 0 | 0 | 0 | 2 | 0 | 4 | 1170854811
137 | M | 6114100001/No3 | Okno plastové,trojkrídlové, šír. x výš.2750x1800mm, bielej farby, OS, rám min. 6 komorový, izolačné trojsklo Ug = 0,6 W/m2K, TGI rámikom, Uw = 0,98 W/m2K | kus | 76 |  | 0 |  |  |  | znížená |  | 0 | 0 | 0 | 0 | 0 | 8 | M | 3 | ROZPOCET | 0 | 0 | 0 | 0 | 0 | 2 | 0 | 4 | -1214543815
138 | M | 6114100001/No4 | Okno plastové,trojkrídlové, šír. x výš.2700x1800mm, bielej farby, OS, rám min. 6 komorový, izolačné trojsklo Ug = 0,6 W/m2K, TGI rámikom, Uw = 0,98 W/m2K | kus | 1 |  | 0 |  |  |  | znížená |  | 0 | 0 | 0 | 0 | 0 | 8 | M | 3 | ROZPOCET | 0 | 0 | 0 | 0 | 0 | 2 | 0 | 4 | 1045252674
139 | M | 6114100001/No5 | Okno plastové, jednokrídlové, šír. x výš. 1500x600mm, bielej farby, S, rám min. 6 komorový, izolačné trojsklo Ug = 0,6 W/m2K, TGI rámikom, Uw = 0,98 W/m2K | kus | 6 |  | 0 |  |  |  | znížená |  | 0 | 0 | 0 | 0 | 0 | 8 | M | 3 | ROZPOCET | 0 | 0 | 0 | 0 | 0 | 2 | 0 | 4 | -1254556871
140 | M | 6114100001/No6 | Okno plastové, jednokrídlové, šír. x výš.2000x2220mm, bielej farby, S, rám min. 6 komorový, izolačné trojsklo Ug = 0,6 W/m2K, TGI rámikom, Uw = 0,98 W/m2K | kus | 1 |  | 0 |  |  |  | znížená |  | 0 | 0 | 0 | 0 | 0 | 8 | M | 3 | ROZPOCET | 0 | 0 | 0 | 0 | 0 | 2 | 0 | 4 | -402847178
141 | K | 766694980.S | Demontáž parapetnej dosky drevenej šírky do 300 mm, dĺžky do 1600 mm, -0,003t | ks | 8 |  | 0 |  |  |  | znížená |  | 0 | 0 | 0 | 0.003 | 0.024 | 16 | K | 3 | ROZPOCET | 0 | 0 | 0 | 0 | 0 | 2 | 0 | 16 | -565548731
142 | K | 766694981.S.1 | Demontáž parapetnej dosky drevenej šírky do 300 mm, dĺžky nad 1600 mm, -0,006t | ks | 24 |  | 0 |  |  |  | znížená |  | 0 | 0 | 0 | 0.006 | 0.144 | 16 | K | 3 | ROZPOCET | 0 | 0 | 0 | 0 | 0 | 2 | 0 | 16 | -709179006
143 | K | 766694985.S | Demontáž parapetnej dosky plastovej šírky do 300 mm, dĺžky do 1600 mm, -0,003t | ks | 6 |  | 0 |  |  |  | znížená |  | 0 | 0 | 0 | 0.003 | 0.018 | 16 | K | 3 | ROZPOCET | 0 | 0 | 0 | 0 | 0 | 2 | 0 | 16 | -610478948
144 | K | 766694986.S | Demontáž parapetnej dosky plastovej šírky do 300 mm, dĺžky nad 1600 mm, -0,006t | ks | 78 |  | 0 |  |  |  | znížená |  | 0 | 0 | 0 | 0.006 | 0.468 | 16 | K | 3 | ROZPOCET | 0 | 0 | 0 | 0 | 0 | 2 | 0 | 16 | -1605124004
145 | K | 998766102.S | Presun hmot pre konštrukcie stolárske v objektoch výšky nad 6 do 12 m | t | 0.354 |  | 0 |  |  |  | znížená |  | 0 | 0 | 0 | 0 | 0 | 16 | K | 3 | ROZPOCET | 0 | 0 | 0 | 0 | 0 | 2 | 0 | 16 | 75419259
| D | 767 | Konštrukcie doplnkové kovové |  |  |  | 0 | [5 empty] | 0 |  | 1.0215 |  | 0.0038 | 2 | D | 2 | ROZPOCET | [6 empty] | 0
146 | K | 767082405 44R | Demontáž vlajkonosičov na ďalšie použitie | kus | 2 |  | 0 |  |  |  | znížená |  | 0 | 0 | 0 | 0 | 0 | 16 | K | 3 | ROZPOCET | 0 | 0 | 0 | 0 | 0 | 2 | 0 | 16 | 422778155
147 | K | 767251125.R | Spätná montáž mriežkovýho roštu - odvodňovacieho žľabu | m2 | 13 |  | 0 |  |  |  | znížená |  | 0 | 7e-05 | 0.00091 | 0 | 0 | 16 | K | 3 | ROZPOCET | 0 | 0 | 0 | 0 | 0 | 2 | 0 | 16 | -497174256
148 | K | 767251145R | Demontáž mriežkovýho roštu - odvodňovacieho žľabu na ďalšie použitie | m2 | 13 |  | 0 |  |  |  | znížená |  | 0 | 0 | 0 | 0 | 0 | 16 | K | 3 | ROZPOCET | 0 | 0 | 0 | 0 | 0 | 2 | 0 | 16 | -1675505412
149 | K | 76766212047R | Spätná montáž vlajkonosičov | kus | 2 |  | 0 |  |  |  | znížená |  | 0 | 0 | 0 | 0 | 0 | 16 | K | 3 | ROZPOCET | 0 | 0 | 0 | 0 | 0 | 2 | 0 | 16 | -1958394068
150 | K | 76766213071R | Demontáž rebríka na ďalšie použitie | m | 12 |  | 0 |  |  |  | znížená |  | 0 | 0 | 0 | 0 | 0 | 16 | K | 3 | ROZPOCET | 0 | 0 | 0 | 0 | 0 | 2 | 0 | 16 | -1805011671
151 | K | 76783310023R | Spätná montáž rebríka | m | 12 |  | 0 |  |  |  | znížená |  | 0 | 0 | 0 | 0 | 0 | 16 | K | 3 | ROZPOCET | 0 | 0 | 0 | 0 | 0 | 2 | 0 | 16 | 1076042591
152 | K | 767991911.R | Vertikálne vyzdvihnutie konštrukcie rámu odvodňovacieho žľabu do úrovne spevnenej plochy | m | 43 |  | 0 |  |  |  | znížená |  | 0 | 0.00023 | 0.00989 | 0 | 0 | 16 | K | 3 | ROZPOCET | 0 | 0 | 0 | 0 | 0 | 2 | 0 | 16 | 1994128798
153 | K | 76799199145R | Predĺženie konštrukcie rebríka | m | 12 |  | 0 |  |  |  | znížená |  | 0 | 0 | 0 | 0 | 0 | 16 | K | 3 | ROZPOCET | 0 | 0 | 0 | 0 | 0 | 2 | 0 | 16 | 2018298079
154 | K | 76799199155R | Úprava vlajkonosičov pred spätnou montážou | kus | 2 |  | 0 |  |  |  | znížená |  | 0 | 0 | 0 | 0 | 0 | 16 | K | 3 | ROZPOCET | 0 | 0 | 0 | 0 | 0 | 2 | 0 | 16 | -1670811221
155 | K | 76722224R | Demontáž zábradlia franc. balkóna | ks | 1 |  | 0 |  |  |  | znížená |  | 0 | 5e-05 | 5e-05 | 0.001 | 0.001 | 16 | K | 3 | ROZPOCET | 0 | 0 | 0 | 0 | 0 | 2 | 0 | 16 | -1189506269
156 | K | 76799191R | Prispôsobenia zábradlia kovov. exter. - pred spätnou montážou | m | 1 |  | 0 |  |  |  | znížená |  | 0 | 0 | 0 | 0 | 0 | 16 | K | 3 | ROZPOCET | 0 | 0 | 0 | 0 | 0 | 2 | 0 | 16 | -861924136
157 | K | 76766212R | Spätná montáž zábradlia franc.balkóna | ks | 1 |  | 0 |  |  |  | znížená |  | 0 | 0 | 0 | 0 | 0 | 16 | K | 3 | ROZPOCET | 0 | 0 | 0 | 0 | 0 | 2 | 0 | 16 | -2065202327
158 | K | 76722204R | Demontáž zábradlia kovov.exter. - na ďalšie použitie | m | 2.8 |  | 0 |  |  |  | znížená |  | 0 | 5e-05 | 0.00014 | 0.001 | 0.0028 | 16 | K | 3 | ROZPOCET | 0 | 0 | 0 | 0 | 0 | 2 | 0 | 16 | 1058949254
159 | K | 76799191R | Prispôsobenia zábradlia kovov. exter. - pred spätnou montážou | m | 2.8 |  | 0 |  |  |  | znížená |  | 0 | 0 | 0 | 0 | 0 | 16 | K | 3 | ROZPOCET | 0 | 0 | 0 | 0 | 0 | 2 | 0 | 16 | 1489359628
160 | K | 76766712R | Spätná montáž zábradlia kovov.exter. | m | 2.8 |  | 0 |  |  |  | znížená |  | 0 | 0 | 0 | 0 | 0 | 16 | K | 3 | ROZPOCET | 0 | 0 | 0 | 0 | 0 | 2 | 0 | 16 | -46760728
161 | K | 767646520.S | Montáž dverí kovových - hliníkových, vchodových, 1 m obvodu dverí | m | 51.42 |  | 0 |  |  |  | znížená |  | 0 | 0.00042 | 0.021596 | 0 | 0 | 16 | K | 3 | ROZPOCET | 0 | 0 | 0 | 0 | 0 | 2 | 0 | 16 | -1240277979
162 | M | 5534100327/Nd1 | Vstupné dvere hliníkové, dvojkrídlové, šír.x výš. 1700x2700mm, s nadsvetlíkom, farby bielej, bezpečnostné izolačné trojsklo, osadené do hliníkovej zárubne | kus | 1 |  | 0 |  |  |  | znížená |  | 0 | 0.0613 | 0.0613 | 0 | 0 | 8 | M | 3 | ROZPOCET | 0 | 0 | 0 | 0 | 0 | 2 | 0 | 4 | 1294740215
163 | M | 5534100327/Nd2 | Vstupné dvere hliníkové, dvojkrídlové, O, šír.x výš 1550x2450mm, plné, farby bielej, osadené do hliníkovej zárubne | kus | 1 |  | 0 |  |  |  | znížená |  | 0 | 0.0551 | 0.0551 | 0 | 0 | 8 | M | 3 | ROZPOCET | 0 | 0 | 0 | 0 | 0 | 2 | 0 | 4 | 446265237
164 | M | 5534100327/Nd3 | Vstupné dvere hliníkové, dvojkrídlové, šír.x výš.2750x3020mm, O, farby bielej, s nadsvetlíkom a bočným svetlíkom, bezpečnostné izolačné trojsklo, osadené do hliníkovej zárubne | kus | 3 |  | 0 |  |  |  | znížená |  | 0 | 0.0551 | 0.1653 | 0 | 0 | 8 | M | 3 | ROZPOCET | 0 | 0 | 0 | 0 | 0 | 2 | 0 | 4 | -740467744
165 | K | 767651210.S | Montáž vrát otočných, osadených do oceľovej zárubne z dielov, s plochou do 6 m2 | ks | 5 |  | 0 |  |  |  | znížená |  | 0 | 0.0003213 | 0.0016065 | 0 | 0 | 16 | K | 3 | ROZPOCET | 0 | 0 | 0 | 0 | 0 | 2 | 0 | 16 | 1332350509
166 | M | 5534100327/Dg | Garážové dvere hliníkové, šír.x výš.2700x2700mm, dvojkrídlové, farby bielej, osadené do hliníkovej zárubne | kus | 5 |  | 0 |  |  |  | znížená |  | 0 | 0.0551 | 0.2755 | 0 | 0 | 32 | M | 3 | ROZPOCET | 0 | 0 | 0 | 0 | 0 | 2 | 0 | 16 | -2066074535
167 | K | 767660005.S | Montáž siete proti hmyzu na okno, pevnej úchytkami na tesnenie | m2 | 139.36 |  | 0 |  |  |  | znížená |  | 0 | 0 | 0 | 0 | 0 | 16 | K | 3 | ROZPOCET | 0 | 0 | 0 | 0 | 0 | 2 | 0 | 16 | -1627659931
168 | M | 553420000005.S | Okenná sieť proti hmyzu pevná s vnútorným lemom na rám okna, reverzibilná z interiéru, farba biela | m2 | 139.36 |  | 0 |  |  |  | znížená |  | 0 | 0.00015 | 0.020904 | 0 | 0 | 32 | M | 3 | ROZPOCET | 0 | 0 | 0 | 0 | 0 | 2 | 0 | 16 | 2072894106
169 | K | 767662110.SR | Demontáž mreží kovových bezpečnostných okenných, do zberu | m2 | 40.2 |  | 0 |  |  |  | znížená |  | 0 | 0.005 | 0.201 | 0 | 0 | 16 | K | 3 | ROZPOCET | 0 | 0 | 0 | 0 | 0 | 2 | 0 | 16 | 1532488372
170 | K | 767991911.S | Ostatné opravy samostatným zváraním- prispôsobenie mreží kovových k spätnej montáži | m | 31.2 |  | 0 |  |  |  | znížená |  | 0 | 0.00023 | 0.007176 | 0 | 0 | 16 | K | 3 | ROZPOCET | 0 | 0 | 0 | 0 | 0 | 2 | 0 | 16 | -1979758881
171 | K | 767662220.SR | Spätná montáž mreží kovových bezpečnostných okenných | m2 | 40.2 |  | 0 |  |  |  | znížená |  | 0 | 0.005 | 0.201 | 0 | 0 | 16 | K | 3 | ROZPOCET | 0 | 0 | 0 | 0 | 0 | 2 | 0 | 16 | 1609365339
| D | 769 | Montáž vzduchotechnických zariadení |  |  |  | 0 | [5 empty] | 0 |  | 0.0104 |  | 0.0001 | 2 | D | 2 | ROZPOCET | [6 empty] | 0
172 | K | 769 769082787 | Demontáž fasádnych vetracích mriežok 500x500 mm do sute | ks | 2 |  | 0 |  |  |  | znížená |  | 0 | 0 | 0 | 5e-05 | 0.0001 | 16 | K | 3 | ROZPOCET | 0 | 0 | 0 | 0 | 0 | 2 | 0 | 16 | 1563601025
173 | M | 4290015947 | Nové vetracie mriežky plastové 500x500 mm | ks | 2 |  | 0 |  |  |  | znížená |  | 0 | 0 | 0 | 0 | 0 | 32 | M | 3 | ROZPOCET | 0 | 0 | 0 | 0 | 0 | 2 | 0 | 16 | 132365653
174 | K | 769 769035016 | Montáž nových vetracích mriežok fasádnych plastových 500x500 mm | ks | 2 |  | 0 |  |  |  | znížená |  | 0 | 0 | 0 | 0 | 0 | 16 | K | 3 | ROZPOCET | 0 | 0 | 0 | 0 | 0 | 2 | 0 | 16 | 800420635
175 | K | 769052000.S | Montáž rekuperačnej jednotky na stenu prietok do 150 m3/h | ks | 2 |  | 0 |  |  |  | znížená |  | 0 | 0 | 0 | 0 | 0 | 16 | K | 3 | ROZPOCET | 0 | 0 | 0 | 0 | 0 | 2 | 0 | 16 | 495346281
176 | M | 429530032100.S | Malá lokálna vetracia jednotka s rekuperáciou tepla s jedným ventilátorom, max. prietok vzduchu nad 60 m3/h | ks | 2 |  | 0 |  |  |  | znížená |  | 0 | 0.0052 | 0.0104 | 0 | 0 | 32 | M | 3 | ROZPOCET | 0 | 0 | 0 | 0 | 0 | 2 | 0 | 16 | 1217176118
177 | K | 769052009.S | Montáž rekuperačnej jednotky na stenu prietok 300 m3/h | ks | 2 |  | 0 |  |  |  | znížená |  | 0 | 0 | 0 | 0 | 0 | 16 | K | 3 | ROZPOCET | 0 | 0 | 0 | 0 | 0 | 2 | 0 | 16 | 1191514076
| D | 78 | Dokončovacie práce |  |  |  | 0 | [5 empty] | 0 |  | 1.6271 |  | 0 | 2 | D | 1 | ROZPOCET | [6 empty] | 0
| D | 783 | Nátery |  |  |  | 0 | [5 empty] | 0 |  | 0.036923 |  | 0 | 2 | D | 2 | ROZPOCET | [6 empty] | 0
178 | K | 783125130.S | Nátery oceľ.konštr. syntetické ľahkých C alebo veľmi ľahkých CC dvojnásobné - 70μm | m2 | 84.4 |  | 0 |  |  |  | znížená |  | 0 | 0.00026294 | 0.022192 | 0 | 0 | 16 | K | 3 | ROZPOCET | 0 | 0 | 0 | 0 | 0 | 2 | 0 | 16 | 1726560868
179 | K | 783125730.S | Nátery oceľ.konštr. syntetické ľahkých C alebo veľmi ľahkých CC základné - 35μm | m2 | 84.4 |  | 0 |  |  |  | znížená |  | 0 | 0.00017324 | 0.014621 | 0 | 0 | 16 | K | 3 | ROZPOCET | 0 | 0 | 0 | 0 | 0 | 2 | 0 | 16 | 293837610
180 | K | 783904811.S | Ostatné práce odmastenie chemickými odhrdzavenie kovových konštrukcií | m2 | 84.4 |  | 0 |  |  |  | znížená |  | 0 | 1.3e-06 | 0.00010972 | 0 | 0 | 16 | K | 3 | ROZPOCET | 0 | 0 | 0 | 0 | 0 | 2 | 0 | 16 | 108615558
| D | 784 | Maľby |  |  |  | 0 | [5 empty] | 0 |  | 0.2648 |  | 0 | 2 | D | 2 | ROZPOCET | [6 empty] | 0
181 | K | 784422911.S | Oprava, maľba vápenná základná dvojnásobná, ručne nanášaná na jemnozrnný podklad výšky do 3,80 m - vnútorné ostenia a po elektroinštalácii | m2 | 662 |  | 0 |  |  |  | znížená |  | 0 | 0.0004 | 0.2648 | 0 | 0 | 16 | K | 3 | ROZPOCET | 0 | 0 | 0 | 0 | 0 | 2 | 0 | 16 | 866331067
182 | K | 784100012.S | Maľba váp. 1 farebná dvojnásobná s 2x pačok. v miest. do3,8m - schodisko | m2 | 503.82 |  | 0 |  |  |  | znížená |  | 0 | 0 | 0 | 0 | 0 | 16 | K | 3 | ROZPOCET | 0 | 0 | 0 | 0 | 0 | 2 | 0 | 16 | 1276399003
| D | 786 | Dokončovacie práce - čalúnnicke |  |  |  | 0 | [5 empty] | 0 |  | 1.3253 |  | 0 | 2 | D | 2 | ROZPOCET | [6 empty] | 0
183 | K | 767661500.R | Lamelové žalúzie vnútorné, dodávka a montáž | m2 | 452.33 |  | 0 |  |  |  | znížená |  | 0 | 0.00293 | 1.3253 | 0 | 0 | 16 | K | 3 | ROZPOCET | 0 | 0 | 0 | 0 | 0 | 2 | 0 | 16 | 1549801736
| D | M | Práce a dodávky M |  |  |  | 0 | [5 empty] | 0 |  | 0.00307 |  | 0 | 3 | D | 0 | ROZPOCET | [6 empty] | 0
| D | 21-M | Elektromontáže |  |  |  | 0 | [5 empty] | 0 |  | 0.00277 |  | 0 | 3 | D | 1 | ROZPOCET | [6 empty] | 0
184 | K | 210010602.R | Zakrytie káblových a rúrkových vedení na fasáde plast. krytom | m | 200 |  | 0 |  |  |  | znížená |  | 0 | 0 | 0 | 0 | 0 | 64 | K | 2 | ROZPOCET | 0 | 0 | 0 | 0 | 0 | 2 | 0 | 64 | -12151159
185 | K | 210140651.S | Elektrický zvonček vodotesný | ks | 1 |  | 0 |  |  |  | znížená |  | 0 | 0 | 0 | 0 | 0 | 64 | K | 2 | ROZPOCET | 0 | 0 | 0 | 0 | 0 | 2 | 0 | 64 | 786925193
186 | M | 404840000100.S | Zvonček vodotesný 4FE 606 09, (alt. ekvivalent) | ks | 1 |  | 0 |  |  |  | znížená |  | 0 | 0.00277 | 0.00277 | 0 | 0 | 256 | M | 2 | ROZPOCET | 0 | 0 | 0 | 0 | 0 | 2 | 0 | 64 | 1125912587
| D | 22-M | Montáže a demontáže oznam. a zabezp. zariadení |  |  |  | 0 | [5 empty] | 0 |  | 0.0003 |  | 0 | 3 | D | 1 | ROZPOCET | [6 empty] | 0
187 | K | 229730261R | Odstránenie nefunkčnej kabeláže | m | 70 |  | 0 |  |  |  | znížená |  | 0 | 0 | 0 | 0 | 0 | 64 | K | 2 | ROZPOCET | 0 | 0 | 0 | 0 | 0 | 2 | 0 | 64 | -1124408096
188 | K | 229731027R | Demontáž kamerových zariadení na ďalšie použitie | súb | 1 |  | 0 |  |  |  | znížená |  | 0 | 0 | 0 | 0 | 0 | 64 | K | 2 | ROZPOCET | 0 | 0 | 0 | 0 | 0 | 2 | 0 | 64 | 1535356281
189 | K | 229731024R | Spätná montáž kamerových zariadení | súb | 1 |  | 0 |  |  |  | znížená |  | 0 | 0 | 0 | 0 | 0 | 64 | K | 2 | ROZPOCET | 0 | 0 | 0 | 0 | 0 | 2 | 0 | 64 | -1184197487
190 | K | 229731055R | Demontáž videovrátnika na ďalšie použitie | ks | 1 |  | 0 |  |  |  | znížená |  | 0 | 0 | 0 | 0 | 0 | 64 | K | 2 | ROZPOCET | 0 | 0 | 0 | 0 | 0 | 2 | 0 | 64 | -519079852
191 | K | 229731099R | Spätná montáž videovrátnika | ks | 1 |  | 0 |  |  |  | znížená |  | 0 | 0 | 0 | 0 | 0 | 64 | K | 2 | ROZPOCET | 0 | 0 | 0 | 0 | 0 | 2 | 0 | 64 | -1971433172
192 | K | 922 229730154 | Demontáž antén na ďalšie použitie | ks | 2 |  | 0 |  |  |  | znížená |  | 0 | 0 | 0 | 0 | 0 | 64 | K | 2 | ROZPOCET | 0 | 0 | 0 | 0 | 0 | 2 | 0 | 64 | -451976660
193 | K | 922 229730154-1 | Spätná montáž antén | ks | 2 |  | 0 |  |  |  | znížená |  | 0 | 0 | 0 | 0 | 0 | 64 | K | 2 | ROZPOCET | 0 | 0 | 0 | 0 | 0 | 2 | 0 | 64 | 2028430899
194 | K | 229 22973015-7 | Demontáž satelitného zariadenia na ďalšie použitie | ks | 2 |  | 0 |  |  |  | znížená |  | 0 | 0 | 0 | 0 | 0 | 64 | K | 2 | ROZPOCET | 0 | 0 | 0 | 0 | 0 | 2 | 0 | 64 | -139555619
195 | K | 229 22973015-8 | Spätná montáž satelitného zariadenia | ks | 2 |  | 0 |  |  |  | znížená |  | 0 | 0 | 0 | 0 | 0 | 64 | K | 2 | ROZPOCET | 0 | 0 | 0 | 0 | 0 | 2 | 0 | 64 | 1142740889
196 | K | 229 229730061 | Demontáž stožiara na ďalšie použitie | ks | 3 |  | 0 |  |  |  | znížená |  | 0 | 0 | 0 | 0 | 0 | 64 | K | 2 | ROZPOCET | 0 | 0 | 0 | 0 | 0 | 2 | 0 | 64 | -2045869696
197 | K | 229 220960002 | Spätná montáž stožiara | ks | 3 |  | 0 |  |  |  | znížená |  | 0 | 0 | 0 | 0 | 0 | 64 | K | 2 | ROZPOCET | 0 | 0 | 0 | 0 | 0 | 2 | 0 | 64 | 1118636549
198 | K | 220 220320391-1 | Demontáž informačných tabúľ z fasády na ďalšie použitie | ks | 6 |  | 0 |  |  |  | znížená |  | 0 | 5e-05 | 0.0003 | 0 | 0 | 64 | K | 2 | ROZPOCET | 0 | 0 | 0 | 0 | 0 | 2 | 0 | 64 | 322884119
199 | K | 220 220320391 | Spätná montáž demontovaných informačných tabúľ na zavesené závitové tyče - kotvené do pôvodnej steny chemickou kotvou | ks | 6 |  | 0 |  |  |  | znížená |  | 0 | 0 | 0 | 0 | 0 | 64 | K | 2 | ROZPOCET | 0 | 0 | 0 | 0 | 0 | 2 | 0 | 64 | -698088857

## 1-1 - Stavebná časť - Opr..._01
[9 empty] | >> skryté stĺpce << | [9 empty] | {c0e67928-5591-4f62-a966-35417fc8bbd4}
0
| KRYCÍ LIST ROZPOČTU | [8 empty] | v --- nižšie sa nachádzajú doplnkové a pomocné údaje k zostavám --- v | [8 empty] | False
Stavba:
KRPZ Žilina a OOPZ Žilina, ul. Kuzmányho
Objekt:
2 - Obvodné oddelenie PZ- Žilina, Kuzmányho 32 - rekonštrukcia a modernizácia objektu
Časť:
SO-01 - Zníženie energetickej náročnosti budovy
Úroveň 3:
1-1 - Stavebná časť - Oprava fasády
| JKSO: |  |  |  |  | KS:
| Miesto: |  | Žilina, parc. č. 449/7, 449/1 |  |  | Dátum: | 19. 8. 2022
| Objednávateľ: |  |  |  |  | IČO: | 00151866
|  | Ministerstvo vnútra SR, Pribinova 2, Bratislava |  |  |  | IČ DPH: | 2020571520
| Zhotoviteľ: |  |  |  |  | IČO: | Vyplň údaj
|  | Vyplň údaj |  |  |  | IČ DPH: | Vyplň údaj
| Projektant: |  |  |  |  | IČO: | 44413301
|  | Cobra Bauart s.r.o., Karpatské nám.10A, Bratislava |  |  |  | IČ DPH: | 2022709282
| Spracovateľ: |  |  |  |  | IČO: | 44413301
|  | Cobra Bauart s.r.o., Karpatské nám.10A, Bratislava |  |  |  | IČ DPH: | 2022709282
Poznámka:
| Cena bez DPH | [5 empty] | 0
|  |  | Základ dane |  |  | Sadzba dane | Výška dane
| DPH | základná | 0 |  |  | 20% | 0
|  | znížená | 0 |  |  | 20% | 0
|  | zákl. prenesená | 0 |  |  | 20% | 0
|  | zníž. prenesená | 0 |  |  | 20% | 0
|  | nulová | 0 |  |  | 0% | 0
| Cena s DPH |  |  | v | EUR |  | 0
| Projektant |  |  | Spracovateľ
| Dátum a podpis: |  | Pečiatka | Dátum a podpis: |  |  | Pečiatka
| Objednávateľ |  |  | Zhotoviteľ
| Dátum a podpis: |  | Pečiatka | Dátum a podpis: |  |  | Pečiatka
REKAPITULÁCIA ROZPOČTU
Stavba:
KRPZ Žilina a OOPZ Žilina, ul. Kuzmányho
Objekt:
2 - Obvodné oddelenie PZ- Žilina, Kuzmányho 32 - rekonštrukcia a modernizácia objektu
Časť:
SO-01 - Zníženie energetickej náročnosti budovy
Úroveň 3:
1-1 - Stavebná časť - Oprava fasády
Miesto: |  |  | Žilina, parc. č. 449/7, 449/1 |  |  | Dátum: | 19. 8. 2022
Objednávateľ: |  |  | Ministerstvo vnútra SR, Pribinova 2, Bratislava |  |  | Projektant: | Cobra Bauart s.r.o., Karpatské nám.10A, Bratislava
Zhotoviteľ: |  |  | Vyplň údaj |  |  | Spracovateľ: | Cobra Bauart s.r.o., Karpatské nám.10A, Bratislava
Kód dielu - Popis | [6 empty] | Cena celkom [EUR]
Náklady z rozpočtu | [6 empty] | 0 | [12 empty] | -1
| HSV - Práce a dodávky HSV | [5 empty] | 0
| 1 - Zemné práce | [5 empty] | 0
| 2 - Zakladanie | [5 empty] | 0
| 6 - Úpravy povrchov, podlahy, výplne | [5 empty] | 0
| 9 - Ostatné konštrukcie a práce-búranie | [5 empty] | 0
| 99 - Presun hmôt HSV | [5 empty] | 0
| PSV - Práce a dodávky PSV | [5 empty] | 0
| 711 - Izolácie proti vode a vlhkosti | [5 empty] | 0
| 78 - Dokončovacie práce | [5 empty] | 0
| 783 - Nátery | [5 empty] | 0
ROZPOČET
Stavba:
KRPZ Žilina a OOPZ Žilina, ul. Kuzmányho
Objekt:
2 - Obvodné oddelenie PZ- Žilina, Kuzmányho 32 - rekonštrukcia a modernizácia objektu
Časť:
SO-01 - Zníženie energetickej náročnosti budovy
Úroveň 3:
1-1 - Stavebná časť - Oprava fasády
Miesto: |  |  | Žilina, parc. č. 449/7, 449/1 |  |  | Dátum: | 19. 8. 2022
Objednávateľ: |  |  | Ministerstvo vnútra SR, Pribinova 2, Bratislava |  |  | Projektant: | Cobra Bauart s.r.o., Karpatské nám.10A, Bratislava
Zhotoviteľ: |  |  | Vyplň údaj |  |  | Spracovateľ: | Cobra Bauart s.r.o., Karpatské nám.10A, Bratislava
PČ | Typ | Kód | Popis | MJ | Množstvo | J.cena [EUR] | Cena celkom [EUR] | Cenová sústava |  |  | DPH | J. Nh [h] | Nh celkom [h] | J. hmotnosť [t] | Hmotnosť celkom [t] | J. suť [t] | Suť Celkom [t]
Náklady z rozpočtu | [6 empty] | 0 | [5 empty] | 0 |  | 41.6834 |  | 8.2 |  | D | -1 | [7 empty] | 0
| D | HSV | Práce a dodávky HSV |  |  |  | 0 | [5 empty] | 0 |  | 41.6226 |  | 8.2 | 1 | D | 0 | ROZPOCET | [6 empty] | 0
| D | 1 | Zemné práce |  |  |  | 0 | [5 empty] | 0 |  | 0 |  | 0 | 1 | D | 1 | ROZPOCET | [6 empty] | 0
1 | K | 184806111.S | Rez stromu presvetľovaním, netŕňového priem. koruny do 2 m | ks | 15 |  | 0 |  |  |  | znížená |  | 0 | 0 | 0 | 0 | 0 | 4 | K | 2 | ROZPOCET | 0 | 0 | 0 | 0 | 0 | 2 | 0 | 4 | -575022534
2 | K | 184806151.S | Rez presvetľovaním, kríka netŕňového priemeru koruny do 1,5 m | ks | 15 |  | 0 |  |  |  | znížená |  | 0 | 0 | 0 | 0 | 0 | 4 | K | 2 | ROZPOCET | 0 | 0 | 0 | 0 | 0 | 2 | 0 | 4 | -1865127046
| D | 2 | Zakladanie |  |  |  | 0 | [5 empty] | 0 |  | 0.0023768 |  | 8.2 | 1 | D | 1 | ROZPOCET | [6 empty] | 0
3 | K | 289902121.R | Otlčenie alebo osekanie vrstiev betónu schodov s hr. odsekanej vrstvy do 80 mm, -0,13800t, exteriérové schody | m2 | 59.42 |  | 0 |  |  |  | znížená |  | 0 | 4e-05 | 0.0023768 | 0.138 | 8.2 | 4 | K | 2 | ROZPOCET | 0 | 0 | 0 | 0 | 0 | 2 | 0 | 4 | 1694218354
| D | 6 | Úpravy povrchov, podlahy, výplne |  |  |  | 0 | [5 empty] | 0 |  | 41.6202 |  | 0 | 1 | D | 1 | ROZPOCET | [6 empty] | 0
4 | K | 622451071.R | Vyspravenie povrchu parapetov vonkajších maltou cementovou pre omietky | m2 | 103.95 |  | 0 |  |  |  | znížená |  | 0 | 0.0064 | 0.66528 | 0 | 0 | 4 | K | 2 | ROZPOCET | 0 | 0 | 0 | 0 | 0 | 2 | 0 | 4 | -748179602
5 | K | 622460115.S | Príprava vonkajšieho podkladu stien pre uzatvorenie a elimináciu vyplavovania látok z podkladu uzatváracím základom | m2 | 2030.976 |  | 0 |  |  |  | znížená |  | 0 | 0.000504 | 1.0236 | 0 | 0 | 4 | K | 2 | ROZPOCET | 0 | 0 | 0 | 0 | 0 | 2 | 0 | 4 | -1487396866
6 | K | 622460116.S | Príprava vonkajšieho podkladu stien pre sanačné povrchové úpravy základným náterom | m2 | 2030.976 |  | 0 |  |  |  | znížená |  | 0 | 0.0002 | 0.4062 | 0 | 0 | 4 | K | 2 | ROZPOCET | 0 | 0 | 0 | 0 | 0 | 2 | 0 | 4 | -616102159
7 | K | 622460151.S | Príprava vonkajšieho podkladu stien cementovým prednástrekom, hr. 3 mm | m2 | 2030.976 |  | 0 |  |  |  | znížená |  | 0 | 0.004935 | 10.0229 | 0 | 0 | 4 | K | 2 | ROZPOCET | 0 | 0 | 0 | 0 | 0 | 2 | 0 | 4 | 379910540
8 | K | 622462744 | Vonkajšia sanačná stierka stien BAUMIT NHL ručné nanášanie, hr. 3 mm (alt. ekvivalent) | m2 | 2030.976 |  | 0 |  |  |  | znížená |  | 0 | 0.00378 | 7.6771 | 0 | 0 | 4 | K | 2 | ROZPOCET | 0 | 0 | 0 | 0 | 0 | 2 | 0 | 4 | 1489136032
9 | K | 622464222 | Vonkajšia omietka stien tenkovrstvová BAUMIT, silikátová, Baumit SilikatTop, škrabaná, hr. 2 mm (alt. ekvivalent) | m2 | 2030.976 |  | 0 |  |  |  | znížená |  | 0 | 0.0033 | 6.7022 | 0 | 0 | 4 | K | 2 | ROZPOCET | 0 | 0 | 0 | 0 | 0 | 2 | 0 | 4 | -1521607563
10 | K | 622465703 | Príprava vonkajšieho podkladu stien PROFI, penetračný náter Putzgund (alt. ekvivalent) | m2 | 2030.976 |  | 0 |  |  |  | znížená |  | 0 | 0.00025 | 0.50774 | 0 | 0 | 4 | K | 2 | ROZPOCET | 0 | 0 | 0 | 0 | 0 | 2 | 0 | 4 | 300798365
11 | K | 622481119.S | Potiahnutie vonkajších stien sklotextilnou mriežkou s celoplošným prilepením | m2 | 2030.976 |  | 0 |  |  |  | znížená |  | 0 | 0.005154 | 10.4677 | 0 | 0 | 4 | K | 2 | ROZPOCET | 0 | 0 | 0 | 0 | 0 | 2 | 0 | 4 | 1827640376
12 | K | 625250581 | Stierková hydroizolácia sokla - flexibilný izolačný náter v dvoch vrstvách + výstužná sieťka odolná voči alkáliám, s plošnou hmotnosťou 145 g/m2; sokel a ostenia v úrovni sokla | m2 | 115.453 |  | 0 |  |  |  | znížená |  | 0 | 0.0035 | 0.40409 | 0 | 0 | 4 | K | 2 | ROZPOCET | 0 | 0 | 0 | 0 | 0 | 2 | 0 | 4 | -1133788185
13 | K | 632451643.S | Sanácia betónovej konštrukcie jemnou opravnou (reprofilačnou) maltou na betón hr. 30 mm, exteriérové schody | m2 | 59.42 |  | 0 |  |  |  | znížená |  | 0 | 0.063 | 3.7435 | 0 | 0 | 4 | K | 2 | ROZPOCET | 0 | 0 | 0 | 0 | 0 | 2 | 0 | 4 | -819791604
| D | 9 | Ostatné konštrukcie a práce-búranie |  |  |  | 0 | [5 empty] | 0 |  | 0 |  | 0 | 1 | D | 1 | ROZPOCET | [6 empty] | 0
14 | K | 952903011.S | Čistenie fasád tlakovou vodou od prachu, usadenín a pavučín z úrovne terénu | m2 | 1888.33 |  | 0 |  |  |  | znížená |  | 0 | 0 | 0 | 0 | 0 | 4 | K | 2 | ROZPOCET | 0 | 0 | 0 | 0 | 0 | 2 | 0 | 4 | 1623380886
| D | 99 | Presun hmôt HSV |  |  |  | 0 | [5 empty] | 0 |  | 0 |  | 0 | 1 | D | 1 | ROZPOCET | [6 empty] | 0
15 | K | 999281111.S | Presun hmôt pre opravy a údržbu objektov vrátane vonkajších plášťov výšky do 25 m | t | 41.623 |  | 0 |  |  |  | znížená |  | 0 | 0 | 0 | 0 | 0 | 4 | K | 2 | ROZPOCET | 0 | 0 | 0 | 0 | 0 | 2 | 0 | 4 | 1276762657
| D | PSV | Práce a dodávky PSV |  |  |  | 0 | [5 empty] | 0 |  | 0.060811 |  | 0 | 2 | D | 0 | ROZPOCET | [6 empty] | 0
| D | 711 | Izolácie proti vode a vlhkosti |  |  |  | 0 | [5 empty] | 0 |  | 0 |  | 0 | 2 | D | 1 | ROZPOCET | [6 empty] | 0
16 | K | 711111001.S | Zhotovenie izolácie proti zemnej vlhkosti vodorovná náterom penetračným za studena, exteriérové schody | m2 | 59.42 |  | 0 |  |  |  | znížená |  | 0 | 0 | 0 | 0 | 0 | 16 | K | 2 | ROZPOCET | 0 | 0 | 0 | 0 | 0 | 2 | 0 | 16 | -1860340410
17 | M | 2235102710 | Hĺbková penetrácia Den Braven, 5l exteriérové schody, (alt. ekvivalent) | l | 14.855 |  | 0 |  |  |  | znížená |  | 0 | 0 | 0 | 0 | 0 | 32 | M | 2 | ROZPOCET | 0 | 0 | 0 | 0 | 0 | 2 | 0 | 16 | 1499504498
| D | 78 | Dokončovacie práce |  |  |  | 0 | [5 empty] | 0 |  | 0.060811 |  | 0 | 2 | D | 1 | ROZPOCET | [6 empty] | 0
| D | 783 | Nátery |  |  |  | 0 | [5 empty] | 0 |  | 0.060811 |  | 0 | 2 | D | 2 | ROZPOCET | [6 empty] | 0
18 | K | 783890110.R | Epoxidový náter penetračný, exteriérové schody | m2 | 59.42 |  | 0 |  |  |  | znížená |  | 0 | 0.00067 | 0.039811 | 0 | 0 | 16 | K | 3 | ROZPOCET | 0 | 0 | 0 | 0 | 0 | 2 | 0 | 16 | 1396219398
19 | M | 585870001100.S | Trojzložkový spojovací mostík a náter na ochranu výstuže s cementovým spojivom zušlachtený epoxidovou živicou | kg | 21 |  | 0 |  |  |  | znížená |  | 0 | 0.001 | 0.021 | 0 | 0 | 128 | M | 3 | ROZPOCET | 0 | 0 | 0 | 0 | 0 | 2 | 0 | 128 | -331199974

## 2 - Vykurovanie
[9 empty] | >> skryté stĺpce << | [9 empty] | {4b85e8ec-cf98-4bf0-8f4c-58f69a308569}
0
| KRYCÍ LIST ROZPOČTU | [8 empty] | v --- nižšie sa nachádzajú doplnkové a pomocné údaje k zostavám --- v | [8 empty] | False
Stavba:
KRPZ Žilina a OOPZ Žilina, ul. Kuzmányho
Objekt:
2 - Obvodné oddelenie PZ- Žilina, Kuzmányho 32 - rekonštrukcia a modernizácia objektu
Časť:
SO-01 - Zníženie energetickej náročnosti budovy
Úroveň 3:
2 - Vykurovanie
| JKSO: |  |  |  |  | KS:
| Miesto: |  | Žilina, parc. č. 449/7, 449/1 |  |  | Dátum: | 19. 8. 2022
| Objednávateľ: |  |  |  |  | IČO: | 00151866
|  | Ministerstvo vnútra SR, Pribinova 2, Bratislava |  |  |  | IČ DPH: | 2020571520
| Zhotoviteľ: |  |  |  |  | IČO: | Vyplň údaj
|  | Vyplň údaj |  |  |  | IČ DPH: | Vyplň údaj
| Projektant: |  |  |  |  | IČO: | 44413301
|  | Cobra Bauart s.r.o., Karpatské nám.10A, Bratislava |  |  |  | IČ DPH: | 2022709282
| Spracovateľ: |  |  |  |  | IČO: | 44413301
|  | Cobra Bauart s.r.o., Karpatské nám.10A, Bratislava |  |  |  | IČ DPH: | 2022709282
Poznámka:
| Cena bez DPH | [5 empty] | 0
|  |  | Základ dane |  |  | Sadzba dane | Výška dane
| DPH | základná | 0 |  |  | 20% | 0
|  | znížená | 0 |  |  | 20% | 0
|  | zákl. prenesená | 0 |  |  | 20% | 0
|  | zníž. prenesená | 0 |  |  | 20% | 0
|  | nulová | 0 |  |  | 0% | 0
| Cena s DPH |  |  | v | EUR |  | 0
| Projektant |  |  | Spracovateľ
| Dátum a podpis: |  | Pečiatka | Dátum a podpis: |  |  | Pečiatka
| Objednávateľ |  |  | Zhotoviteľ
| Dátum a podpis: |  | Pečiatka | Dátum a podpis: |  |  | Pečiatka
REKAPITULÁCIA ROZPOČTU
Stavba:
KRPZ Žilina a OOPZ Žilina, ul. Kuzmányho
Objekt:
2 - Obvodné oddelenie PZ- Žilina, Kuzmányho 32 - rekonštrukcia a modernizácia objektu
Časť:
SO-01 - Zníženie energetickej náročnosti budovy
Úroveň 3:
2 - Vykurovanie
Miesto: |  |  | Žilina, parc. č. 449/7, 449/1 |  |  | Dátum: | 19. 8. 2022
Objednávateľ: |  |  | Ministerstvo vnútra SR, Pribinova 2, Bratislava |  |  | Projektant: | Cobra Bauart s.r.o., Karpatské nám.10A, Bratislava
Zhotoviteľ: |  |  | Vyplň údaj |  |  | Spracovateľ: | Cobra Bauart s.r.o., Karpatské nám.10A, Bratislava
Kód dielu - Popis | [6 empty] | Cena celkom [EUR]
Náklady z rozpočtu | [6 empty] | 0 | [12 empty] | -1
| HSV - Práce a dodávky HSV | [5 empty] | 0
| 2 - Zakladanie | [5 empty] | 0
| 6 - Úpravy povrchov, podlahy, osadenie | [5 empty] | 0
| 99 - Presun hmôt HSV | [5 empty] | 0
| PSV - Práce a dodávky PSV | [5 empty] | 0
| 713 - Izolácie tepelné | [5 empty] | 0
| 72 - Zdravotno-technické inštalácie | [5 empty] | 0
| 723 - Zdravotechnika - vnútorný plynovod | [5 empty] | 0
| 73 - Ústredné vykurovanie | [5 empty] | 0
| 731 - Ústredné kúrenie - kotolne | [5 empty] | 0
| 732 - Ústredné kúrenie - strojovne | [5 empty] | 0
| 733 - Ústredné kúrenie - rozvodné potrubie | [5 empty] | 0
| 734 - Ústredné kúrenie - armatúry | [5 empty] | 0
| 735 - Vykurovacie telesá | [5 empty] | 0
| 78 - Dokončovacie práce | [5 empty] | 0
| 783 - Dokončovacie práce - nátery | [5 empty] | 0
| 784 - Maľby | [5 empty] | 0
| M - Práce a dodávky M | [5 empty] | 0
| 21-M - Elektromontáže | [5 empty] | 0
| 23-M - Montáže potrubia | [5 empty] | 0
| HZS - Hodinové zúčtovacie sadzby | [5 empty] | 0
| OST - Ostatné | [5 empty] | 0
ROZPOČET
Stavba:
KRPZ Žilina a OOPZ Žilina, ul. Kuzmányho
Objekt:
2 - Obvodné oddelenie PZ- Žilina, Kuzmányho 32 - rekonštrukcia a modernizácia objektu
Časť:
SO-01 - Zníženie energetickej náročnosti budovy
Úroveň 3:
2 - Vykurovanie
Miesto: |  |  | Žilina, parc. č. 449/7, 449/1 |  |  | Dátum: | 19. 8. 2022
Objednávateľ: |  |  | Ministerstvo vnútra SR, Pribinova 2, Bratislava |  |  | Projektant: | Cobra Bauart s.r.o., Karpatské nám.10A, Bratislava
Zhotoviteľ: |  |  | Vyplň údaj |  |  | Spracovateľ: | Cobra Bauart s.r.o., Karpatské nám.10A, Bratislava
PČ | Typ | Kód | Popis | MJ | Množstvo | J.cena [EUR] | Cena celkom [EUR] | Cenová sústava |  |  | DPH | J. Nh [h] | Nh celkom [h] | J. hmotnosť [t] | Hmotnosť celkom [t] | J. suť [t] | Suť Celkom [t]
Náklady z rozpočtu | [6 empty] | 0 | [5 empty] | 0 |  | 43.9539 |  | 14.456 |  | D | -1 | [7 empty] | 0
| D | HSV | Práce a dodávky HSV |  |  |  | 0 | [5 empty] | 0 |  | 12.1392 |  | 0 | 1 | D | 0 | ROZPOCET | [6 empty] | 0
| D | 2 | Zakladanie |  |  |  | 0 | [5 empty] | 0 |  | 4.7532 |  | 0 | 1 | D | 1 | ROZPOCET | [6 empty] | 0
1 | K | 273351217.S | Debnenie stien základových dosiek, zhotovenie-tradičné | m2 | 14.4 |  | 0 |  |  |  | znížená |  | 0 | 0.0037678 | 0.054256 | 0 | 0 | 4 | K | 2 | ROZPOCET | 0 | 0 | 0 | 0 | 0 | 2 | 0 | 4 | -1197078664
2 | K | 273351218.S | Debnenie stien základových dosiek, odstránenie-tradičné | m2 | 14.4 |  | 0 |  |  |  | znížená |  | 0 | 0 | 0 | 0 | 0 | 4 | K | 2 | ROZPOCET | 0 | 0 | 0 | 0 | 0 | 2 | 0 | 4 | 1937884463
3 | K | 273321411.S | Betón základových dosiek, železový (bez výstuže), tr. C 25/30, základy pod zásobník a expanznú nádobu | m3 | 0.36 |  | 0 |  |  |  | znížená |  | 0 | 2.4157 | 0.86966 | 0 | 0 | 4 | K | 2 | ROZPOCET | 0 | 0 | 0 | 0 | 0 | 2 | 0 | 4 | 652055173
4 | K | 273326242.S | Základové dosky z betónu železového vodostavebného C 30/37 (bez výstuže), základy pod PTČ | m3 | 1.588 |  | 0 |  |  |  | znížená |  | 0 | 2.3919 | 3.7984 | 0 | 0 | 4 | K | 2 | ROZPOCET | 0 | 0 | 0 | 0 | 0 | 2 | 0 | 4 | 789939870
5 | K | 273362422.S | Výstuž základových dosiek zo zvár. sietí KARI, priemer drôtu 6/6 mm, veľkosť oka 150x150 mm | m2 | 8.78 |  | 0 |  |  |  | znížená |  | 0 | 0.0035244 | 0.030944 | 0 | 0 | 4 | K | 2 | ROZPOCET | 0 | 0 | 0 | 0 | 0 | 2 | 0 | 4 | 322908749
| D | 6 | Úpravy povrchov, podlahy, osadenie |  |  |  | 0 | [5 empty] | 0 |  | 7.386 |  | 0 | 1 | D | 1 | ROZPOCET | [6 empty] | 0
6 | K | 612423521.S | Omietka rýh v stenách maltou vápennou šírky ryhy do 150 mm omietkou hladkou | m2 | 202.5 |  | 0 |  |  |  | znížená |  | 0 | 0.036232 | 7.337 | 0 | 0 | 4 | K | 2 | ROZPOCET | 0 | 0 | 0 | 0 | 0 | 2 | 0 | 4 | -350652844
7 | K | 612460125.S | Príprava vnútorného podkladu stien penetráciou pod nátery a maľby | m2 | 245 |  | 0 |  |  |  | znížená |  | 0 | 0.0002 | 0.049 | 0 | 0 | 4 | K | 2 | ROZPOCET | 0 | 0 | 0 | 0 | 0 | 2 | 0 | 4 | -872986889
| D | 99 | Presun hmôt HSV |  |  |  | 0 | [5 empty] | 0 |  | 0 |  | 0 | 1 | D | 1 | ROZPOCET | [6 empty] | 0
8 | K | 999281111.S | Presun hmôt pre opravy a údržbu objektov vrátane vonkajších plášťov výšky do 25 m | t | 12.149 |  | 0 |  |  |  | znížená |  | 0 | 0 | 0 | 0 | 0 | 4 | K | 2 | ROZPOCET | 0 | 0 | 0 | 0 | 0 | 2 | 0 | 4 | 708131969
| D | PSV | Práce a dodávky PSV |  |  |  | 0 | [5 empty] | 0 |  | 31.8113 |  | 14.456 | 2 | D | 0 | ROZPOCET | [6 empty] | 0
| D | 713 | Izolácie tepelné |  |  |  | 0 | [5 empty] | 0 |  | 0.029423 |  | 0.084 | 2 | D | 1 | ROZPOCET | [6 empty] | 0
9 | K | 713400821 | Odstránenie tepelnej izolácie potrubia pásmi alebo fóliami potrubie, -0,00210t | m2 | 40 |  | 0 |  |  |  | znížená |  | 0 | 0 | 0 | 0.0021 | 0.084 | 4 | K | 2 | ROZPOCET | 0 | 0 | 0 | 0 | 0 | 2 | 0 | 4 | -1180521004
10 | K | 713482112.S | Montáž trubíc z PE, hr.do 10 mm,vnút.priemer 39-70 mm | m | 126 |  | 0 |  |  |  | znížená |  | 0 | 9e-06 | 0.001134 | 0 | 0 | 16 | K | 2 | ROZPOCET | 0 | 0 | 0 | 0 | 0 | 2 | 0 | 16 | -1863449001
11 | M | 283310001700 | Izolačná PE trubica TUBOLIT DG 40x9 mm (d potrubia x hr. izolácie), nadrezaná, AZ FLEX, (alt. ekvivalent) | m | 128.52 |  | 0 |  |  |  | znížená |  | 0 | 4e-05 | 0.0051408 | 0 | 0 | 32 | M | 2 | ROZPOCET | 0 | 0 | 0 | 0 | 0 | 2 | 0 | 16 | 1990078232
12 | K | 713482113.S | Montáž trubíc z PE, hr.do 10 mm,vnút.priemer 71-95 mm | m | 385.8 |  | 0 |  |  |  | znížená |  | 0 | 9e-06 | 0.0034722 | 0 | 0 | 16 | K | 2 | ROZPOCET | 0 | 0 | 0 | 0 | 0 | 2 | 0 | 16 | 458431452
13 | M | 283310002500 | Izolačná PE trubica TUBOLIT DG 89x9 mm (d potrubia x hr. izolácie), nadrezaná, AZ FLEX, (alt. ekvivalent) | m | 393.516 |  | 0 |  |  |  | znížená |  | 0 | 5e-05 | 0.019676 | 0 | 0 | 32 | M | 2 | ROZPOCET | 0 | 0 | 0 | 0 | 0 | 2 | 0 | 16 | -848455874
14 | K | 998713102.S | Presun hmôt pre izolácie tepelné v objektoch výšky nad 6 m do 12 m | t | 0.029 |  | 0 |  |  |  | znížená |  | 0 | 0 | 0 | 0 | 0 | 16 | K | 2 | ROZPOCET | 0 | 0 | 0 | 0 | 0 | 2 | 0 | 16 | -992917635
| D | 72 | Zdravotno-technické inštalácie |  |  |  | 0 | [5 empty] | 0 |  | 0 |  | 0 | 2 | D | 1 | ROZPOCET | [6 empty] | 0
| D | 723 | Zdravotechnika - vnútorný plynovod |  |  |  | 0 | [5 empty] | 0 |  | 0 |  | 0 | 2 | D | 2 | ROZPOCET | [6 empty] | 0
15 | M | F425FF-3/4 | Guľový ventil na plyn FF 3/4 ' páka | ks | 2 |  | 0 |  |  |  | znížená |  | 0 | 0 | 0 | 0 | 0 | 32 | M | 3 | ROZPOCET | 0 | 0 | 0 | 0 | 0 | 2 | 0 | 16 | -969779617
16 | K | 230010317 | Príplatok na zvar 1. a 2. klasifikačného stupňa, mat. tr. 11-13 D x t 28 x 2.6 | ks | 10 |  | 0 |  |  |  | znížená |  | 0 | 0 | 0 | 0 | 0 | 4 | K | 3 | ROZPOCET | 0 | 0 | 0 | 0 | 0 | 2 | 0 | 4 | -560502156
17 | K | 230010320 | Príplatok na zvar 1. a 2. klasifikačného stupňa, mat. tr. 11-13 D x t 31.8 x 2.6 | ks | 6 |  | 0 |  |  |  | znížená |  | 0 | 0 | 0 | 0 | 0 | 4 | K | 3 | ROZPOCET | 0 | 0 | 0 | 0 | 0 | 2 | 0 | 4 | 1439926039
18 | K | 230010337 | Príplatok na zvar 1. a 2. klasifikačného stupňa, mat. tr. 11-13 D x t 51 x 2.6 | ks | 6 |  | 0 |  |  |  | znížená |  | 0 | 0 | 0 | 0 | 0 | 4 | K | 3 | ROZPOCET | 0 | 0 | 0 | 0 | 0 | 2 | 0 | 4 | -117559702
19 | K | 230230121P | Tlaková skúšku vzduchom | úsek | 1 |  | 0 |  |  |  | znížená |  | 0 | 0 | 0 | 0 | 0 | 4 | K | 3 | ROZPOCET | 0 | 0 | 0 | 0 | 0 | 2 | 0 | 4 | -1099295786
20 | K | 66 | Napojenie na jestv vodovod | ks | 1 |  | 0 |  |  |  | znížená |  | 0 | 0 | 0 | 0 | 0 | 4 | K | 3 | ROZPOCET | 0 | 0 | 0 | 0 | 0 | 2 | 0 | 4 | -817305556
21 | K | 67 | Odvodnenie kondenz.voda pomocou prečerp.zariadenie | ks | 1 |  | 0 |  |  |  | znížená |  | 0 | 0 | 0 | 0 | 0 | 4 | K | 3 | ROZPOCET | 0 | 0 | 0 | 0 | 0 | 2 | 0 | 4 | -1492794177
22 | K | 70 | Ostatné HSV práce (stavebné práce) | sub | 1 |  | 0 |  |  |  | znížená |  | 0 | 0 | 0 | 0 | 0 | 4 | K | 3 | ROZPOCET | 0 | 0 | 0 | 0 | 0 | 2 | 0 | 4 | -309940676
23 | K | 71 | Servisné spustenie spotrebičov a regulácie do prevádzky | ks | 1 |  | 0 |  |  |  | znížená |  | 0 | 0 | 0 | 0 | 0 | 4 | K | 3 | ROZPOCET | 0 | 0 | 0 | 0 | 0 | 2 | 0 | 4 | -236253658
24 | K | 72 | Prevádzkový poriadok strojovne | ks | 1 |  | 0 |  |  |  | znížená |  | 0 | 0 | 0 | 0 | 0 | 4 | K | 3 | ROZPOCET | 0 | 0 | 0 | 0 | 0 | 2 | 0 | 4 | -1791733825
25 | K | 7235698 | Eurogas 3/4'' dl 400mm | ks | 2 |  | 0 |  |  |  | znížená |  | 0 | 0 | 0 | 0 | 0 | 16 | K | 3 | ROZPOCET | 0 | 0 | 0 | 0 | 0 | 2 | 0 | 16 | -1532718554
26 | K | 7235698.1 | Úprava existujúceho plynovodného potrubia premiestnenia a dopojenia prvkov odvzdušnenia, vzorkovania a odvetrania | kpl | 1 |  | 0 |  |  |  | znížená |  | 0 | 0 | 0 | 0 | 0 | 16 | K | 3 | ROZPOCET | 0 | 0 | 0 | 0 | 0 | 2 | 0 | 16 | -284968407
27 | K | 7235698R | Demontáž prípojky plynu DN20, odvzdušnenia prípojky, zablendovania | kpl | 1 |  | 0 |  |  |  | znížená |  | 0 | 0 | 0 | 0 | 0 | 16 | K | 3 | ROZPOCET | 0 | 0 | 0 | 0 | 0 | 2 | 0 | 16 | 459616822
28 | K | 73 | Revízna správa na tlakové nádoby, 1. úradná skúška | ks | 2 |  | 0 |  |  |  | znížená |  | 0 | 0 | 0 | 0 | 0 | 4 | K | 3 | ROZPOCET | 0 | 0 | 0 | 0 | 0 | 2 | 0 | 4 | 614318017
29 | K | 767995101 | Montáž ostatných atypických kovových stavebných doplnkových konštrukcií | kg | 30 |  | 0 |  |  |  | znížená |  | 0 | 0 | 0 | 0 | 0 | 16 | K | 3 | ROZPOCET | 0 | 0 | 0 | 0 | 0 | 2 | 0 | 16 | 273575634
30 | M | OBJ | Kovové doplnkové konštrukcie - materiál |  | 30 |  | 0 |  |  |  | znížená |  | 0 | 0 | 0 | 0 | 0 | 32 | M | 3 | ROZPOCET | 0 | 0 | 0 | 0 | 0 | 2 | 0 | 16 | 42404861
31 | K | 783221900 | Oprava náterov kov.stav.doplnk.konštr. syntetické na vzduchu schnúce jednonásobné - 35pm | m2 | 8 |  | 0 |  |  |  | znížená |  | 0 | 0 | 0 | 0 | 0 | 4 | K | 3 | ROZPOCET | 0 | 0 | 0 | 0 | 0 | 2 | 0 | 4 | 673241776
32 | K | 783424141 | Nátery kov.potr.a armatúr v kanáloch a šachtách syntet. potrubie do DN 50 mm dvojnás. so základným náterom - 105pm - žltá | m | 15 |  | 0 |  |  |  | znížená |  | 0 | 0 | 0 | 0 | 0 | 4 | K | 3 | ROZPOCET | 0 | 0 | 0 | 0 | 0 | 2 | 0 | 4 | -2069659284
33 | K | 783424741 | Nátery kov.potr.a armatúr v kanáloch a šachtách syntetické potrubie do DN 50 mm základný - 35pm | m | 15 |  | 0 |  |  |  | znížená |  | 0 | 0 | 0 | 0 | 0 | 4 | K | 3 | ROZPOCET | 0 | 0 | 0 | 0 | 0 | 2 | 0 | 4 | -1657071076
34 | K | 998767201 | Presun hmôt pre kovové stavebné doplnkové konštrukcie v objektoch výšky do 6 m | % |  |  | 0 |  |  |  | znížená |  | 0 | 0 | 0 | 0 | 0 | 4 | K | 3 | ROZPOCET | 0 | 0 | 0 | 0 | 0 | 2 | 0 | 4 | -1433624301
35 | K | HZS000314 | Stavebno montážne práce najnáročnejšie na odbornosť - prehliadky pracoviska a revízie (Tr. 4) v rozsahu menej ako 4 hodiny | hod | 10 |  | 0 |  |  |  | znížená |  | 0 | 0 | 0 | 0 | 0 | 4 | K | 3 | ROZPOCET | 0 | 0 | 0 | 0 | 0 | 2 | 0 | 4 | 99599023
| D | 73 | Ústredné vykurovanie |  |  |  | 0 | [5 empty] | 0 |  | 31.5453 |  | 14.372 | 2 | D | 1 | ROZPOCET | [6 empty] | 0
| D | 731 | Ústredné kúrenie - kotolne |  |  |  | 0 | [5 empty] | 0 |  | 0.00034528 |  | 0.7125 | 2 | D | 2 | ROZPOCET | [6 empty] | 0
36 | K | 731200826.S | Demontáž kotla oceľového na kvapalné alebo plynné palivá s výkonom nad 40 do 60 kW, -0,35625t | ks | 2 |  | 0 |  |  |  | znížená |  | 0 | 0.00017264 | 0.00034528 | 0.35625 | 0.7125 | 16 | K | 3 | ROZPOCET | 0 | 0 | 0 | 0 | 0 | 2 | 0 | 16 | 1862050530
37 | K | 731391823.S | Vypúšťanie vody z kotla do kanalizácie čerpadlom o v. pl.kotla nad 10 do 20 m2 | ks | 2 |  | 0 |  |  |  | znížená |  | 0 | 0 | 0 | 0 | 0 | 16 | K | 3 | ROZPOCET | 0 | 0 | 0 | 0 | 0 | 2 | 0 | 16 | 1960437618
38 | K | 731890802.S | Vnútrostaveniskové premiestnenie vybúraných hmôt kotolní vodorovne do 12 m | t | 0.713 |  | 0 |  |  |  | znížená |  | 0 | 0 | 0 | 0 | 0 | 16 | K | 3 | ROZPOCET | 0 | 0 | 0 | 0 | 0 | 2 | 0 | 16 | -1182747618
| D | 732 | Ústredné kúrenie - strojovne |  |  |  | 0 | [5 empty] | 0 |  | 24.0481 |  | 0 | 2 | D | 2 | ROZPOCET | [6 empty] | 0
39 | K | 732219245.R | Montáž zásobníkového ohrievača vody pre ohrev pitnej vody v spojení s kotlami a slnečnými kolektormi objem 1000 l | ks | 1 |  | 0 |  |  |  | znížená |  | 0 | 0 | 0 | 0 | 0 | 16 | K | 3 | ROZPOCET | 0 | 0 | 0 | 0 | 0 | 2 | 0 | 16 | -521503356
40 | K | 732331024.S | Montáž expanznej nádoby tlak do 6 bar s membránou 140 l | ks | 1 |  | 0 |  |  |  | znížená |  | 0 | 0 | 0 | 0 | 0 | 16 | K | 3 | ROZPOCET | 0 | 0 | 0 | 0 | 0 | 2 | 0 | 16 | 317046499
41 | M | 484630006800 | Nádoba expanzná s membránou typ NG 140 l, D 480 mm, v 902 mm, pripojenie R 1", 6/1,5 bar, šedá, REFLEX, (alt. ekvivalent) | ks | 1 |  | 0 |  |  |  | znížená |  | 0 | 0.01308 | 0.01308 | 0 | 0 | 32 | M | 3 | ROZPOCET | 0 | 0 | 0 | 0 | 0 | 2 | 0 | 16 | -1113244224
42 | M | 484730001200.R | Plynové tepelné čerpadlo AISIN TOYOTA GEHP 30 HP - AWGP850F1-N(F)AK + WKIT 30 HP chladiaci výkon 74,5 kW, vykurovací výkon 87,5 kW- vonkajšia jednotka, vrátane montáže, (alt. ekvivalent) | ks | 2 |  | 0 |  |  |  | znížená |  | 0 | 0.135 | 0.27 | 0 | 0 | 32 | M | 3 | ROZPOCET | 0 | 0 | 0 | 0 | 0 | 2 | 0 | 16 | -1976002602
43 | M | 484730001450.R | Príslušenstvo GEHP,AWS VRGMAC 14/2 - Diaľkový monitorovací systém 2 vonkajšie jednotky, (alt. ekvivalent) | ks | 1 |  | 0 |  |  |  | znížená |  | 0 | 0.135 | 0.135 | 0 | 0 | 32 | M | 3 | ROZPOCET | 0 | 0 | 0 | 0 | 0 | 2 | 0 | 16 | -1052171211
44 | M | 484730001452.R | Príslušenstvo GEHP,AWS PAF 13 Antivibračný blok 16/20/25/30HP, (alt. ekvivalent) | ks | 8 |  | 0 |  |  |  | znížená |  | 0 | 0.135 | 1.08 | 0 | 0 | 32 | M | 3 | ROZPOCET | 0 | 0 | 0 | 0 | 0 | 2 | 0 | 16 | 757496605
45 | M | 484730001455.R | Uvedenie zariadenia do prevádzky - prvotné spustenie GHP | ks | 2 |  | 0 |  |  |  | znížená |  | 0 | 0.135 | 0.27 | 0 | 0 | 32 | M | 3 | ROZPOCET | 0 | 0 | 0 | 0 | 0 | 2 | 0 | 16 | -911881564
46 | M | 484730001222.R | Plynové tepelné čerpadlo Aisin Toyota YOSHI AWS TWIN - AWS 60 HP J chladiaci výkon 149 kW, vykurovací výkon 175 kW, vnútorná jednotka, vrátane montáže, (alt. ekvivalent) | ks | 2 |  | 0 |  |  |  | znížená |  | 0 | 0.135 | 0.27 | 0 | 0 | 32 | M | 3 | ROZPOCET | 0 | 0 | 0 | 0 | 0 | 2 | 0 | 16 | 993378539
47 | M | 484730001247.R | Uvedenie zariadenia do prevádzky - prvotné spustenie AWS | ks | 2 |  | 0 |  |  |  | znížená |  | 0 | 0.135 | 0.27 | 0 | 0 | 32 | M | 3 | ROZPOCET | 0 | 0 | 0 | 0 | 0 | 2 | 0 | 16 | -1121503503
48 | M | 484730001266.R | Doprava na miesto inštalácie pre UDP | km | 160 |  | 0 |  |  |  | znížená |  | 0 | 0.135 | 21.6 | 0 | 0 | 32 | M | 3 | ROZPOCET | 0 | 0 | 0 | 0 | 0 | 2 | 0 | 16 | -530658187
49 | M | 484730001261.R | Doprava zariadenia na miesto inštalácie | súb. | 1 |  | 0 |  |  |  | znížená |  | 0 | 0.135 | 0.135 | 0 | 0 | 32 | M | 3 | ROZPOCET | 0 | 0 | 0 | 0 | 0 | 2 | 0 | 16 | -705139190
50 | M | 2150010825R | Kotviaca skrutka M12 | ks | 8 |  | 0 |  |  |  | znížená |  | 0 | 0 | 0 | 0 | 0 | 32 | M | 3 | ROZPOCET | 0 | 0 | 0 | 0 | 0 | 2 | 0 | 16 | 433132252
51 | M | 2150010875R | Podložky, matice M12 | ks | 16 |  | 0 |  |  |  | znížená |  | 0 | 0 | 0 | 0 | 0 | 32 | M | 3 | ROZPOCET | 0 | 0 | 0 | 0 | 0 | 2 | 0 | 16 | -1526328969
52 | M | 2150011825R | Kotviaca skrutka M8 | ks | 8 |  | 0 |  |  |  | znížená |  | 0 | 0 | 0 | 0 | 0 | 32 | M | 3 | ROZPOCET | 0 | 0 | 0 | 0 | 0 | 2 | 0 | 16 | 523966850
53 | M | 2150014875R | Podložky, matice priemer 8 | ks | 16 |  | 0 |  |  |  | znížená |  | 0 | 0 | 0 | 0 | 0 | 32 | M | 3 | ROZPOCET | 0 | 0 | 0 | 0 | 0 | 2 | 0 | 16 | 939109067
54 | M | 2150010845R | Skrutka na zavesenie M10, matice | ks | 16 |  | 0 |  |  |  | znížená |  | 0 | 0 | 0 | 0 | 0 | 32 | M | 3 | ROZPOCET | 0 | 0 | 0 | 0 | 0 | 2 | 0 | 16 | 624693521
55 | M | 484730009100.S | Sada pre zmiešavanie pre stenové vykurovanie nad 80 m2 | sada | 4 |  | 0 |  |  |  | znížená |  | 0 | 0.00125 | 0.005 | 0 | 0 | 32 | M | 3 | ROZPOCET | 0 | 0 | 0 | 0 | 0 | 2 | 0 | 16 | -1981914594
| D | 733 | Ústredné kúrenie - rozvodné potrubie |  |  |  | 0 | [5 empty] | 0 |  | 2.7922 |  | 11.6086 | 2 | D | 2 | ROZPOCET | [6 empty] | 0
56 | K | 733110810.S | Demontáž potrubia z oceľových rúrok závitových nad 50 do DN 80, -0,00858t | m | 1351.8 |  | 0 |  |  |  | znížená |  | 0 | 8.964e-05 | 0.12118 | 0.00858 | 11.5984 | 16 | K | 3 | ROZPOCET | 0 | 0 | 0 | 0 | 0 | 2 | 0 | 16 | -763382687
57 | K | 733111203.S | Potrubie z rúrok závitových zosilnených nízkotlakových DN 15 ( napojenie regulačných a meracích ventilov pri inštalácii regulátorov diferenčného tlaku) | m | 20 |  | 0 |  |  |  | znížená |  | 0 | 0.00182 | 0.0364 | 0 | 0 | 16 | K | 3 | ROZPOCET | 0 | 0 | 0 | 0 | 0 | 2 | 0 | 16 | 1054575251
58 | K | 733120815.S | Demontáž plynovodného potrubia z oceľových rúrok hladkých do priemeru 38, -0,00254t - z fasády | m | 4 |  | 0 |  |  |  | znížená |  | 0 | 4e-05 | 0.00016 | 0.00254 | 0.01016 | 16 | K | 3 | ROZPOCET | 0 | 0 | 0 | 0 | 0 | 2 | 0 | 16 | 2074178532
59 | K | 733125003.S | Potrubie z uhlíkovej ocele spájané lisovaním 15x1,2 Steelpress, (alt. ekvivalent) | m | 588 |  | 0 |  |  |  | znížená |  | 0 | 0.00071 | 0.41748 | 0 | 0 | 16 | K | 3 | ROZPOCET | 0 | 0 | 0 | 0 | 0 | 2 | 0 | 16 | -54035399
60 | K | 733125009.S | Potrubie z uhlíkovej ocele spájané lisovaním 22x1,5 Steelpress, (alt. ekvivalent) | m | 126 |  | 0 |  |  |  | znížená |  | 0 | 0.00116 | 0.14616 | 0 | 0 | 16 | K | 3 | ROZPOCET | 0 | 0 | 0 | 0 | 0 | 2 | 0 | 16 | 1021239011
61 | K | 733125012.S | Potrubie z uhlíkovej ocele spájané lisovaním 28x1,5 Steelpress, (alt. ekvivalent) | m | 126 |  | 0 |  |  |  | znížená |  | 0 | 0.00147 | 0.18522 | 0 | 0 | 16 | K | 3 | ROZPOCET | 0 | 0 | 0 | 0 | 0 | 2 | 0 | 16 | 1591505071
62 | K | 733125015.S | Potrubie z uhlíkovej ocele spájané lisovaním 35x1,5 Steelpress, (alt. ekvivalent) | m | 126 |  | 0 |  |  |  | znížená |  | 0 | 0.00186 | 0.23436 | 0 | 0 | 16 | K | 3 | ROZPOCET | 0 | 0 | 0 | 0 | 0 | 2 | 0 | 16 | 1609517589
63 | K | 733125024.S | Potrubie z uhlíkovej ocele spájané lisovaním 76x2,0 Steelpress, (alt. ekvivalent) | m | 385.8 |  | 0 |  |  |  | znížená |  | 0 | 0.00428 | 1.6512 | 0 | 0 | 16 | K | 3 | ROZPOCET | 0 | 0 | 0 | 0 | 0 | 2 | 0 | 16 | 1935961529
64 | K | 733190217.S | Tlaková skúška potrubia z rúrok z uhlíkovej ocele do priemeru 89/5 | m | 1351.8 |  | 0 |  |  |  | znížená |  | 0 | 0 | 0 | 0 | 0 | 16 | K | 3 | ROZPOCET | 0 | 0 | 0 | 0 | 0 | 2 | 0 | 16 | 359075817
65 | K | 998733103.S | Presun hmôt pre rozvody potrubia v objektoch výšky nad 6 do 24 m | t | 2.792 |  | 0 |  |  |  | znížená |  | 0 | 0 | 0 | 0 | 0 | 16 | K | 3 | ROZPOCET | 0 | 0 | 0 | 0 | 0 | 2 | 0 | 16 | -657250009
| D | 734 | Ústredné kúrenie - armatúry |  |  |  | 0 | [5 empty] | 0 |  | 0.41906 |  | 0.0441 | 2 | D | 2 | ROZPOCET | [6 empty] | 0
66 | K | 41 | Montáž závitovej armatúry s 1 závitom do G 1/2 | ks | 29 |  | 0 |  |  |  | znížená |  | 0 | 2.996e-05 | 0.00086884 | 0 | 0 | 4 | K | 3 | ROZPOCET | 0 | 0 | 0 | 0 | 0 | 2 | 0 | 4 | -718127815
67 | M | 42 | Kohút plniaci a vypúštací K 310, PN 10, D 15 mm | ks | 10 |  | 0 |  |  |  | znížená |  | 0 | 0 | 0 | 0 | 0 | 8 | M | 3 | ROZPOCET | 0 | 0 | 0 | 0 | 0 | 2 | 0 | 4 | 1598661412
68 | M | 43 | Automatický ovzdušňovák | ks | 12 |  | 0 |  |  |  | znížená |  | 0 | 0 | 0 | 0 | 0 | 8 | M | 3 | ROZPOCET | 0 | 0 | 0 | 0 | 0 | 2 | 0 | 4 | 1226570835
69 | M | 44 | Gulový uzáver 1/2" | ks | 4 |  | 0 |  |  |  | znížená |  | 0 | 0 | 0 | 0 | 0 | 8 | M | 3 | ROZPOCET | 0 | 0 | 0 | 0 | 0 | 2 | 0 | 4 | -709811707
70 | M | 45 | Poistný ventil 1/2" | ks | 3 |  | 0 |  |  |  | znížená |  | 0 | 0 | 0 | 0 | 0 | 8 | M | 3 | ROZPOCET | 0 | 0 | 0 | 0 | 0 | 2 | 0 | 4 | -971238009
71 | K | 46 | Montáž závitovej armatúry s 2 závitmi G 1 | ks | 18 |  | 0 |  |  |  | znížená |  | 0 | 1.996e-05 | 0.00035928 | 0 | 0 | 4 | K | 3 | ROZPOCET | 0 | 0 | 0 | 0 | 0 | 2 | 0 | 4 | 108304563
72 | M | 47 | Gulový uzáver 1" | ks | 12 |  | 0 |  |  |  | znížená |  | 0 | 0 | 0 | 0 | 0 | 8 | M | 3 | ROZPOCET | 0 | 0 | 0 | 0 | 0 | 2 | 0 | 4 | 1319682638
73 | M | 48 | Spätný ventil 1" | ks | 6 |  | 0 |  |  |  | znížená |  | 0 | 0 | 0 | 0 | 0 | 8 | M | 3 | ROZPOCET | 0 | 0 | 0 | 0 | 0 | 2 | 0 | 4 | 1679836335
74 | M | 49 | MK ventil 1" | ks | 3 |  | 0 |  |  |  | znížená |  | 0 | 0 | 0 | 0 | 0 | 8 | M | 3 | ROZPOCET | 0 | 0 | 0 | 0 | 0 | 2 | 0 | 4 | 819296059
75 | K | 50 | Montáž závitovej armatúry s 2 závitmi G 6/4 | ks | 10 |  | 0 |  |  |  | znížená |  | 0 | 2.992e-05 | 0.0002992 | 0 | 0 | 4 | K | 3 | ROZPOCET | 0 | 0 | 0 | 0 | 0 | 2 | 0 | 4 | 1552864548
76 | M | 51 | Gulový uzáver voda 6/4" | ks | 16 |  | 0 |  |  |  | znížená |  | 0 | 0 | 0 | 0 | 0 | 8 | M | 3 | ROZPOCET | 0 | 0 | 0 | 0 | 0 | 2 | 0 | 4 | 1067216963
77 | M | 52 | Spätný ventil 6/4" | ks | 2 |  | 0 |  |  |  | znížená |  | 0 | 0 | 0 | 0 | 0 | 8 | M | 3 | ROZPOCET | 0 | 0 | 0 | 0 | 0 | 2 | 0 | 4 | 816305843
78 | M | 53 | Filter 6/4" | ks | 2 |  | 0 |  |  |  | znížená |  | 0 | 0 | 0 | 0 | 0 | 8 | M | 3 | ROZPOCET | 0 | 0 | 0 | 0 | 0 | 2 | 0 | 4 | -743965389
79 | M | 54 | Odkalovač | ks | 2 |  | 0 |  |  |  | znížená |  | 0 | 0 | 0 | 0 | 0 | 8 | M | 3 | ROZPOCET | 0 | 0 | 0 | 0 | 0 | 2 | 0 | 4 | -1342881167
80 | K | 55 | Montáž závitovej armatúry s 2 závitmi G 2 1/2 | ks | 4 |  | 0 |  |  |  | znížená |  | 0 | 3.988e-05 | 0.00015952 | 0 | 0 | 4 | K | 3 | ROZPOCET | 0 | 0 | 0 | 0 | 0 | 2 | 0 | 4 | 1509868350
81 | M | 56 | Gulový uzáver voda 2 1/2" | ks | 4 |  | 0 |  |  |  | znížená |  | 0 | 0 | 0 | 0 | 0 | 8 | M | 3 | ROZPOCET | 0 | 0 | 0 | 0 | 0 | 2 | 0 | 4 | 1508435251
82 | K | 57 | Montáž závitovej armatúry s 3 závitmi G 5/4 | ks | 3 |  | 0 |  |  |  | znížená |  | 0 | 3.992e-05 | 0.00011976 | 0 | 0 | 4 | K | 3 | ROZPOCET | 0 | 0 | 0 | 0 | 0 | 2 | 0 | 4 | -1456919618
83 | M | 58 | Trojcestný ventil | ks | 2 |  | 0 |  |  |  | znížená |  | 0 | 0 | 0 | 0 | 0 | 8 | M | 3 | ROZPOCET | 0 | 0 | 0 | 0 | 0 | 2 | 0 | 4 | 942354873
84 | M | 59 | Merač tepla | ks | 1 |  | 0 |  |  |  | znížená |  | 0 | 0 | 0 | 0 | 0 | 8 | M | 3 | ROZPOCET | 0 | 0 | 0 | 0 | 0 | 2 | 0 | 4 | -2125426856
85 | K | 60 | Teplomer technický s ochranným púzdrom - priamy typ 160 prev."A" | ks | 6 |  | 0 |  |  |  | znížená |  | 0 | 0.00059936 | 0.0035962 | 0 | 0 | 4 | K | 3 | ROZPOCET | 0 | 0 | 0 | 0 | 0 | 2 | 0 | 4 | 2045761727
86 | K | 61 | Tlakomer diferenčný c. 03360 priem. 60 | ks | 6 |  | 0 |  |  |  | znížená |  | 0 | 0 | 0 | 0 | 0 | 4 | K | 3 | ROZPOCET | 0 | 0 | 0 | 0 | 0 | 2 | 0 | 4 | -953539944
87 | K | 62 | Ostatné meracie armatúry, návarok s rúrkovým závitom akost mat. 22 353.0 G 1/2 | ks | 20 |  | 0 |  |  |  | znížená |  | 0 | 0.0002365 | 0.00473 | 0 | 0 | 4 | K | 3 | ROZPOCET | 0 | 0 | 0 | 0 | 0 | 2 | 0 | 4 | -452779363
88 | K | 734200821.S | Demontáž armatúry závitovej s dvomi závitmi do G 1/2 -0,00045t | ks | 98 |  | 0 |  |  |  | znížená |  | 0 | 9.216e-05 | 0.0090317 | 0.00045 | 0.0441 | 16 | K | 3 | ROZPOCET | 0 | 0 | 0 | 0 | 0 | 2 | 0 | 16 | 1951526410
89 | K | 734209112.1 | Montáž závitovej armatúry s 2 závitmi do G 1/2 | ks | 294 |  | 0 |  |  |  | znížená |  | 0 | 1.996e-05 | 0.0058682 | 0 | 0 | 16 | K | 3 | ROZPOCET | 0 | 0 | 0 | 0 | 0 | 2 | 0 | 16 | -1971945897
90 | M | 5510123100 | Termostatický ventil DANFOSS RA-N DN 15 priamy (alebo ekvivalent) | ks | 98 |  | 0 |  |  |  | znížená |  | 0 | 0.002 | 0.196 | 0 | 0 | 32 | M | 3 | ROZPOCET | 0 | 0 | 0 | 0 | 0 | 2 | 0 | 16 | -2095431108
91 | M | 500642100 | Závitový spoj do spiatočky Danfoss RLV DN 15 priamy (alebo ekvivalent) | ks | 98 |  | 0 |  |  |  | znížená |  | 0 | 0.0001 | 0.0098 | 0 | 0 | 32 | M | 3 | ROZPOCET | 0 | 0 | 0 | 0 | 0 | 2 | 0 | 16 | -1438156573
92 | M | 4848906830 | Automatický odvzdušňovací ventil so spätnou klapkou, 1/2”, GIACOMINI (alebo ekvivalent) | ks | 98 |  | 0 |  |  |  | znížená |  | 0 | 0.0001 | 0.0098 | 0 | 0 | 32 | M | 3 | ROZPOCET | 0 | 0 | 0 | 0 | 0 | 2 | 0 | 16 | 1200633034
93 | K | 734209113k | Montáž hlavice termostatickej | ks | 98 |  | 0 |  |  |  | znížená |  | 0 | 0 | 0 | 0 | 0 | 16 | K | 3 | ROZPOCET | 0 | 0 | 0 | 0 | 0 | 2 | 0 | 16 | -2034369613
94 | M | 48448489034 | Termostatická hlavica Danfosstyp RAE 5054 (alebo ekvivalent) | ks | 98 |  | 0 |  |  |  | znížená |  | 0 | 0.0003 | 0.0294 | 0 | 0 | 32 | M | 3 | ROZPOCET | 0 | 0 | 0 | 0 | 0 | 2 | 0 | 16 | -1572347675
95 | K | 734223020 | Montáž ventilu závitového regulačného G 1 stupačkového | ks | 18 |  | 0 |  |  |  | znížená |  | 0 | 5.154e-05 | 0.00092772 | 0 | 0 | 16 | K | 3 | ROZPOCET | 0 | 0 | 0 | 0 | 0 | 2 | 0 | 16 | 905467659
96 | M | 4549229344 | Regulačný a vyvažovací ventil STAF-SG DN 25 PN 25 (alebo ekvivalent) | ks | 18 |  | 0 |  |  |  | znížená |  | 0 | 0.00072 | 0.01296 | 0 | 0 | 32 | M | 3 | ROZPOCET | 0 | 0 | 0 | 0 | 0 | 2 | 0 | 16 | -1329593344
97 | K | 734223255.R | Montáž armatúr pre bočné pripojenie vykurovacích telies | ks | 196 |  | 0 |  |  |  | znížená |  | 0 | 0 | 0 | 0 | 0 | 16 | K | 3 | ROZPOCET | 0 | 0 | 0 | 0 | 0 | 2 | 0 | 16 | 364701471
98 | M | 551210026500.S | Ventil radiátorový priamy V 4232 1/2" s nastaviteľnou reguláciou, k armaturám pre ústredné vykurovanie, (alt. ekvivalent) | ks | 196 |  | 0 |  |  |  | znížená |  | 0 | 0.00044 | 0.08624 | 0 | 0 | 32 | M | 3 | ROZPOCET | 0 | 0 | 0 | 0 | 0 | 2 | 0 | 16 | 1063235898
99 | K | 734232000.S | Montáž uzatváracieho ventilu pre kúrenie DN 15 na stúpačky v suteréne | ks | 10 |  | 0 |  |  |  | znížená |  | 0 | 0 | 0 | 0 | 0 | 16 | K | 3 | ROZPOCET | 0 | 0 | 0 | 0 | 0 | 2 | 0 | 16 | -1022404256
100 | M | 003L0273 | Uzatváracie ventily Danfoss RLV-CX 15 Chromerohové, DN1/2", kvs 0,1-1,8, (alt. ekvivalent) | ks | 10 |  | 0 |  |  |  | znížená |  | 0 | 0 | 0 | 0 | 0 | 32 | M | 3 | ROZPOCET | 0 | 0 | 0 | 0 | 0 | 2 | 0 | 16 | -1293741938
101 | K | 734449113 | Montáž regulátora diferenčného tlaku DN 25 | ks | 18 |  | 0 |  |  |  | znížená |  | 0 | 0 | 0 | 0 | 0 | 16 | K | 3 | ROZPOCET | 0 | 0 | 0 | 0 | 0 | 2 | 0 | 16 | 579335168
102 | M | 4057001200 | Regulátor diferenčného tlaku Danfoss MSV-BD DN25 (alebo ekvivalent) | ks | 18 |  | 0 |  |  |  | znížená |  | 0 | 0.00112 | 0.02016 | 0 | 0 | 32 | M | 3 | ROZPOCET | 0 | 0 | 0 | 0 | 0 | 2 | 0 | 16 | -723347771
103 | K | 734223154.S | Montáž vyvažovacieho ventilu priameho pre kúrenie DN 25 | ks | 18 |  | 0 |  |  |  | znížená |  | 0 | 7.9e-06 | 0.0001422 | 0 | 0 | 16 | K | 3 | ROZPOCET | 0 | 0 | 0 | 0 | 0 | 2 | 0 | 16 | -1253192627
104 | M | 551110000100.R | Ventil priamy prechodný KE 83 DN 25, (alt. ekvivalent) | ks | 18 |  | 0 |  |  |  | znížená |  | 0 | 0.00044 | 0.00792 | 0 | 0 | 32 | M | 3 | ROZPOCET | 0 | 0 | 0 | 0 | 0 | 2 | 0 | 16 | -211927548
105 | K | 734412499 | Montáž podružného merača tepla | ks | 1 |  | 0 |  |  |  | znížená |  | 0 | 0 | 0 | 0 | 0 | 16 | K | 3 | ROZPOCET | 0 | 0 | 0 | 0 | 0 | 2 | 0 | 16 | -2045949150
106 | M | 4846901222 | Podružný merač tepla - MULTICAL 302 (alt.ekvivalent), (alt. ekvivalent) | ks | 1 |  | 0 |  |  |  | znížená |  | 0 | 0.02068 | 0.02068 | 0 | 0 | 32 | M | 3 | ROZPOCET | 0 | 0 | 0 | 0 | 0 | 2 | 0 | 16 | -88305146
107 | K | 998734103.S | Presun hmôt pre armatúry v objektoch výšky nad 6 do 24 m | t | 0.409 |  | 0 |  |  |  | znížená |  | 0 | 0 | 0 | 0 | 0 | 16 | K | 3 | ROZPOCET | 0 | 0 | 0 | 0 | 0 | 2 | 0 | 16 | -487868945
| D | 735 | Vykurovacie telesá |  |  |  | 0 | [5 empty] | 0 |  | 4.2856 |  | 2.0068 | 2 | D | 2 | ROZPOCET | [6 empty] | 0
108 | K | 735121810.S | Demontáž vykurovacích telies oceľových článkových, -0,01057t | m2 | 71.64 |  | 0 |  |  |  | znížená |  | 0 | 0 | 0 | 0.01057 | 0.75723 | 16 | K | 3 | ROZPOCET | 0 | 0 | 0 | 0 | 0 | 2 | 0 | 16 | -1366314506
109 | K | 735154141.S | Montáž vykurovacieho telesa panelového dvojradového výšky 600 mm/ dĺžky 700-900 mm | ks | 5 |  | 0 |  |  |  | znížená |  | 0 | 2.5948e-05 | 0.00012974 | 0 | 0 | 16 | K | 3 | ROZPOCET | 0 | 0 | 0 | 0 | 0 | 2 | 0 | 16 | 339047719
110 | M | 484530066000 | Teleso vykurovacie doskové dvojpanelové oceľové KORAD 22K, vxl 600x900 mm s bočným pripojením , (alt. ekvivalent) | ks | 5 |  | 0 |  |  |  | znížená |  | 0 | 0.02838 | 0.1419 | 0 | 0 | 32 | M | 3 | ROZPOCET | 0 | 0 | 0 | 0 | 0 | 2 | 0 | 16 | 834008012
111 | K | 735154142.S | Montáž vykurovacieho telesa panelového dvojradového výšky 600 mm/ dĺžky 1000-1200 mm | ks | 3 |  | 0 |  |  |  | znížená |  | 0 | 2.5948e-05 | 7.7844e-05 | 0 | 0 | 16 | K | 3 | ROZPOCET | 0 | 0 | 0 | 0 | 0 | 2 | 0 | 16 | -611732526
112 | M | 484530066100 | Teleso vykurovacie doskové dvojpanelové oceľové KORAD 22K, vxl 600x1000 mm s bočným pripojením, (alt. ekvivalent) | ks | 3 |  | 0 |  |  |  | znížená |  | 0 | 0.03154 | 0.09462 | 0 | 0 | 32 | M | 3 | ROZPOCET | 0 | 0 | 0 | 0 | 0 | 2 | 0 | 16 | -772438516
113 | K | 735154143.S | Montáž vykurovacieho telesa panelového dvojradového výšky 600 mm/ dĺžky 1400-1800 mm | ks | 90 |  | 0 |  |  |  | znížená |  | 0 | 2.5948e-05 | 0.0023353 | 0 | 0 | 16 | K | 3 | ROZPOCET | 0 | 0 | 0 | 0 | 0 | 2 | 0 | 16 | -1002024247
114 | M | 484530066500.S | Teleso vykurovacie doskové dvojradové oceľové, vxlxhĺ 600x1400x100 mm, s bočným pripojením, (alt. ekvivalent) | ks | 79 |  | 0 |  |  |  | znížená |  | 0 | 0.04415 | 3.4879 | 0 | 0 | 32 | M | 3 | ROZPOCET | 0 | 0 | 0 | 0 | 0 | 2 | 0 | 16 | 718841179
115 | M | 484530066700.S | Teleso vykurovacie doskové dvojradové oceľové, vxlxhĺ 600x1600x100 mm, s bočným pripojením, (alt. ekvivalent) | ks | 11 |  | 0 |  |  |  | znížená |  | 0 | 0.05046 | 0.55506 | 0 | 0 | 32 | M | 3 | ROZPOCET | 0 | 0 | 0 | 0 | 0 | 2 | 0 | 16 | -851366311
116 | K | 735158120.S | Vykurovacie telesá panelové dvojradové, tlaková skúška telesa vodou | ks | 98 |  | 0 |  |  |  | znížená |  | 0 | 0 | 0 | 0 | 0 | 16 | K | 3 | ROZPOCET | 0 | 0 | 0 | 0 | 0 | 2 | 0 | 16 | 1322915727
117 | K | 735211814.S | Demontáž registra z oceľových rúrok rebrového 76/3/156 do 3m s počtom prameňov 4, -0,10216t | ks | 10 |  | 0 |  |  |  | znížená |  | 0 | 0.0002425 | 0.002425 | 0.10216 | 1.0216 | 16 | K | 3 | ROZPOCET | 0 | 0 | 0 | 0 | 0 | 2 | 0 | 16 | 2066602908
118 | K | 735211830.S | Rozrezanie registra z oceľových rúrok rebrového priemeru 76/3/156, -0,01140t | m | 20 |  | 0 |  |  |  | znížená |  | 0 | 6.26e-05 | 0.001252 | 0.0114 | 0.228 | 16 | K | 3 | ROZPOCET | 0 | 0 | 0 | 0 | 0 | 2 | 0 | 16 | 1745312108
119 | K | 783424340 | Nátery synt. potrubia do DN 50mm dvojnás. 1x email +zákl. | m | 20 |  | 0 |  |  |  | znížená |  | 0 | 0 | 0 | 0 | 0 | 16 | K | 3 | ROZPOCET | 0 | 0 | 0 | 0 | 0 | 2 | 0 | 16 | 1926748026
120 | K | 998735102.S | Presun hmôt pre vykurovacie telesá v objektoch výšky nad 6 do 12 m | t | 4.286 |  | 0 |  |  |  | znížená |  | 0 | 0 | 0 | 0 | 0 | 16 | K | 3 | ROZPOCET | 0 | 0 | 0 | 0 | 0 | 2 | 0 | 16 | -1587150462
| D | 78 | Dokončovacie práce |  |  |  | 0 | [5 empty] | 0 |  | 0.23652 |  | 0 | 2 | D | 1 | ROZPOCET | [6 empty] | 0
| D | 783 | Dokončovacie práce - nátery |  |  |  | 0 | [5 empty] | 0 |  | 0.11587 |  | 0 | 2 | D | 2 | ROZPOCET | [6 empty] | 0
121 | K | 783425151.S | Nátery kov.potr.a armatúr v kanáloch a šachtách syntetické potrubie do DN 100 mm dvojnásobné so základným náterom - 105µm | m | 840 |  | 0 |  |  |  | znížená |  | 0 | 9.544e-05 | 0.08017 | 0 | 0 | 16 | K | 3 | ROZPOCET | 0 | 0 | 0 | 0 | 0 | 2 | 0 | 16 | -1792001822
122 | K | 783425751.S | Nátery kov.potr.a armatúr v kanáloch a šachtách syntetické potrubie do DN 100 mm základné - 35µm | m | 1023.6 |  | 0 |  |  |  | znížená |  | 0 | 3.488e-05 | 0.035703 | 0 | 0 | 16 | K | 3 | ROZPOCET | 0 | 0 | 0 | 0 | 0 | 2 | 0 | 16 | -574985457
| D | 784 | Maľby |  |  |  | 0 | [5 empty] | 0 |  | 0.12064 |  | 0 | 2 | D | 2 | ROZPOCET | [6 empty] | 0
123 | K | 784422911.S | Oprava, maľba vápenná základná dvojnásobná, ručne nanášaná na jemnozrnný podklad výšky do 3,80 m | m2 | 245 |  | 0 |  |  |  | znížená |  | 0 | 0.00040356 | 0.098872 | 0 | 0 | 16 | K | 3 | ROZPOCET | 0 | 0 | 0 | 0 | 0 | 2 | 0 | 16 | 2135218492
124 | K | 784441110.S | Maľby latexové tónované dvojnásobné ručne nanášané na jemnozrnný podklad výšky do 3,80 m | m2 | 45 |  | 0 |  |  |  | znížená |  | 0 | 0.0004838 | 0.021771 | 0 | 0 | 16 | K | 3 | ROZPOCET | 0 | 0 | 0 | 0 | 0 | 2 | 0 | 16 | 197415140
| D | M | Práce a dodávky M |  |  |  | 0 | [5 empty] | 0 |  | 0.00348 |  | 0 | 3 | D | 0 | ROZPOCET | [6 empty] | 0
| D | 21-M | Elektromontáže |  |  |  | 0 | [5 empty] | 0 |  | 0 |  | 0 | 3 | D | 1 | ROZPOCET | [6 empty] | 0
125 | K | 733015687 | Eiektorinštalácia, prepojenie zariadení, regulácie, oživenie regulácie servisným technikom | súb | 2 |  | 0 |  |  |  | znížená |  | 0 | 0 | 0 | 0 | 0 | 64 | K | 2 | ROZPOCET | 0 | 0 | 0 | 0 | 0 | 2 | 0 | 64 | -2134145938
126 | M | 733015688 | Elektroinštalačný materiál | súb | 1 |  | 0 |  |  |  | znížená |  | 0 | 0 | 0 | 0 | 0 | 256 | M | 2 | ROZPOCET | 0 | 0 | 0 | 0 | 0 | 2 | 0 | 64 | 21055995
127 | K | 733015689 | Revízny protokol elektroinštalácie | kpl | 1 |  | 0 |  |  |  | znížená |  | 0 | 0 | 0 | 0 | 0 | 64 | K | 2 | ROZPOCET | 0 | 0 | 0 | 0 | 0 | 2 | 0 | 64 | -727768208
128 | K | 998921203.S | Presun hmôt pre montáž silnoprúdových rozvodov a zariadení v stavbe (objekte) výšky nad 7 do 24 m | % |  |  | 0 |  |  |  | znížená |  | 0 | 0 | 0 | 0 | 0 | 64 | K | 2 | ROZPOCET | 0 | 0 | 0 | 0 | 0 | 2 | 0 | 64 | -1020682681
| D | 23-M | Montáže potrubia |  |  |  | 0 | [5 empty] | 0 |  | 0.00348 |  | 0 | 3 | D | 1 | ROZPOCET | [6 empty] | 0
129 | K | 230201003.S | Montáž plynového potrubia z dvojvsrtvového PE 100 SDR11 zváraných natupo D 32x3,0 mm - na fasáde, predsadiť pred zatepľovací systém | m | 12 |  | 0 |  |  |  | znížená |  | 0 | 0 | 0 | 0 | 0 | 64 | K | 2 | ROZPOCET | 0 | 0 | 0 | 0 | 0 | 2 | 0 | 64 | 2012080850
130 | M | 286130035900.S | Rúra HDPE na plyn PE100 SDR11 32x3,0x100 m | m | 12 |  | 0 |  |  |  | znížená |  | 0 | 0.00028 | 0.00336 | 0 | 0 | 128 | M | 2 | ROZPOCET | 0 | 0 | 0 | 0 | 0 | 2 | 0 | 128 | -1153887600
131 | M | 286530020100.S | Koleno 90° na tupo PE 100, na vodu, plyn a kanalizáciu, SDR 11 D 32 mm | ks | 2 |  | 0 |  |  |  | znížená |  | 0 | 6e-05 | 0.00012 | 0 | 0 | 128 | M | 2 | ROZPOCET | 0 | 0 | 0 | 0 | 0 | 2 | 0 | 128 | 481328508
| D | HZS | Hodinové zúčtovacie sadzby |  |  |  | 0 | [5 empty] | 0 |  | 0 |  | 0 | 4 | D | 1 | ROZPOCET | [6 empty] | 0
132 | K | HZS-01 | Rozvod potrubia, HZS T6- Napustenie a vypustenie systému | hod | 20 |  | 0 |  |  |  | znížená |  | 0 | 0 | 0 | 0 | 0 | 16 | K | 2 | ROZPOCET | 0 | 0 | 0 | 0 | 0 | 2 | 0 | 16 | -1749156453
133 | K | HZS-02 | Stavebné úpravy - podľa potreby | hod | 20 |  | 0 |  |  |  | znížená |  | 0 | 0 | 0 | 0 | 0 | 16 | K | 2 | ROZPOCET | 0 | 0 | 0 | 0 | 0 | 2 | 0 | 16 | 1874046865
134 | K | HZS-03 | Vykurovacia skúška | hod | 72 |  | 0 |  |  |  | znížená |  | 0 | 0 | 0 | 0 | 0 | 16 | K | 2 | ROZPOCET | 0 | 0 | 0 | 0 | 0 | 2 | 0 | 16 | 1269916548
135 | K | HZS-04 | Hydraulické vyregulovanie vykurovacieho systému počas vykurovacej skúšky | hod | 8 |  | 0 |  |  |  | znížená |  | 0 | 0 | 0 | 0 | 0 | 512 | K | 2 | ROZPOCET | 0 | 0 | 0 | 0 | 0 | 2 | 0 | 512 | 1741874766
136 | K | HZS-05 | Stavebno montážne práce náročnejšie, ucelené, obtiažne, rutinné (Tr. 2) v rozsahu viac ako 8 hodín náročnejšie | hod | 72 |  | 0 |  |  |  | znížená |  | 0 | 0 | 0 | 0 | 0 | 512 | K | 2 | ROZPOCET | 0 | 0 | 0 | 0 | 0 | 2 | 0 | 512 | -364704375
137 | K | HZS-06 | Stavebno montážne práce náročné ucelené - odborné, tvorivé remeselné (Tr. 3) v rozsahu viac ako 8 hodín | hod | 16 |  | 0 |  |  |  | znížená |  | 0 | 0 | 0 | 0 | 0 | 512 | K | 2 | ROZPOCET | 0 | 0 | 0 | 0 | 0 | 2 | 0 | 512 | -1237299222
138 | K | HZS-07 | Kompletné vyskúšanie systému | ks | 1 |  | 0 |  |  |  | znížená |  | 0 | 0 | 0 | 0 | 0 | 512 | K | 2 | ROZPOCET | 0 | 0 | 0 | 0 | 0 | 2 | 0 | 512 | -560517412
139 | K | HZS-08 | Zaškolenie obsluhy dodávateľskou firmou a spustenie systému do prevádzky | hod | 16 |  | 0 |  |  |  | znížená |  | 0 | 0 | 0 | 0 | 0 | 512 | K | 2 | ROZPOCET | 0 | 0 | 0 | 0 | 0 | 2 | 0 | 512 | 1939475293
| D | OST | Ostatné |  |  |  | 0 | [5 empty] | 0 |  | 0 |  | 0 | 4 | D | 1 | ROZPOCET | [6 empty] | 0
140 | K | PP | Prevádzkový predpis kotolne | kpl | 1 |  | 0 |  |  |  | znížená |  | 0 | 0 | 0 | 0 | 0 | 64 | K | 2 | ROZPOCET | 0 | 0 | 0 | 0 | 0 | 2 | 0 | 64 | 987996067
141 | M | PV | Povinná výbava kotolne (vrecková baterka, penotvorný roztok, nasávacie zariadenie Univerzál, detekčné trubice CO, prevádzkový denník, lekárnička + náplň, súprava na rozbor vody) | kpl | 1 |  | 0 |  |  |  | znížená |  | 0 | 0 | 0 | 0 | 0 | 256 | M | 2 | ROZPOCET | 0 | 0 | 0 | 0 | 0 | 2 | 0 | 64 | -1775287832
142 | K | RK | Zostavenie revíznej knihy plynovodu | kpl | 1 |  | 0 |  |  |  | znížená |  | 0 | 0 | 0 | 0 | 0 | 64 | K | 2 | ROZPOCET | 0 | 0 | 0 | 0 | 0 | 2 | 0 | 64 | 85196517

## 3 - Elektro časť - Silnoprúd_01
[9 empty] | >> skryté stĺpce << | [9 empty] | {eef19a45-cab0-4dc6-b253-65a99118b37e}
0
| KRYCÍ LIST ROZPOČTU | [8 empty] | v --- nižšie sa nachádzajú doplnkové a pomocné údaje k zostavám --- v | [8 empty] | False
Stavba:
KRPZ Žilina a OOPZ Žilina, ul. Kuzmányho
Objekt:
2 - Obvodné oddelenie PZ- Žilina, Kuzmányho 32 - rekonštrukcia a modernizácia objektu
Časť:
SO-01 - Zníženie energetickej náročnosti budovy
Úroveň 3:
3 - Elektro časť - Silnoprúd
| JKSO: |  |  |  |  | KS:
| Miesto: |  |  |  |  | Dátum: | 19. 8. 2022
| Objednávateľ: |  |  |  |  | IČO: | 00151866
|  | Ministerstvo vnútra SR, Pribinova 2, Bratislava |  |  |  | IČ DPH: | 2020571520
| Zhotoviteľ: |  |  |  |  | IČO: | Vyplň údaj
|  | Vyplň údaj |  |  |  | IČ DPH: | Vyplň údaj
| Projektant: |  |  |  |  | IČO: | 44413301
|  | Cobra Bauart s.r.o., Karpatské nám.10A, Bratislava |  |  |  | IČ DPH: | 2022709282
| Spracovateľ: |  |  |  |  | IČO: | 44413301
|  | Cobra Bauart s.r.o., Karpatské nám.10A, Bratislava |  |  |  | IČ DPH: | 2022709282
Poznámka:
| Cena bez DPH | [5 empty] | 0
|  |  | Základ dane |  |  | Sadzba dane | Výška dane
| DPH | základná | 0 |  |  | 20% | 0
|  | znížená | 0 |  |  | 20% | 0
|  | zákl. prenesená | 0 |  |  | 20% | 0
|  | zníž. prenesená | 0 |  |  | 20% | 0
|  | nulová | 0 |  |  | 0% | 0
| Cena s DPH |  |  | v | EUR |  | 0
| Projektant |  |  | Spracovateľ
| Dátum a podpis: |  | Pečiatka | Dátum a podpis: |  |  | Pečiatka
| Objednávateľ |  |  | Zhotoviteľ
| Dátum a podpis: |  | Pečiatka | Dátum a podpis: |  |  | Pečiatka
REKAPITULÁCIA ROZPOČTU
Stavba:
KRPZ Žilina a OOPZ Žilina, ul. Kuzmányho
Objekt:
2 - Obvodné oddelenie PZ- Žilina, Kuzmányho 32 - rekonštrukcia a modernizácia objektu
Časť:
SO-01 - Zníženie energetickej náročnosti budovy
Úroveň 3:
3 - Elektro časť - Silnoprúd
Miesto: | [5 empty] | Dátum: | 19. 8. 2022
Objednávateľ: |  |  | Ministerstvo vnútra SR, Pribinova 2, Bratislava |  |  | Projektant: | Cobra Bauart s.r.o., Karpatské nám.10A, Bratislava
Zhotoviteľ: |  |  | Vyplň údaj |  |  | Spracovateľ: | Cobra Bauart s.r.o., Karpatské nám.10A, Bratislava
Kód dielu - Popis | [6 empty] | Cena celkom [EUR]
Náklady z rozpočtu | [6 empty] | 0 | [12 empty] | -1
ROZPOČET
Stavba:
KRPZ Žilina a OOPZ Žilina, ul. Kuzmányho
Objekt:
2 - Obvodné oddelenie PZ- Žilina, Kuzmányho 32 - rekonštrukcia a modernizácia objektu
Časť:
SO-01 - Zníženie energetickej náročnosti budovy
Úroveň 3:
3 - Elektro časť - Silnoprúd
Miesto: | [5 empty] | Dátum: | 19. 8. 2022
Objednávateľ: |  |  | Ministerstvo vnútra SR, Pribinova 2, Bratislava |  |  | Projektant: | Cobra Bauart s.r.o., Karpatské nám.10A, Bratislava
Zhotoviteľ: |  |  | Vyplň údaj |  |  | Spracovateľ: | Cobra Bauart s.r.o., Karpatské nám.10A, Bratislava
PČ | Typ | Kód | Popis | MJ | Množstvo | J.cena [EUR] | Cena celkom [EUR] | Cenová sústava |  |  | DPH | J. Nh [h] | Nh celkom [h] | J. hmotnosť [t] | Hmotnosť celkom [t] | J. suť [t] | Suť Celkom [t]
Náklady z rozpočtu | [6 empty] | 0 | [5 empty] | 0 |  | 0.29514 |  | 1.4535 |  | D | -1 | [7 empty] | 0
1 | K | 612421131.S | Oprava vnútorných vápenných omietok stien, opravovaná plocha do 5 %, štuková | m2 | 112 |  | 0 |  |  |  | znížená |  | 0 | 0.00247 | 0.27664 | 0 | 0 | 4 | K | 0 | ROZPOCET | 0 | 0 | 0 | 0 | 0 | 2 | 0 | 4 | 2
2 | M | 3722 | Baumit Jádrová omietka 25 kg GROBPUTZ 5785, (alt. ekvivalent) | ks | 80 |  | 0 |  |  |  | znížená |  | 0 | 0 | 0 | 0 | 0 | 8 | M | 0 | ROZPOCET | 0 | 0 | 0 | 0 | 0 | 2 | 0 | 4 | 4
3 | K | 210010109.S | Lišta elektroinštalačná z PVC 40x20, uložená pevne, vkladacia | m | 480 |  | 0 |  |  |  | znížená |  | 0 | 0 | 0 | 0 | 0 | 4 | K | 0 | ROZPOCET | 0 | 0 | 0 | 0 | 0 | 2 | 0 | 4 | 6
4 | M | KZL000000070 | Žľab káblový LHD 40X20 HD 40x20mm 2m PVC biely , (alt. ekvivalent) | m | 480 |  | 0 |  |  |  | znížená |  | 0 | 0 | 0 | 0 | 0 | 8 | M | 0 | ROZPOCET | 0 | 0 | 0 | 0 | 0 | 2 | 0 | 4 | 8
5 | K | 210010145.S | Parapetný kanál dutý z PVC 210x70, vrátane príslušenstva | m | 240 |  | 0 |  |  |  | znížená |  | 0 | 0 | 0 | 0 | 0 | 4 | K | 0 | ROZPOCET | 0 | 0 | 0 | 0 | 0 | 2 | 0 | 4 | 10
6 | M | 010453 | MOSAIC DLP KANÁL 195X65, (alt. ekvivalent) | m | 240 |  | 0 |  |  |  | znížená |  | 0 | 0 | 0 | 0 | 0 | 8 | M | 0 | ROZPOCET | 0 | 0 | 0 | 0 | 0 | 2 | 0 | 4 | 12
7 | M | 010522 | MOSAIC DLP OHYBNÝ KRYT ŠÍRKA 85MM, (alt. ekvivalent) | m | 480 |  | 0 |  |  |  | znížená |  | 0 | 0 | 0 | 0 | 0 | 8 | M | 0 | ROZPOCET | 0 | 0 | 0 | 0 | 0 | 2 | 0 | 4 | 14
8 | M | 010473 | MOSAIC DLP ROZDELOVACIA PRIEHRADKA H65, (alt. ekvivalent) | m | 240 |  | 0 |  |  |  | znížená |  | 0 | 0 | 0 | 0 | 0 | 8 | M | 0 | ROZPOCET | 0 | 0 | 0 | 0 | 0 | 2 | 0 | 4 | 16
9 | M | 010691 | MOSAIC DLP SPOJKA SO ZÁPADKOU, (alt. ekvivalent) | ks | 120 |  | 0 |  |  |  | znížená |  | 0 | 0 | 0 | 0 | 0 | 8 | M | 0 | ROZPOCET | 0 | 0 | 0 | 0 | 0 | 2 | 0 | 4 | 18
10 | M | 010802 | MOSAIC DLP SPOJKA KRYTU SO ŠÍRKOU 85MM, (alt. ekvivalent) | ks | 240 |  | 0 |  |  |  | znížená |  | 0 | 0 | 0 | 0 | 0 | 8 | M | 0 | ROZPOCET | 0 | 0 | 0 | 0 | 0 | 2 | 0 | 4 | 20
11 | M | 010607 | MOSAIC DLP VNÚTORNÝ UHOL 2 ODDELENIA HL.65, (alt. ekvivalent) | ks | 114 |  | 0 |  |  |  | znížená |  | 0 | 0 | 0 | 0 | 0 | 8 | M | 0 | ROZPOCET | 0 | 0 | 0 | 0 | 0 | 2 | 0 | 4 | 22
12 | M | 010793 | MOSAIC DLP PLOCHÝ UHOL 195X65, (alt. ekvivalent) | ks | 114 |  | 0 |  |  |  | znížená |  | 0 | 0 | 0 | 0 | 0 | 8 | M | 0 | ROZPOCET | 0 | 0 | 0 | 0 | 0 | 2 | 0 | 4 | 24
13 | M | 010682 | MOSAIC DLP SPONA Š.40,65,85, (alt. ekvivalent) | ks | 450 |  | 0 |  |  |  | znížená |  | 0 | 0 | 0 | 0 | 0 | 8 | M | 0 | ROZPOCET | 0 | 0 | 0 | 0 | 0 | 2 | 0 | 4 | 26
14 | K | 2100101451.S | Demontáž do sute - parapetný kanál dutý z PVC | m | 240 |  | 0 |  |  |  | znížená |  | 0 | 0 | 0 | 0 | 0 | 4 | K | 0 | ROZPOCET | 0 | 0 | 0 | 0 | 0 | 2 | 0 | 4 | 28
15 | K | 210010326.S | Krabica (KR 97/L kruhová) do dutých stien odbočná s viečkom, svorkovnicou vrátane zapojenia | ks | 60 |  | 0 |  |  |  | znížená |  | 0 | 0 | 0 | 0 | 0 | 4 | K | 0 | ROZPOCET | 0 | 0 | 0 | 0 | 0 | 2 | 0 | 4 | 30
16 | M | EKR000000060 | Krabica rozbočovacia 2000342 A11 85x85x40mm bez vývodiek sivá | ks | 60 |  | 0 |  |  |  | znížená |  | 0 | 0 | 0 | 0 | 0 | 8 | M | 0 | ROZPOCET | 0 | 0 | 0 | 0 | 0 | 2 | 0 | 4 | 32
97 | K | 210010543.S | Rúrka ohybná elektroinštalačná typ 1225, uložená pevne | m | 580 |  | 0 |  |  |  | znížená |  | 0 | 0 | 0 | 0 | 0 | 4 | K | 0 | ROZPOCET | 0 | 0 | 0 | 0 | 0 | 2 | 0 | 4 | 34
98 | M | E00013194 | Trubka pevná 320N VRM TURBO 25 PVC/3m, (alt. ekvivalent) | M | 530 |  | 0 |  |  |  | znížená |  | 0 | 0 | 0 | 0 | 0 | 8 | M | 0 | ROZPOCET | 0 | 0 | 0 | 0 | 0 | 2 | 0 | 4 | 36
99 | M | KTR000000173 | Rúrka ohybná FXP 25mm 18,3mm 750N PVC sivá, (alt. ekvivalent) | m | 50 |  | 0 |  |  |  | znížená |  | 0 | 0 | 0 | 0 | 0 | 8 | M | 0 | ROZPOCET | 0 | 0 | 0 | 0 | 0 | 2 | 0 | 4 | 38
100 | M | KTR000000133 | Príchytka rúrky CL 25 25mm PVC svetlosivá | ks | 580 |  | 0 |  |  |  | znížená |  | 0 | 0 | 0 | 0 | 0 | 8 | M | 0 | ROZPOCET | 0 | 0 | 0 | 0 | 0 | 2 | 0 | 4 | 40
101 | M | KTR000000134 | Spojka rúrky SM 25 LG 25mm PVC svetlosivá | ks | 200 |  | 0 |  |  |  | znížená |  | 0 | 0 | 0 | 0 | 0 | 8 | M | 0 | ROZPOCET | 0 | 0 | 0 | 0 | 0 | 2 | 0 | 4 | 42
102 | K | 210010544.S | Rúrka ohybná elektroinštalačná typ 1232, uložená pevne | m | 75 |  | 0 |  |  |  | znížená |  | 0 | 0 | 0 | 0 | 0 | 4 | K | 0 | ROZPOCET | 0 | 0 | 0 | 0 | 0 | 2 | 0 | 4 | 44
103 | M | KTR000000171 | Rúrka pevná VRM-TURBO 32mm 28,6mm 320N 3m PVC-U svetlosivá s hrdlom, (alt. ekvivalent) | m | 50 |  | 0 |  |  |  | znížená |  | 0 | 0 | 0 | 0 | 0 | 8 | M | 0 | ROZPOCET | 0 | 0 | 0 | 0 | 0 | 2 | 0 | 4 | 46
104 | M | KTR000000081 | Rúrka ohybná FX 32mm 26,3mm 320N PVC svetlosivá | m | 25 |  | 0 |  |  |  | znížená |  | 0 | 0 | 0 | 0 | 0 | 8 | M | 0 | ROZPOCET | 0 | 0 | 0 | 0 | 0 | 2 | 0 | 4 | 48
105 | M | KTR000000149 | Spojka rúrky SM 32 LG 32mm PVC svetlosivá | ks | 10 |  | 0 |  |  |  | znížená |  | 0 | 0 | 0 | 0 | 0 | 8 | M | 0 | ROZPOCET | 0 | 0 | 0 | 0 | 0 | 2 | 0 | 4 | 50
106 | K | 210011230.S | Zhotovenie otvoru v konštrukcii do D 50 mm | ks | 204 |  | 0 |  |  |  | znížená |  | 0 | 0 | 0 | 0 | 0 | 4 | K | 0 | ROZPOCET | 0 | 0 | 0 | 0 | 0 | 2 | 0 | 4 | 52
89 | K | 210110001.S | Jednopólový spínač - radenie 1, nástenný IP 44, vrátane zapojenia | ks | 13 |  | 0 |  |  |  | znížená |  | 0 | 0 | 0 | 0 | 0 | 4 | K | 0 | ROZPOCET | 0 | 0 | 0 | 0 | 0 | 2 | 0 | 4 | 54
92 | K | 210110003.S | Sériový spínač - radenie 5, nástenný IP 44 vrátane zapojenia | ks | 1 |  | 0 |  |  |  | znížená |  | 0 | 0 | 0 | 0 | 0 | 4 | K | 0 | ROZPOCET | 0 | 0 | 0 | 0 | 0 | 2 | 0 | 4 | 56
93 | M | ESP000001517 | Spínač striedavý dvojitý Plexo55 69715 R6+6 sivý, (alt. ekvivalent) | ks | 1 |  | 0 |  |  |  | znížená |  | 0 | 0 | 0 | 0 | 0 | 8 | M | 0 | ROZPOCET | 0 | 0 | 0 | 0 | 0 | 2 | 0 | 4 | 58
90 | K | 210110004.S | Striedavý prepínač - radenie 6, nástenný, IP 44, vrátane zapojenia | ks | 2 |  | 0 |  |  |  | znížená |  | 0 | 0 | 0 | 0 | 0 | 4 | K | 0 | ROZPOCET | 0 | 0 | 0 | 0 | 0 | 2 | 0 | 4 | 60
91 | M | ESP000000006 | Spínač striedavý Plexo55 069711E (69711) R6 sivý, (alt. ekvivalent) | ks | 15 |  | 0 |  |  |  | znížená |  | 0 | 0 | 0 | 0 | 0 | 8 | M | 0 | ROZPOCET | 0 | 0 | 0 | 0 | 0 | 2 | 0 | 4 | 62
17 | K | 210110041.S | Spínač polozapustený a zapustený vrátane zapojenia jednopólový - radenie 1 | ks | 67 |  | 0 |  |  |  | znížená |  | 0 | 0 | 0 | 0 | 0 | 4 | K | 0 | ROZPOCET | 0 | 0 | 0 | 0 | 0 | 2 | 0 | 4 | 64
18 | M | 764500 | NILOÉ SPÍNAČ Č.1 BIELY, (alt. ekvivalent) | ks | 67 |  | 0 |  |  |  | znížená |  | 0 | 0 | 0 | 0 | 0 | 8 | M | 0 | ROZPOCET | 0 | 0 | 0 | 0 | 0 | 2 | 0 | 4 | 66
19 | K | 2101100411.S | Demontáž do sute - spínač polozapustený a zapustený vrátane zapojenia jednopólový - radenie 1 | ks | 83 |  | 0 |  |  |  | znížená |  | 0 | 0 | 0 | 0 | 0 | 4 | K | 0 | ROZPOCET | 0 | 0 | 0 | 0 | 0 | 2 | 0 | 4 | 68
22 | K | 210110045.S | Spínač polozapustený a zapustený vrátane zapojenia stried.prep.- radenie 6 | ks | 2 |  | 0 |  |  |  | znížená |  | 0 | 0 | 0 | 0 | 0 | 4 | K | 0 | ROZPOCET | 0 | 0 | 0 | 0 | 0 | 2 | 0 | 4 | 70
23 | M | 764501 | NILOÉ STRIEDAVÝ PREPÍNAČ Č.6 BIELY, (alt. ekvivalent) | ks | 2 |  | 0 |  |  |  | znížená |  | 0 | 0 | 0 | 0 | 0 | 8 | M | 0 | ROZPOCET | 0 | 0 | 0 | 0 | 0 | 2 | 0 | 4 | 72
76 | K | 210110064.S | Spínač špeciálny vrátane zapojenia, sumrakový spínač | ks | 1 |  | 0 |  |  |  | znížená |  | 0 | 0 | 0 | 0 | 0 | 4 | K | 0 | ROZPOCET | 0 | 0 | 0 | 0 | 0 | 2 | 0 | 4 | 74
77 | M | Y7-196846 | Súmrakový spínač s interným čidlom, IP54, 1zap kontakt, 230V, 16A, SRSW1NOW, (alt. ekvivalent) | kus | 1 |  | 0 |  |  |  | znížená |  | 0 | 0 | 0 | 0 | 0 | 8 | M | 0 | ROZPOCET | 0 | 0 | 0 | 0 | 0 | 2 | 0 | 4 | 76
24 | K | 210111004.S | Zásuvka vstavaná 230 V / 16A vrátane zapojenia, vyhotovenie 3P | ks | 152 |  | 0 |  |  |  | znížená |  | 0 | 0 | 0 | 0 | 0 | 4 | K | 0 | ROZPOCET | 0 | 0 | 0 | 0 | 0 | 2 | 0 | 4 | 78
25 | M | 077302 | MOSAIC VIACNÁSOBNÁ ZÁSUVKA DLP 4MODULY AUTOMATICKÉ SVORKY, (alt. ekvivalent) | ks | 152 |  | 0 |  |  |  | znížená |  | 0 | 0 | 0 | 0 | 0 | 8 | M | 0 | ROZPOCET | 0 | 0 | 0 | 0 | 0 | 2 | 0 | 4 | 80
28 | M | 010994 | MOSAIC DLP RÁMIK MOSAICPRE KRYT ŠÍRKA 85MM 4M, (alt. ekvivalent) | ks | 152 |  | 0 |  |  |  | znížená |  | 0 | 0 | 0 | 0 | 0 | 8 | M | 0 | ROZPOCET | 0 | 0 | 0 | 0 | 0 | 2 | 0 | 4 | 82
94 | K | 210111033.S | Zásuvka na povrchovú montáž IP 55, 250V / 16A, vrátane zapojenia 2P + PE | ks | 50 |  | 0 |  |  |  | znížená |  | 0 | 0 | 0 | 0 | 0 | 4 | K | 0 | ROZPOCET | 0 | 0 | 0 | 0 | 0 | 2 | 0 | 4 | 84
95 | M | EZA000000014 | Zásuvka Plexo55 069731E (69731) 1-násobná sivá, (alt. ekvivalent) | ks | 50 |  | 0 |  |  |  | znížená |  | 0 | 0 | 0 | 0 | 0 | 8 | M | 0 | ROZPOCET | 0 | 0 | 0 | 0 | 0 | 2 | 0 | 4 | 86
30 | K | 210120422.S | Zvodiče prepätia typ 3 (triedy D), 1pól | ks | 81 |  | 0 |  |  |  | znížená |  | 0 | 0 | 0 | 0 | 0 | 4 | K | 0 | ROZPOCET | 0 | 0 | 0 | 0 | 0 | 2 | 0 | 4 | 88
31 | M | A06738 | Modul s prepäťovou ochranou pre dodatočnú montáž bez ohľadu na typ napájacieho systému, inštalácia tesne pred chránené zariadenie, akustická signalizácia poruchy, DA-275-A, lxšxv 102x71x27 mm | ks | 81 |  | 0 |  |  |  | znížená |  | 0 | 0 | 0 | 0 | 0 | 8 | M | 0 | ROZPOCET | 0 | 0 | 0 | 0 | 0 | 2 | 0 | 4 | 90
35 | K | 210193272.S | Rozvádzač zapustený RP | ks | 4 |  | 0 |  |  |  | znížená |  | 0 | 0 | 0 | 0 | 0 | 4 | K | 0 | ROZPOCET | 0 | 0 | 0 | 0 | 0 | 2 | 0 | 4 | 92
36 | M | 357140007601.S | Rozvádzač RP 1-3 | ks | 3 |  | 0 |  |  |  | znížená |  | 0 | 0 | 0 | 0 | 0 | 8 | M | 0 | ROZPOCET | 0 | 0 | 0 | 0 | 0 | 2 | 0 | 4 | 94
37 | M | 357140007602.S | Rozvádzač RE | ks | 1 |  | 0 |  |  |  | znížená |  | 0 | 0 | 0 | 0 | 0 | 8 | M | 0 | ROZPOCET | 0 | 0 | 0 | 0 | 0 | 2 | 0 | 4 | 96
96 | M | 357140007602š.S | Rozvádzač RP0 | ks | 1 |  | 0 |  |  |  | znížená |  | 0 | 0 | 0 | 0 | 0 | 8 | M | 0 | ROZPOCET | 0 | 0 | 0 | 0 | 0 | 2 | 0 | 4 | 98
38 | K | 2101932721.S | Demontáž do sute - Rozvádzač zapustený RP | ks | 5 |  | 0 |  |  |  | znížená |  | 0 | 0 | 0 | 0 | 0 | 4 | K | 0 | ROZPOCET | 0 | 0 | 0 | 0 | 0 | 2 | 0 | 4 | 100
39 | K | 210201520.S | Zapojenie svietidla 1x svetelný zdroj, núdzového, podhľadového, LED - núdzový režim | ks | 663 |  | 0 |  |  |  | znížená |  | 0 | 0 | 0 | 0 | 0 | 4 | K | 0 | ROZPOCET | 0 | 0 | 0 | 0 | 0 | 2 | 0 | 4 | 102
40 | M | 348150000900 | LED svietidlo núdzové VOYAGER STAR MRCR ESC E3 WH, (alt. ekvivalent) | ks | 23 |  | 0 |  |  |  | znížená |  | 0 | 0 | 0 | 0 | 0 | 8 | M | 0 | ROZPOCET | 0 | 0 | 0 | 0 | 0 | 2 | 0 | 4 | 104
41 | M | 348150000901 | LED svietidlo núdzové VOYAGER STAR MRCR ANT E3 WH, (alt. ekvivalent) | ks | 287 |  | 0 |  |  |  | znížená |  | 0 | 0 | 0 | 0 | 0 | 8 | M | 0 | ROZPOCET | 0 | 0 | 0 | 0 | 0 | 2 | 0 | 4 | 106
42 | M | 348150000902 | LED svietidlo núdzové VOYAGER BLADE 2 115 MS E3D WH, (alt. ekvivalent) | ks | 121 |  | 0 |  |  |  | znížená |  | 0 | 0 | 0 | 0 | 0 | 8 | M | 0 | ROZPOCET | 0 | 0 | 0 | 0 | 0 | 2 | 0 | 4 | 108
43 | K | 210201810.S | Montáž a zapojenie svietidla 1x svetelný zdroj, uličného, LED | ks | 3 |  | 0 |  |  |  | znížená |  | 0 | 0 | 0 | 0 | 0 | 4 | K | 0 | ROZPOCET | 0 | 0 | 0 | 0 | 0 | 2 | 0 | 4 | 110
44 | M | 348370001628 | LED svietidlo uličné RIO, 1x65W, IP66, 36 LED, 8515 lm, 4000 K, 476x280x110 mm, AMI, (alt. ekvivalent) | ks | 3 |  | 0 |  |  |  | znížená |  | 0 | 0.005 | 0.015 | 0 | 0 | 8 | M | 0 | ROZPOCET | 0 | 0 | 0 | 0 | 0 | 2 | 0 | 4 | 112
45 | K | 210203040.S | Montáž a zapojenie stropného LED svietidla 3-18 W | ks | 457 |  | 0 |  |  |  | znížená |  | 0 | 0 | 0 | 0 | 0 | 4 | K | 0 | ROZPOCET | 0 | 0 | 0 | 0 | 0 | 2 | 0 | 4 | 114
46 | M | 4300000560 | Svietidlo ANNA VARIO Q596 3750 830/35/40 HFIX 96634034, (alt. ekvivalent) | ks | 219 |  | 0 |  |  |  | znížená |  | 0 | 0 | 0 | 0 | 0 | 8 | M | 0 | ROZPOCET | 0 | 0 | 0 | 0 | 0 | 2 | 0 | 4 | 116
47 | M | 4300000561 | Svietidlo ZOE VARIO LED DL210 2000 830/35/40 HFIX 96635241, (alt. ekvivalent) | ks | 172 |  | 0 |  |  |  | znížená |  | 0 | 0 | 0 | 0 | 0 | 8 | M | 0 | ROZPOCET | 0 | 0 | 0 | 0 | 0 | 2 | 0 | 4 | 118
48 | M | 4300000562 | Svietidlo JULIE 1200 LED IP65 3200 840, (alt. ekvivalent) | ks | 64 |  | 0 |  |  |  | znížená |  | 0 | 0 | 0 | 0 | 0 | 8 | M | 0 | ROZPOCET | 0 | 0 | 0 | 0 | 0 | 2 | 0 | 4 | 120
49 | M | 4300000563 | Svietidlo VARIOFLEX 250 1200 BEZEL TRIM WH, (alt. ekvivalent) | ks | 2 |  | 0 |  |  |  | znížená |  | 0 | 0 | 0 | 0 | 0 | 8 | M | 0 | ROZPOCET | 0 | 0 | 0 | 0 | 0 | 2 | 0 | 4 | 122
78 | K | 210203050.S | Montáž a zapojenie LED panelu 300x300 mm Logo POLICIA | ks | 2 |  | 0 |  |  |  | znížená |  | 0 | 0 | 0 | 0 | 0 | 4 | K | 0 | ROZPOCET | 0 | 0 | 0 | 0 | 0 | 2 | 0 | 4 | 124
79 | M | 348130002200.S | LED panel 300x300 mm, 24W | ks | 2 |  | 0 |  |  |  | znížená |  | 0 | 0.00175 | 0.0035 | 0 | 0 | 8 | M | 0 | ROZPOCET | 0 | 0 | 0 | 0 | 0 | 2 | 0 | 4 | 126
50 | K | 210290363.S | Náhrada častí vedenia chránených vodičov Príchytka kabelová (24-34 mm) | ks | 550 |  | 0 |  |  |  | znížená |  | 0 | 0 | 0 | 0 | 0 | 4 | K | 0 | ROZPOCET | 0 | 0 | 0 | 0 | 0 | 2 | 0 | 4 | 128
51 | M | X00000113 | OBO 2207036 Príchyt GRIP typ2031M/30, (alt. ekvivalent) | KS | 550 |  | 0 |  |  |  | znížená |  | 0 | 0 | 0 | 0 | 0 | 8 | M | 0 | ROZPOCET | 0 | 0 | 0 | 0 | 0 | 2 | 0 | 4 | 130
52 | M | E00005602 | Hmoždinka natĺkacia 6x 40 so skrutkou OBO2351064 910/SD, (alt. ekvivalent) | KS | 550 |  | 0 |  |  |  | znížená |  | 0 | 0 | 0 | 0 | 0 | 8 | M | 0 | ROZPOCET | 0 | 0 | 0 | 0 | 0 | 2 | 0 | 4 | 132
53 | K | 210800146.S | Kábel medený uložený pevne CYKY 450/750 V 3x1,5 | m | 4250 |  | 0 |  |  |  | znížená |  | 0 | 0 | 0 | 0 | 0 | 4 | K | 0 | ROZPOCET | 0 | 0 | 0 | 0 | 0 | 2 | 0 | 4 | 134
54 | M | KPE000002895 | Kábel pevný CYKY-J 3x1,5 pvc čierny bal.(50m) | m | 4250 |  | 0 |  |  |  | znížená |  | 0 | 0 | 0 | 0 | 0 | 8 | M | 0 | ROZPOCET | 0 | 0 | 0 | 0 | 0 | 2 | 0 | 4 | 136
55 | K | 210800147.S | Kábel medený uložený pevne CYKY 450/750 V 3x2,5 | m | 3100 |  | 0 |  |  |  | znížená |  | 0 | 0 | 0 | 0 | 0 | 4 | K | 0 | ROZPOCET | 0 | 0 | 0 | 0 | 0 | 2 | 0 | 4 | 138
56 | M | KPE000002896 | Kábel pevný CYKY-J 3x2,5 pvc čierny bal.(50m) | m | 3100 |  | 0 |  |  |  | znížená |  | 0 | 0 | 0 | 0 | 0 | 8 | M | 0 | ROZPOCET | 0 | 0 | 0 | 0 | 0 | 2 | 0 | 4 | 140
57 | K | 210800158.S | Kábel medený uložený pevne CYKY 450/750 V 5x1,5 | m | 240 |  | 0 |  |  |  | znížená |  | 0 | 0 | 0 | 0 | 0 | 4 | K | 0 | ROZPOCET | 0 | 0 | 0 | 0 | 0 | 2 | 0 | 4 | 142
58 | M | KPE000002897 | Kábel pevný CYKY-J 5x1,5 pvc čierny bal.(50m) | m | 240 |  | 0 |  |  |  | znížená |  | 0 | 0 | 0 | 0 | 0 | 8 | M | 0 | ROZPOCET | 0 | 0 | 0 | 0 | 0 | 2 | 0 | 4 | 144
85 | K | 210800160.S | Kábel medený uložený pevne CYKY 450/750 V 5x4 | m | 35 |  | 0 |  |  |  | znížená |  | 0 | 0 | 0 | 0 | 0 | 4 | K | 0 | ROZPOCET | 0 | 0 | 0 | 0 | 0 | 2 | 0 | 4 | 146
86 | M | KPE000000131 | Kábel pevný CYKY-J 5x4 pvc čierny | m | 35 |  | 0 |  |  |  | znížená |  | 0 | 0 | 0 | 0 | 0 | 8 | M | 0 | ROZPOCET | 0 | 0 | 0 | 0 | 0 | 2 | 0 | 4 | 148
87 | K | 210800162.S | Kábel medený uložený pevne CYKY 450/750 V 5x10 | m | 35 |  | 0 |  |  |  | znížená |  | 0 | 0 | 0 | 0 | 0 | 4 | K | 0 | ROZPOCET | 0 | 0 | 0 | 0 | 0 | 2 | 0 | 4 | 150
88 | M | KPE000000105 | Kábel pevný CYKY-J 5x10 pvc čierny | m | 35 |  | 0 |  |  |  | znížená |  | 0 | 0 | 0 | 0 | 0 | 8 | M | 0 | ROZPOCET | 0 | 0 | 0 | 0 | 0 | 2 | 0 | 4 | 152
80 | K | 210800163.S | Kábel medený uložený pevne CYKY 450/750 V 5x16 | m | 130 |  | 0 |  |  |  | znížená |  | 0 | 0 | 0 | 0 | 0 | 4 | K | 0 | ROZPOCET | 0 | 0 | 0 | 0 | 0 | 2 | 0 | 4 | 154
81 | M | KPE000000132 | Kábel pevný CYKY-J 5x16 pvc čierny | m | 130 |  | 0 |  |  |  | znížená |  | 0 | 0 | 0 | 0 | 0 | 8 | M | 0 | ROZPOCET | 0 | 0 | 0 | 0 | 0 | 2 | 0 | 4 | 156
82 | K | 210800632.S | Vodič medený uložený pevne H07V-K (CYA) 450/750 V 35 | m | 130 |  | 0 |  |  |  | znížená |  | 0 | 0 | 0 | 0 | 0 | 4 | K | 0 | ROZPOCET | 0 | 0 | 0 | 0 | 0 | 2 | 0 | 4 | 158
83 | M | 044721 | CYA 35 H07V-K zeleno-žltý | BM | 130 |  | 0 |  |  |  | znížená |  | 0 | 0 | 0 | 0 | 0 | 8 | M | 0 | ROZPOCET | 0 | 0 | 0 | 0 | 0 | 2 | 0 | 4 | 160
59 | K | 210961052.S | Demontáž do sute - zásuvka domová vstavaná 10, 16 A 48, 250, 400 V vyhotovenie 2P + Z (s ochran. viečkom) -0,00021 t | ks | 150 |  | 0 |  |  |  | znížená |  | 0 | 0 | 0 | 0.00021 | 0.0315 | 4 | K | 0 | ROZPOCET | 0 | 0 | 0 | 0 | 0 | 2 | 0 | 4 | 162
60 | K | 210964302.S | Demontáž do sute - svietidla interiérového na stenu do 1,0 kg vrátane odpojenia -0,00100 t | ks | 457 |  | 0 |  |  |  | znížená |  | 0 | 0 | 0 | 0.001 | 0.457 | 4 | K | 0 | ROZPOCET | 0 | 0 | 0 | 0 | 0 | 2 | 0 | 4 | 164
107 | K | 210967266.S | Demontáž - kábel medený uložený pevne CYKY 450/750 V 3x1,5 -0,00014 t | m | 3500 |  | 0 |  |  |  | znížená |  | 0 | 0 | 0 | 0.00014 | 0.49 | 4 | K | 0 | ROZPOCET | 0 | 0 | 0 | 0 | 0 | 2 | 0 | 4 | 166
108 | K | 210967267.S | Demontáž - kábel medený uložený pevne CYKY 450/750 V 3x2,5 -0,00019 t | m | 2500 |  | 0 |  |  |  | znížená |  | 0 | 0 | 0 | 0.00019 | 0.475 | 4 | K | 0 | ROZPOCET | 0 | 0 | 0 | 0 | 0 | 2 | 0 | 4 | 168
61 | K | PM | Podružný materiál- kotviaci materiál, pásky, popisky atd.. | % |  |  | 0 |  |  |  | znížená |  | 0 | 0 | 0 | 0 | 0 | 4 | K | 0 | ROZPOCET | 0 | 0 | 0 | 0 | 0 | 2 | 0 | 4 | 170
62 | K | 220260042.S | Krabica KP 68 na povrchu, upev.na vopred pripravené body vrátane zhot.otvorov,bez svoriek a zapojenia | ks | 69 |  | 0 |  |  |  | znížená |  | 0 | 0 | 0 | 0 | 0 | 4 | K | 0 | ROZPOCET | 0 | 0 | 0 | 0 | 0 | 2 | 0 | 4 | 172
63 | M | 664798 | NILOÉ KRABICA PRE POVRCHOVÚ MONTÁŽ 40MM BIELA, (alt. ekvivalent) | ks | 69 |  | 0 |  |  |  | znížená |  | 0 | 0 | 0 | 0 | 0 | 8 | M | 0 | ROZPOCET | 0 | 0 | 0 | 0 | 0 | 2 | 0 | 4 | 174
65 | K | 220511011.S | Montáž zásuvky 2xRJ45 do podlahovej krabice, alebo do žľabu | ks | 61 |  | 0 |  |  |  | znížená |  | 0 | 0 | 0 | 0 | 0 | 4 | K | 0 | ROZPOCET | 0 | 0 | 0 | 0 | 0 | 2 | 0 | 4 | 176
66 | M | 076551 | MOSAIC X RJ45 UTP CAT.5E 1M, (alt. ekvivalent) | ks | 61 |  | 0 |  |  |  | znížená |  | 0 | 0 | 0 | 0 | 0 | 8 | M | 0 | ROZPOCET | 0 | 0 | 0 | 0 | 0 | 2 | 0 | 4 | 178
67 | K | 220711045.S | Montáž a zapojenie pohybových senzorov PIR - interiér, strop | ks | 77 |  | 0 |  |  |  | znížená |  | 0 | 0 | 0 | 0 | 0 | 4 | K | 0 | ROZPOCET | 0 | 0 | 0 | 0 | 0 | 2 | 0 | 4 | 180
68 | M | 4400030000 | Pohybové čidlo stropné PD4N-1C-C-FC, (alt. ekvivalent) | ks | 3 |  | 0 |  |  |  | znížená |  | 0 | 0 | 0 | 0 | 0 | 8 | M | 0 | ROZPOCET | 0 | 0 | 0 | 0 | 0 | 2 | 0 | 4 | 182
75 | M | 44000300001 | Pohybové čidlo stropné PD3N-1C-C-FC, (alt. ekvivalent) | ks | 5 |  | 0 |  |  |  | znížená |  | 0 | 0 | 0 | 0 | 0 | 8 | M | 0 | ROZPOCET | 0 | 0 | 0 | 0 | 0 | 2 | 0 | 4 | 184
69 | M | 4400030001 | Pohybové čidlo stropné PD4N-1C-FC, (alt. ekvivalent) | ks | 8 |  | 0 |  |  |  | znížená |  | 0 | 0 | 0 | 0 | 0 | 8 | M | 0 | ROZPOCET | 0 | 0 | 0 | 0 | 0 | 2 | 0 | 4 | 186
70 | M | 4400030002 | Pohybové čidlo stropné BL-2-FC, (alt. ekvivalent) | ks | 60 |  | 0 |  |  |  | znížená |  | 0 | 0 | 0 | 0 | 0 | 8 | M | 0 | ROZPOCET | 0 | 0 | 0 | 0 | 0 | 2 | 0 | 4 | 188
71 | M | 4400030003 | Pohybové čidlo LC-plus-200 biela 91008, (alt. ekvivalent) | ks | 1 |  | 0 |  |  |  | znížená |  | 0 | 0 | 0 | 0 | 0 | 8 | M | 0 | ROZPOCET | 0 | 0 | 0 | 0 | 0 | 2 | 0 | 4 | 190
72 | K | 950103003 | Odborná prehliadka a odborná skúška elekrického zariadenia | kpl | 1 |  | 0 |  |  |  | znížená |  | 0 | 0 | 0 | 0 | 0 | 4 | K | 0 | ROZPOCET | 0 | 0 | 0 | 0 | 0 | 2 | 0 | 4 | 192
73 | K | 000400021.S | Projektové práce - stavebná časť (stavebné objekty vrátane ich technického vybavenia). náklady na vypracovanie dokumentácie skutočného vyhotovenia | eur | 1 |  | 0 |  |  |  | znížená |  | 0 | 0 | 0 | 0 | 0 | 4 | K | 0 | ROZPOCET | 0 | 0 | 0 | 0 | 0 | 2 | 0 | 4 | 194
74 | K | 000700011.S | Dopravné náklady - mimostavenisková doprava objektivizácia dopravných nákladov materiálov, domiešavač, traktorbage, riadený pretlakr | eur | 1 |  | 0 |  |  |  | znížená |  | 0 | 0 | 0 | 0 | 0 | 4 | K | 0 | ROZPOCET | 0 | 0 | 0 | 0 | 0 | 2 | 0 | 4 | 196
84 | K | 001300031.S | Kompletačná a koordinačná činnosť - koordinačná činnosť bez rozlíšenia, práce neobsiahnuté v rozpočte | eur | 1 |  | 0 |  |  |  | znížená |  | 0 | 0 | 0 | 0 | 0 | 4 | K | 0 | ROZPOCET | 0 | 0 | 0 | 0 | 0 | 2 | 0 | 4 | 198

## 4 - Elektro časť - Blesk...
[9 empty] | >> skryté stĺpce << | [9 empty] | {7ba2c07a-8557-40cd-9196-c3bceb40ae1d}
0
| KRYCÍ LIST ROZPOČTU | [8 empty] | v --- nižšie sa nachádzajú doplnkové a pomocné údaje k zostavám --- v | [8 empty] | False
Stavba:
KRPZ Žilina a OOPZ Žilina, ul. Kuzmányho
Objekt:
2 - Obvodné oddelenie PZ- Žilina, Kuzmányho 32 - rekonštrukcia a modernizácia objektu
Časť:
SO-01 - Zníženie energetickej náročnosti budovy
Úroveň 3:
4 - Elektro časť - Bleskozvod
| JKSO: |  |  |  |  | KS:
| Miesto: |  | Žilina, parc. č. 449/7, 449/1 |  |  | Dátum: | 19. 8. 2022
| Objednávateľ: |  |  |  |  | IČO: | 00151866
|  | Ministerstvo vnútra SR, Pribinova 2, Bratislava |  |  |  | IČ DPH: | 2020571520
| Zhotoviteľ: |  |  |  |  | IČO: | Vyplň údaj
|  | Vyplň údaj |  |  |  | IČ DPH: | Vyplň údaj
| Projektant: |  |  |  |  | IČO: | 44413301
|  | Cobra Bauart s.r.o., Karpatské nám.10A, Bratislava |  |  |  | IČ DPH: | 2022709282
| Spracovateľ: |  |  |  |  | IČO: | 44413301
|  | Cobra Bauart s.r.o., Karpatské nám.10A, Bratislava |  |  |  | IČ DPH: | 2022709282
Poznámka:
| Cena bez DPH | [5 empty] | 0
|  |  | Základ dane |  |  | Sadzba dane | Výška dane
| DPH | základná | 0 |  |  | 20% | 0
|  | znížená | 0 |  |  | 20% | 0
|  | zákl. prenesená | 0 |  |  | 20% | 0
|  | zníž. prenesená | 0 |  |  | 20% | 0
|  | nulová | 0 |  |  | 0% | 0
| Cena s DPH |  |  | v | EUR |  | 0
| Projektant |  |  | Spracovateľ
| Dátum a podpis: |  | Pečiatka | Dátum a podpis: |  |  | Pečiatka
| Objednávateľ |  |  | Zhotoviteľ
| Dátum a podpis: |  | Pečiatka | Dátum a podpis: |  |  | Pečiatka
REKAPITULÁCIA ROZPOČTU
Stavba:
KRPZ Žilina a OOPZ Žilina, ul. Kuzmányho
Objekt:
2 - Obvodné oddelenie PZ- Žilina, Kuzmányho 32 - rekonštrukcia a modernizácia objektu
Časť:
SO-01 - Zníženie energetickej náročnosti budovy
Úroveň 3:
4 - Elektro časť - Bleskozvod
Miesto: |  |  | Žilina, parc. č. 449/7, 449/1 |  |  | Dátum: | 19. 8. 2022
Objednávateľ: |  |  | Ministerstvo vnútra SR, Pribinova 2, Bratislava |  |  | Projektant: | Cobra Bauart s.r.o., Karpatské nám.10A, Bratislava
Zhotoviteľ: |  |  | Vyplň údaj |  |  | Spracovateľ: | Cobra Bauart s.r.o., Karpatské nám.10A, Bratislava
Kód dielu - Popis | [6 empty] | Cena celkom [EUR]
Náklady z rozpočtu | [6 empty] | 0 | [12 empty] | -1
| M - Práce a dodávky M | [5 empty] | 0
| 21-M - Elektromontáže | [5 empty] | 0
| 22-M - Montáže oznamovacích a zabezpečovacích zariadení | [5 empty] | 0
| 46-M - Zemné práce pri extr.mont.prácach | [5 empty] | 0
| HZS - Hodinové zúčtovacie sadzby | [5 empty] | 0
ROZPOČET
Stavba:
KRPZ Žilina a OOPZ Žilina, ul. Kuzmányho
Objekt:
2 - Obvodné oddelenie PZ- Žilina, Kuzmányho 32 - rekonštrukcia a modernizácia objektu
Časť:
SO-01 - Zníženie energetickej náročnosti budovy
Úroveň 3:
4 - Elektro časť - Bleskozvod
Miesto: |  |  | Žilina, parc. č. 449/7, 449/1 |  |  | Dátum: | 19. 8. 2022
Objednávateľ: |  |  | Ministerstvo vnútra SR, Pribinova 2, Bratislava |  |  | Projektant: | Cobra Bauart s.r.o., Karpatské nám.10A, Bratislava
Zhotoviteľ: |  |  | Vyplň údaj |  |  | Spracovateľ: | Cobra Bauart s.r.o., Karpatské nám.10A, Bratislava
PČ | Typ | Kód | Popis | MJ | Množstvo | J.cena [EUR] | Cena celkom [EUR] | Cenová sústava |  |  | DPH | J. Nh [h] | Nh celkom [h] | J. hmotnosť [t] | Hmotnosť celkom [t] | J. suť [t] | Suť Celkom [t]
Náklady z rozpočtu | [6 empty] | 0 | [5 empty] | 0 |  | 0.85569 |  | 0 |  | D | -1 | [7 empty] | 0
| D | M | Práce a dodávky M |  |  |  | 0 | [5 empty] | 0 |  | 0.85569 |  | 0 | 3 | D | 0 | ROZPOCET | [6 empty] | 0
| D | 21-M | Elektromontáže |  |  |  | 0 | [5 empty] | 0 |  | 0.85569 |  | 0 | 3 | D | 1 | ROZPOCET | [6 empty] | 0
1 | K | 210222210.S | Podstavec betónový FeZn k zachytávacej tyči JP, pre vonkajšie vedenie | ks | 4 |  | 0 |  |  |  | znížená |  | 0 | 0 | 0 | 0 | 0 | 64 | K | 2 | ROZPOCET | 0 | 0 | 0 | 0 | 0 | 2 | 0 | 64 | -1702487382
2 | M | 354410024825.S | Podstavec betónový k zachytávacej tyči FeZn k JP a OB, d 330 mm | ks | 4 |  | 0 |  |  |  | znížená |  | 0 | 0.017 | 0.068 | 0 | 0 | 128 | M | 2 | ROZPOCET | 0 | 0 | 0 | 0 | 0 | 2 | 0 | 128 | 410208251
3 | M | 354410030650.S | Podložka ochranná AlMgSi k betónovému podstavcu, d 330 mm | ks | 4 |  | 0 |  |  |  | znížená |  | 0 | 5e-05 | 0.0002 | 0 | 0 | 128 | M | 2 | ROZPOCET | 0 | 0 | 0 | 0 | 0 | 2 | 0 | 128 | -381311647
4 | K | 210221040.S | Konzola na hmoždinky dĺžka 220 mm | ks | 4 |  | 0 |  |  |  | znížená |  | 0 | 0 | 0 | 0 | 0 | 64 | K | 2 | ROZPOCET | 0 | 0 | 0 | 0 | 0 | 2 | 0 | 64 | -1693691640
5 | M | EBL000000017 | Držiak izolačnej tyče DOHT 1 18-22mm FeZn k oddialenému bleskozvodu | ks | 4 |  | 0 |  |  |  | znížená |  | 0 | 0 | 0 | 0 | 0 | 256 | M | 2 | ROZPOCET | 0 | 0 | 0 | 0 | 0 | 2 | 0 | 64 | 178315177
6 | K | 210222220.S | Držiak zachytávacej tyče FeZn DJ1-8, pre vonkajšie práce | ks | 20 |  | 0 |  |  |  | znížená |  | 0 | 0 | 0 | 0 | 0 | 64 | K | 2 | ROZPOCET | 0 | 0 | 0 | 0 | 0 | 2 | 0 | 64 | -679946626
7 | M | 354410023700.S | Držiak zachytávacej tyče s platničkou ocelový žiarovo zinkovaný označenie DJ 1 s platničkou | ks | 4 |  | 0 |  |  |  | znížená |  | 0 | 0.00036 | 0.00144 | 0 | 0 | 128 | M | 2 | ROZPOCET | 0 | 0 | 0 | 0 | 0 | 2 | 0 | 128 | 1346399477
8 | M | 3544215801 | Horný držiak zachytávacej tyče oceľový žiarovo zinkovaný DJ-o 100/6 mm / | ks | 8 |  | 0 |  |  |  | znížená |  | 0 | 0 | 0 | 0 | 0 | 256 | M | 2 | ROZPOCET | 0 | 0 | 0 | 0 | 0 | 2 | 0 | 64 | 405986184
9 | M | 3544215901 | Dolný držiak zachytávacej tyče oceľový žiarovo zinkovaný DJ-o 100/6 mm / | ks | 8 |  | 0 |  |  |  | znížená |  | 0 | 0 | 0 | 0 | 0 | 256 | M | 2 | ROZPOCET | 0 | 0 | 0 | 0 | 0 | 2 | 0 | 64 | -358118098
10 | K | 210222206.S | Zachytávacia tyč FeZn s osadením JP 30, pre vonkajšie vedenie | ks | 4 |  | 0 |  |  |  | znížená |  | 0 | 0 | 0 | 0 | 0 | 64 | K | 2 | ROZPOCET | 0 | 0 | 0 | 0 | 0 | 2 | 0 | 64 | 75779391
11 | M | 354410023300.S | Tyč zachytávacia FeZn na upevnenie do muriva označenie JP 30, d 25 mm | ks | 4 |  | 0 |  |  |  | znížená |  | 0 | 0.01135 | 0.0454 | 0 | 0 | 128 | M | 2 | ROZPOCET | 0 | 0 | 0 | 0 | 0 | 2 | 0 | 128 | 281047734
12 | K | 210220230.S | Ochranná strieška FeZn | ks | 8 |  | 0 |  |  |  | znížená |  | 0 | 0 | 0 | 0 | 0 | 64 | K | 2 | ROZPOCET | 0 | 0 | 0 | 0 | 0 | 2 | 0 | 64 | 2096630365
13 | M | 354410024900.S | Strieška FeZn ochranná horná označenie OS 01 | ks | 4 |  | 0 |  |  |  | znížená |  | 0 | 0.00017 | 0.00068 | 0 | 0 | 128 | M | 2 | ROZPOCET | 0 | 0 | 0 | 0 | 0 | 2 | 0 | 128 | -1723782332
14 | M | 354410025100.S | Strieška FeZn ochranná spodná označenie OS 04 | ks | 4 |  | 0 |  |  |  | znížená |  | 0 | 0.00033 | 0.00132 | 0 | 0 | 128 | M | 2 | ROZPOCET | 0 | 0 | 0 | 0 | 0 | 2 | 0 | 128 | 1668946363
15 | K | 210222101.S | Podpery vedenia FeZn na plochú strechu PV21, pre vonkajšie práce | ks | 160 |  | 0 |  |  |  | znížená |  | 0 | 0 | 0 | 0 | 0 | 64 | K | 2 | ROZPOCET | 0 | 0 | 0 | 0 | 0 | 2 | 0 | 64 | 1136285952
16 | M | 354410034800.S | Podpera vedenia FeZn na ploché strechy označenie PV 21 oceľ | ks | 160 |  | 0 |  |  |  | znížená |  | 0 | 0.00106 | 0.1696 | 0 | 0 | 128 | M | 2 | ROZPOCET | 0 | 0 | 0 | 0 | 0 | 2 | 0 | 128 | -1890815805
17 | M | 354410034900.S | Podložka plastová k podpere vedenia FeZn označenie podložka k PV 21 | ks | 160 |  | 0 |  |  |  | znížená |  | 0 | 0.0001 | 0.016 | 0 | 0 | 128 | M | 2 | ROZPOCET | 0 | 0 | 0 | 0 | 0 | 2 | 0 | 128 | -1566975932
18 | K | 210222113.S | Podpery vedenia FeZn na atiku PV31 a PV32, pre vonkajšie práce | ks | 180 |  | 0 |  |  |  | znížená |  | 0 | 0 | 0 | 0 | 0 | 64 | K | 2 | ROZPOCET | 0 | 0 | 0 | 0 | 0 | 2 | 0 | 64 | 127045310
19 | M | 354410037800.S | Podpera vedenia FeZn na atiku označenie PV 32 | ks | 180 |  | 0 |  |  |  | znížená |  | 0 | 0.00022 | 0.0396 | 0 | 0 | 128 | M | 2 | ROZPOCET | 0 | 0 | 0 | 0 | 0 | 2 | 0 | 128 | 1460402041
20 | K | 210222107.S | Podpery vedenia FeZn PV17 na zateplené fasády, pre vonkajšie práce | ks | 195 |  | 0 |  |  |  | znížená |  | 0 | 0 | 0 | 0 | 0 | 64 | K | 2 | ROZPOCET | 0 | 0 | 0 | 0 | 0 | 2 | 0 | 64 | -1959335193
21 | M | 311310008520.S | Hmoždinka 12x160 rámová KPR | ks | 195 |  | 0 |  |  |  | znížená |  | 0 | 0 | 0 | 0 | 0 | 128 | M | 2 | ROZPOCET | 0 | 0 | 0 | 0 | 0 | 2 | 0 | 128 | -160335876
22 | M | 354410034000.S | Podpera vedenia FeZn na zateplené fasády označenie PV 17-1 | ks | 195 |  | 0 |  |  |  | znížená |  | 0 | 0.0001 | 0.0195 | 0 | 0 | 128 | M | 2 | ROZPOCET | 0 | 0 | 0 | 0 | 0 | 2 | 0 | 128 | 2140331291
23 | K | 210220650.S | Svorka nerez 1.4301 k zachytávacej, uzemňovacej tyči SJ | ks | 16 |  | 0 |  |  |  | znížená |  | 0 | 0 | 0 | 0 | 0 | 64 | K | 2 | ROZPOCET | 0 | 0 | 0 | 0 | 0 | 2 | 0 | 64 | -1061437851
24 | M | 354410016700.S | Svorka k uzemňovacej tyči D=20 nerez akosť 1.4301 označenie SJ 01 A2 | ks | 16 |  | 0 |  |  |  | znížená |  | 0 | 0.00038 | 0.00608 | 0 | 0 | 128 | M | 2 | ROZPOCET | 0 | 0 | 0 | 0 | 0 | 2 | 0 | 128 | 1013701093
25 | K | 210220241.S | Svorka FeZn krížová SK a diagonálna krížová DKS | ks | 26 |  | 0 |  |  |  | znížená |  | 0 | 0 | 0 | 0 | 0 | 64 | K | 2 | ROZPOCET | 0 | 0 | 0 | 0 | 0 | 2 | 0 | 64 | 1921038270
26 | M | 354410002500.S | Svorka FeZn krížová označenie SK | ks | 26 |  | 0 |  |  |  | znížená |  | 0 | 0.00022 | 0.00572 | 0 | 0 | 128 | M | 2 | ROZPOCET | 0 | 0 | 0 | 0 | 0 | 2 | 0 | 128 | -2106382305
27 | K | 210220243.S | Svorka FeZn spojovacia SS | ks | 208 |  | 0 |  |  |  | znížená |  | 0 | 0 | 0 | 0 | 0 | 64 | K | 2 | ROZPOCET | 0 | 0 | 0 | 0 | 0 | 2 | 0 | 64 | -1379870634
28 | M | 354410003400.S | Svorka FeZn spojovacia označenie SS 2 skrutky s príložkou | ks | 208 |  | 0 |  |  |  | znížená |  | 0 | 0.00016 | 0.03328 | 0 | 0 | 128 | M | 2 | ROZPOCET | 0 | 0 | 0 | 0 | 0 | 2 | 0 | 128 | -1522924419
29 | K | 210220246.S | Svorka FeZn na odkvapová SO | ks | 78 |  | 0 |  |  |  | znížená |  | 0 | 0 | 0 | 0 | 0 | 64 | K | 2 | ROZPOCET | 0 | 0 | 0 | 0 | 0 | 2 | 0 | 64 | -1230695191
30 | M | EBL000000254 | Svorka pripojovacia SOc FeZn odkvapová | ks | 78 |  | 0 |  |  |  | znížená |  | 0 | 0 | 0 | 0 | 0 | 256 | M | 2 | ROZPOCET | 0 | 0 | 0 | 0 | 0 | 2 | 0 | 64 | -1907232570
31 | K | 210220247.S | Svorka FeZn skúšobná SZ | ks | 13 |  | 0 |  |  |  | znížená |  | 0 | 0 | 0 | 0 | 0 | 64 | K | 2 | ROZPOCET | 0 | 0 | 0 | 0 | 0 | 2 | 0 | 64 | -1328606372
32 | M | 354410004300.S | Svorka FeZn skúšobná označenie SZ | ks | 13 |  | 0 |  |  |  | znížená |  | 0 | 0.00017 | 0.00221 | 0 | 0 | 128 | M | 2 | ROZPOCET | 0 | 0 | 0 | 0 | 0 | 2 | 0 | 128 | -1477949384
33 | K | 210220252.S | Svorka FeZn odbočovacia spojovacia SR 01, SR 02 (pásovina do 120 mm2) | ks | 26 |  | 0 |  |  |  | znížená |  | 0 | 0 | 0 | 0 | 0 | 64 | K | 2 | ROZPOCET | 0 | 0 | 0 | 0 | 0 | 2 | 0 | 64 | 462479279
34 | M | 354410000700.S | Svorka FeZn odbočovacia spojovacia označenie SR 02 (M8) s podložkou | ks | 26 |  | 0 |  |  |  | znížená |  | 0 | 0.00022 | 0.00572 | 0 | 0 | 128 | M | 2 | ROZPOCET | 0 | 0 | 0 | 0 | 0 | 2 | 0 | 128 | 376208710
35 | K | 210222245.S | Svorka FeZn pripojovacia SP, pre vonkajšie práce ( požiarny rebrík ) | ks | 6 |  | 0 |  |  |  | znížená |  | 0 | 0 | 0 | 0 | 0 | 64 | K | 2 | ROZPOCET | 0 | 0 | 0 | 0 | 0 | 2 | 0 | 64 | -217190012
36 | M | 354410004000.S | Svorka FeZn pripájaca označenie SP 1 | ks | 6 |  | 0 |  |  |  | znížená |  | 0 | 0.00015 | 0.0009 | 0 | 0 | 128 | M | 2 | ROZPOCET | 0 | 0 | 0 | 0 | 0 | 2 | 0 | 128 | -1549114882
37 | K | 210222280.S | Uzemňovacia tyč FeZn ZT, pre vonkajšie práce | m | 26 |  | 0 |  |  |  | znížená |  | 0 | 0 | 0 | 0 | 0 | 64 | K | 2 | ROZPOCET | 0 | 0 | 0 | 0 | 0 | 2 | 0 | 64 | -1398365331
38 | M | 354410055700.S | Tyč uzemňovacia FeZn označenie ZT 2 m | ks | 26 |  | 0 |  |  |  | znížená |  | 0 | 0.00793 | 0.20618 | 0 | 0 | 256 | M | 2 | ROZPOCET | 0 | 0 | 0 | 0 | 0 | 2 | 0 | 64 | 190584701
39 | K | 210220001.S | Uzemňovacie vedenie na povrchu FeZn drôt zvodový Ø 8-10 | m | 305 |  | 0 |  |  |  | znížená |  | 0 | 0 | 0 | 0 | 0 | 64 | K | 2 | ROZPOCET | 0 | 0 | 0 | 0 | 0 | 2 | 0 | 64 | 685600354
40 | M | 354410054700.S | Drôt bleskozvodový FeZn, d 8 mm | kg | 122 |  | 0 |  |  |  | znížená |  | 0 | 0.001 | 0.122 | 0 | 0 | 128 | M | 2 | ROZPOCET | 0 | 0 | 0 | 0 | 0 | 2 | 0 | 128 | -1542789645
41 | K | 210220003.S | Skrytý zvod pri zatepľovacom systéme FeZn Ø 8 | m | 195 |  | 0 |  |  |  | znížená |  | 0 | 0 | 0 | 0 | 0 | 64 | K | 2 | ROZPOCET | 0 | 0 | 0 | 0 | 0 | 2 | 0 | 64 | 1876085794
42 | M | 345710009300.S | Rúrka ohybná vlnitá pancierová so strednou mechanickou odolnosťou z PVC-U, D 32 | m | 195 |  | 0 |  |  |  | znížená |  | 0 | 0.00017 | 0.03315 | 0 | 0 | 128 | M | 2 | ROZPOCET | 0 | 0 | 0 | 0 | 0 | 2 | 0 | 128 | -239386831
43 | M | 345710038300.S | Príchytka z PVC pre elektroinštal. rúrky d 32 mm pre povrchovú montáž s 2 skrutkami | ks | 32 |  | 0 |  |  |  | znížená |  | 0 | 1e-05 | 0.00032 | 0 | 0 | 128 | M | 2 | ROZPOCET | 0 | 0 | 0 | 0 | 0 | 2 | 0 | 128 | -152999314
44 | M | 354410054700.S | Drôt bleskozvodový FeZn, d 8 mm | kg | 78 |  | 0 |  |  |  | znížená |  | 0 | 0.001 | 0.078 | 0 | 0 | 128 | M | 2 | ROZPOCET | 0 | 0 | 0 | 0 | 0 | 2 | 0 | 128 | 182955309
45 | K | 220260007.S | Krabica KO 125 pod omietku, upevnenie do pripraveného lôžka,zhot.otvorov,bez svoriek a zapojenia | ks | 13 |  | 0 |  |  |  | znížená |  | 0 | 0 | 0 | 0 | 0 | 64 | K | 2 | ROZPOCET | 0 | 0 | 0 | 0 | 0 | 2 | 0 | 64 | 1862548285
46 | M | EKR000000153 | Krabica inštalačná KO 125 E KA 153x153x77mm pod omietku s viečkom sivá | ks | 13 |  | 0 |  |  |  | znížená |  | 0 | 0 | 0 | 0 | 0 | 256 | M | 2 | ROZPOCET | 0 | 0 | 0 | 0 | 0 | 2 | 0 | 64 | -551967525
47 | K | 220111776.S | Vedenie uzeňovacie z FeZn drôtu do 120 mm2 v zemi | m | 195 |  | 0 |  |  |  | znížená |  | 0 | 0 | 0 | 0 | 0 | 64 | K | 2 | ROZPOCET | 0 | 0 | 0 | 0 | 0 | 2 | 0 | 64 | -775433611
48 | M | EBL000000105 | Páska uzemňovacia 30x4mm FeZn | kg | 183.3 |  | 0 |  |  |  | znížená |  | 0 | 0 | 0 | 0 | 0 | 256 | M | 2 | ROZPOCET | 0 | 0 | 0 | 0 | 0 | 2 | 0 | 64 | -171096006
49 | K | 460490011.R | Rozvinutie a uloženie výstražnej fólie z PE do ryhy, šírka do 22 cm | m | 195 |  | 0 |  |  |  | znížená |  | 0 | 0 | 0 | 0 | 0 | 64 | K | 2 | ROZPOCET | 0 | 0 | 0 | 0 | 0 | 2 | 0 | 64 | -1078033050
50 | M | KXX00000047R | Fólia výstražná 300x0,08mm 250m PE červená blesk | m | 195 |  | 0 |  |  |  | znížená |  | 0 | 0 | 0 | 0 | 0 | 256 | M | 2 | ROZPOCET | 0 | 0 | 0 | 0 | 0 | 2 | 0 | 64 | 883214059
51 | K | 210220050.S | Označenie zvodov číselnými štítkami | ks | 13 |  | 0 |  |  |  | znížená |  | 0 | 0 | 0 | 0 | 0 | 64 | K | 2 | ROZPOCET | 0 | 0 | 0 | 0 | 0 | 2 | 0 | 64 | 562568913
52 | M | 354410064700.S | Štítok orientačný nerezový na zvody 0 | ks | 13 |  | 0 |  |  |  | znížená |  | 0 | 3e-05 | 0.00039 | 0 | 0 | 128 | M | 2 | ROZPOCET | 0 | 0 | 0 | 0 | 0 | 2 | 0 | 128 | -834680513
53 | K | 330010207 | Dvíhacie zariadenie do 12 m výšky | ks | 13 |  | 0 |  |  |  | znížená |  | 0 | 0 | 0 | 0 | 0 | 64 | K | 2 | ROZPOCET | 0 | 0 | 0 | 0 | 0 | 2 | 0 | 64 | 903174008
54 | K | MV | Murárske výpomoci | % |  |  | 0 |  |  |  | znížená |  | 0 | 0 | 0 | 0 | 0 | 64 | K | 2 | ROZPOCET | 0 | 0 | 0 | 0 | 0 | 2 | 0 | 64 | 1036726083
55 | K | PM | Podružný materiál | % |  |  | 0 |  |  |  | znížená |  | 0 | 0 | 0 | 0 | 0 | 64 | K | 2 | ROZPOCET | 0 | 0 | 0 | 0 | 0 | 2 | 0 | 64 | 1179083503
56 | K | PPV | Podiel pridružených výkonov | % |  |  | 0 |  |  |  | znížená |  | 0 | 0 | 0 | 0 | 0 | 64 | K | 2 | ROZPOCET | 0 | 0 | 0 | 0 | 0 | 2 | 0 | 64 | -1919206334
| D | 22-M | Montáže oznamovacích a zabezpečovacích zariadení |  |  |  | 0 | [5 empty] | 0 |  | 0 |  | 0 | 3 | D | 1 | ROZPOCET | [6 empty] | 0
57 | K | 220700621.R | Montáž oceľového priehradového rúrkového stožiara výšky 4 m (nosiča antén TVP), vrátane dodávky | ks | 1 |  | 0 |  |  |  | znížená |  | 0 | 0 | 0 | 0 | 0 | 64 | K | 2 | ROZPOCET | 0 | 0 | 0 | 0 | 0 | 2 | 0 | 64 | -395226663
58 | K | 220731001.S | Montáž nosnej konzoly parabolistickej antény do výšky 3m, nosnosti do 5 kg vrátane dodávky | ks | 1 |  | 0 |  |  |  | znížená |  | 0 | 0 | 0 | 0 | 0 | 64 | K | 2 | ROZPOCET | 0 | 0 | 0 | 0 | 0 | 2 | 0 | 64 | -1387051963
| D | 46-M | Zemné práce pri extr.mont.prácach |  |  |  | 0 | [5 empty] | 0 |  | 0 |  | 0 | 3 | D | 1 | ROZPOCET | [6 empty] | 0
59 | K | 460010022 | Vytýčenie trasy káblového vedenia v zastavanom teréne pre zemiacu sústavu objektu | km | 0.331 |  | 0 |  |  |  | znížená |  | 0 | 0 | 0 | 0 | 0 | 64 | K | 2 | ROZPOCET | 0 | 0 | 0 | 0 | 0 | 2 | 0 | 64 | 1133813990
60 | M | 2462061000 | Email olejový vonkajší biely Emolex 0 2117 ( alt.ekvivalent) | kg | 0.05 |  | 0 |  |  |  | znížená |  | 0 | 0 | 0 | 0 | 0 | 256 | M | 2 | ROZPOCET | 0 | 0 | 0 | 0 | 0 | 2 | 0 | 64 | -1706117273
61 | M | 2462061900 | Email olejový vonkajší červený Emolex O 2117 ( alt.ekvivalent) | kg | 0.05 |  | 0 |  |  |  | znížená |  | 0 | 0 | 0 | 0 | 0 | 256 | M | 2 | ROZPOCET | 0 | 0 | 0 | 0 | 0 | 2 | 0 | 64 | 1633220187
62 | M | 5839500600 | Značka meračská povrch m 1 I/1 | ks | 1 |  | 0 |  |  |  | znížená |  | 0 | 0 | 0 | 0 | 0 | 256 | M | 2 | ROZPOCET | 0 | 0 | 0 | 0 | 0 | 2 | 0 | 64 | -1669022991
63 | M | 5921850000 | Krajník betónový pre značky ABK 20-25 50x25x10 | ks | 1 |  | 0 |  |  |  | znížená |  | 0 | 0 | 0 | 0 | 0 | 256 | M | 2 | ROZPOCET | 0 | 0 | 0 | 0 | 0 | 2 | 0 | 64 | 269716616
64 | K | 460070101 | Jama pre ulož. pás. uzemň. FeZn 2000x250x3 mm a ryha pre zemný pásik FeZn 30x4 mm. zemina tr. 1 a 2 | ks | 13 |  | 0 |  |  |  | znížená |  | 0 | 0 | 0 | 0 | 0 | 64 | K | 2 | ROZPOCET | 0 | 0 | 0 | 0 | 0 | 2 | 0 | 64 | 1509775500
65 | K | 460200164 | Hĺbenie káblovej ryhy ručne 35 cm širokej a 80 cm hlbokej, v zemine triedy 4 | m | 316 |  | 0 |  |  |  | znížená |  | 0 | 0 | 0 | 0 | 0 | 64 | K | 2 | ROZPOCET | 0 | 0 | 0 | 0 | 0 | 2 | 0 | 64 | 2036106268
66 | K | 460620014 | Proviz. úprava terénu v zemine tr. 4, aby nerovnosti terénu neboli väčšie ako 2 cm od vodor.hladiny | m2 | 158 |  | 0 |  |  |  | znížená |  | 0 | 0 | 0 | 0 | 0 | 64 | K | 2 | ROZPOCET | 0 | 0 | 0 | 0 | 0 | 2 | 0 | 64 | -1168479619
67 | M | 3692900022.2 | Uzemňovací pás FeZn 30 x 4 mm | m | 331 |  | 0 |  |  |  | znížená |  | 0 | 0 | 0 | 0 | 0 | 256 | M | 2 | ROZPOCET | 0 | 0 | 0 | 0 | 0 | 2 | 0 | 64 | -198796703
68 | K | 460490011.S | Rozvinutie a uloženie výstražnej fólie z PE do ryhy, šírka do 22 cm | m | 331 |  | 0 |  |  |  | znížená |  | 0 | 0 | 0 | 0 | 0 | 64 | K | 2 | ROZPOCET | 0 | 0 | 0 | 0 | 0 | 2 | 0 | 64 | -227343380
69 | M | KXX000000475 | Fólia výstražná 300x0,08mm 250m PE červená blesk | m | 331 |  | 0 |  |  |  | znížená |  | 0 | 0 | 0 | 0 | 0 | 256 | M | 2 | ROZPOCET | 0 | 0 | 0 | 0 | 0 | 2 | 0 | 64 | 1793803066
70 | K | 460560164 | Ručný zásyp nezap. káblovej ryhy bez zhutn. zeminy, 35 cm širokej, 80 cm hlbokej v zemine tr. 4 | m | 331 |  | 0 |  |  |  | znížená |  | 0 | 0 | 0 | 0 | 0 | 64 | K | 2 | ROZPOCET | 0 | 0 | 0 | 0 | 0 | 2 | 0 | 64 | -620010624
71 | K | 460510002 | Úplné zriadenie a osadenie káblového priestupu z betónovej rúry svetlosti do 20 cm bez zemných prác | m | 24 |  | 0 |  |  |  | znížená |  | 0 | 0 | 0 | 0 | 0 | 64 | K | 2 | ROZPOCET | 0 | 0 | 0 | 0 | 0 | 2 | 0 | 64 | 169139560
72 | M | 5922153400 | Rúra betónová pre dažďové odpadné vody TBP 3-20 Ms 20/100/3 | ks | 24 |  | 0 |  |  |  | znížená |  | 0 | 0 | 0 | 0 | 0 | 256 | M | 2 | ROZPOCET | 0 | 0 | 0 | 0 | 0 | 2 | 0 | 64 | -1263875853
73 | K | 460600001 | Naloženie zeminy, odvoz do 1 km a zloženie na skládke a jazda späť | m3 | 8 |  | 0 |  |  |  | znížená |  | 0 | 0 | 0 | 0 | 0 | 64 | K | 2 | ROZPOCET | 0 | 0 | 0 | 0 | 0 | 2 | 0 | 64 | 1205159765
| D | HZS | Hodinové zúčtovacie sadzby |  |  |  | 0 | [5 empty] | 0 |  | 0 |  | 0 | 4 | D | 1 | ROZPOCET | [6 empty] | 0
74 | K | HZS-001 | Vytyčovanie trás výkopov v prehľadnom teréne | hod | 8 |  | 0 |  |  |  | znížená |  | 0 | 0 | 0 | 0 | 0 | 262144 | K | 2 | ROZPOCET | 0 | 0 | 0 | 0 | 0 | 2 | 0 | 262144 | -108320388
75 | K | HZS-002 | Odskúšanie (premeranie)zemného odporu zriadenia | hod | 10 |  | 0 |  |  |  | znížená |  | 0 | 0 | 0 | 0 | 0 | 262144 | K | 2 | ROZPOCET | 0 | 0 | 0 | 0 | 0 | 2 | 0 | 262144 | -1557438286
76 | K | HZS-003 | Prvá odborná prehliadka odborná skúška (revízia ! ) | hod | 30 |  | 0 |  |  |  | znížená |  | 0 | 0 | 0 | 0 | 0 | 262144 | K | 2 | ROZPOCET | 0 | 0 | 0 | 0 | 0 | 2 | 0 | 262144 | 1552532193
77 | K | HZS-004 | Demontáž starého bleskozvodu | hod | 40 |  | 0 |  |  |  | znížená |  | 0 | 0 | 0 | 0 | 0 | 262144 | K | 2 | ROZPOCET | 0 | 0 | 0 | 0 | 0 | 2 | 0 | 262144 | -1148125899
78 | K | HZS-005 | Likvidácia odpadu s dokladovaním | hod | 20 |  | 0 |  |  |  | znížená |  | 0 | 0 | 0 | 0 | 0 | 262144 | K | 2 | ROZPOCET | 0 | 0 | 0 | 0 | 0 | 2 | 0 | 262144 | -1743496454

## 1 - Stavebná časť - Vybud..._01
[9 empty] | >> skryté stĺpce << | [9 empty] | {1affee7b-3a68-410a-823f-606a61afef99}
0
| KRYCÍ LIST ROZPOČTU | [8 empty] | v --- nižšie sa nachádzajú doplnkové a pomocné údaje k zostavám --- v | [8 empty] | False
Stavba:
KRPZ Žilina a OOPZ Žilina, ul. Kuzmányho
Objekt:
2 - Obvodné oddelenie PZ- Žilina, Kuzmányho 32 - rekonštrukcia a modernizácia objektu
Časť:
SO-02 - Ostatné stavebné práce
Úroveň 3:
1 - Stavebná časť - Vybudovanie sociálnej miestnosti pre imobilných
| JKSO: |  |  |  |  | KS:
| Miesto: |  | Žilina, parc. č. 449/7, 449/1 |  |  | Dátum: | 19. 8. 2022
| Objednávateľ: |  |  |  |  | IČO: | 00151866
|  | Ministerstvo vnútra SR, Pribinova 2, Bratislava |  |  |  | IČ DPH: | 2020571520
| Zhotoviteľ: |  |  |  |  | IČO: | Vyplň údaj
|  | Vyplň údaj |  |  |  | IČ DPH: | Vyplň údaj
| Projektant: |  |  |  |  | IČO: | 44413301
|  | Cobra Bauart s.r.o., Karpatské nám.10A, Bratislava |  |  |  | IČ DPH: | 2022709282
| Spracovateľ: |  |  |  |  | IČO: | 44413301
|  | Cobra Bauart s.r.o., Karpatské nám.10A, Bratislava |  |  |  | IČ DPH: | 2022709282
Poznámka:
| Cena bez DPH | [5 empty] | 0
|  |  | Základ dane |  |  | Sadzba dane | Výška dane
| DPH | základná | 0 |  |  | 20% | 0
|  | znížená | 0 |  |  | 20% | 0
|  | zákl. prenesená | 0 |  |  | 20% | 0
|  | zníž. prenesená | 0 |  |  | 20% | 0
|  | nulová | 0 |  |  | 0% | 0
| Cena s DPH |  |  | v | EUR |  | 0
| Projektant |  |  | Spracovateľ
| Dátum a podpis: |  | Pečiatka | Dátum a podpis: |  |  | Pečiatka
| Objednávateľ |  |  | Zhotoviteľ
| Dátum a podpis: |  | Pečiatka | Dátum a podpis: |  |  | Pečiatka
REKAPITULÁCIA ROZPOČTU
Stavba:
KRPZ Žilina a OOPZ Žilina, ul. Kuzmányho
Objekt:
2 - Obvodné oddelenie PZ- Žilina, Kuzmányho 32 - rekonštrukcia a modernizácia objektu
Časť:
SO-02 - Ostatné stavebné práce
Úroveň 3:
1 - Stavebná časť - Vybudovanie sociálnej miestnosti pre imobilných
Miesto: |  |  | Žilina, parc. č. 449/7, 449/1 |  |  | Dátum: | 19. 8. 2022
Objednávateľ: |  |  | Ministerstvo vnútra SR, Pribinova 2, Bratislava |  |  | Projektant: | Cobra Bauart s.r.o., Karpatské nám.10A, Bratislava
Zhotoviteľ: |  |  | Vyplň údaj |  |  | Spracovateľ: | Cobra Bauart s.r.o., Karpatské nám.10A, Bratislava
Kód dielu - Popis | [6 empty] | Cena celkom [EUR]
Náklady z rozpočtu | [6 empty] | 0 | [12 empty] | -1
| HSV - Práce a dodávky HSV | [5 empty] | 0
| 3 - Zvislé a kompletné konštrukcie | [5 empty] | 0
| 6 - Úpravy povrchov, podlahy, osadenie | [5 empty] | 0
| 8 - Rúrové vedenie | [5 empty] | 0
| 9 - Ostatné konštrukcie a práce-búranie | [5 empty] | 0
| 99 - Presun hmôt HSV | [5 empty] | 0
| PSV - Práce a dodávky PSV | [5 empty] | 0
| 71 - Izolácie | [5 empty] | 0
| 713 - Izolácie tepelné | [5 empty] | 0
| 72 - Zdravotno - technické inštalácie | [5 empty] | 0
| 721 - Vnútorná kanalizácia | [5 empty] | 0
| 722 - Vnútorný vodovod | [5 empty] | 0
| 725 - Zariaďovacie predmety | [5 empty] | 0
| 76 - Konštrukcie | [5 empty] | 0
| 766 - Konštrukcie stolárske | [5 empty] | 0
| 769 - Montáž vzduchotechnických zariadení | [5 empty] | 0
| 77 - Podlahy | [5 empty] | 0
| 771 - Podlahy z dlaždíc keramických | [5 empty] | 0
| 78 - Dokončovacie práce | [5 empty] | 0
| 781 - Obklady z obkladačiek a dosiek | [5 empty] | 0
| 784 - Maľby | [5 empty] | 0
| M - Práce a dodávky M | [5 empty] | 0
| 21-M - Elektromontáže | [5 empty] | 0
ROZPOČET
Stavba:
KRPZ Žilina a OOPZ Žilina, ul. Kuzmányho
Objekt:
2 - Obvodné oddelenie PZ- Žilina, Kuzmányho 32 - rekonštrukcia a modernizácia objektu
Časť:
SO-02 - Ostatné stavebné práce
Úroveň 3:
1 - Stavebná časť - Vybudovanie sociálnej miestnosti pre imobilných
Miesto: |  |  | Žilina, parc. č. 449/7, 449/1 |  |  | Dátum: | 19. 8. 2022
Objednávateľ: |  |  | Ministerstvo vnútra SR, Pribinova 2, Bratislava |  |  | Projektant: | Cobra Bauart s.r.o., Karpatské nám.10A, Bratislava
Zhotoviteľ: |  |  | Vyplň údaj |  |  | Spracovateľ: | Cobra Bauart s.r.o., Karpatské nám.10A, Bratislava
PČ | Typ | Kód | Popis | MJ | Množstvo | J.cena [EUR] | Cena celkom [EUR] | Cenová sústava |  |  | DPH | J. Nh [h] | Nh celkom [h] | J. hmotnosť [t] | Hmotnosť celkom [t] | J. suť [t] | Suť Celkom [t]
Náklady z rozpočtu | [6 empty] | 0 | [5 empty] | 0 |  | 2.3009 |  | 4.4901 |  | D | -1 | [7 empty] | 0
| D | HSV | Práce a dodávky HSV |  |  |  | 0 | [5 empty] | 0 |  | 1.8193 |  | 4.4477 | 1 | D | 0 | ROZPOCET | [6 empty] | 0
| D | 3 | Zvislé a kompletné konštrukcie |  |  |  | 0 | [5 empty] | 0 |  | 0.78496 |  | 0 | 1 | D | 1 | ROZPOCET | [6 empty] | 0
1 | K | 317161123.S | Pórobetónový preklad nenosný šírky 100 mm, výšky 250 mm, dĺžky 1500 mm | ks | 1 |  | 0 |  |  |  | znížená |  | 0 | 0.029886 | 0.029886 | 0 | 0 | 4 | K | 2 | ROZPOCET | 0 | 0 | 0 | 0 | 0 | 2 | 0 | 4 | 528237256
2 | K | 342272102 | Priečky z porobetónových tvárnic hr.100mm na lepiacu maltu | m2 | 9.6 |  | 0 |  |  |  | znížená |  | 0 | 0.07862 | 0.75475 | 0 | 0 | 4 | K | 2 | ROZPOCET | 0 | 0 | 0 | 0 | 0 | 2 | 0 | 4 | -1783391501
3 | K | 342948115.S | Ukončenie priečok hr. do 100 mm ku konštrukciám polyuretánovou penou | m | 3.2 |  | 0 |  |  |  | znížená |  | 0 | 0.0001 | 0.00032 | 0 | 0 | 4 | K | 2 | ROZPOCET | 0 | 0 | 0 | 0 | 0 | 2 | 0 | 4 | 579303745
| D | 6 | Úpravy povrchov, podlahy, osadenie |  |  |  | 0 | [5 empty] | 0 |  | 0.64185 |  | 0 | 1 | D | 1 | ROZPOCET | [6 empty] | 0
4 | K | 611460372.S | Vnútorná omietka stropov vápennocementová tenkovrstvová, hr. 6 mm | m2 | 3.56 |  | 0 |  |  |  | znížená |  | 0 | 0.00935 | 0.033286 | 0 | 0 | 4 | K | 2 | ROZPOCET | 0 | 0 | 0 | 0 | 0 | 2 | 0 | 4 | 565191759
5 | K | 611481119.S | Potiahnutie vnútorných stropov sklotextilnou mriežkou s celoplošným prilepením | m2 | 3.56 |  | 0 |  |  |  | znížená |  | 0 | 0.005154 | 0.018348 | 0 | 0 | 4 | K | 2 | ROZPOCET | 0 | 0 | 0 | 0 | 0 | 2 | 0 | 4 | -745687795
6 | K | 612460372.S | Vnútorná omietka stien vápennocementová tenkovrstvová, hr. 6 mm | m2 | 32.4 |  | 0 |  |  |  | znížená |  | 0 | 0.008925 | 0.28917 | 0 | 0 | 4 | K | 2 | ROZPOCET | 0 | 0 | 0 | 0 | 0 | 2 | 0 | 4 | 1004819735
7 | K | 612481119.S | Potiahnutie vnútorných stien sklotextilnou mriežkou s celoplošným prilepením | m2 | 32.4 |  | 0 |  |  |  | znížená |  | 0 | 0.005154 | 0.16699 | 0 | 0 | 4 | K | 2 | ROZPOCET | 0 | 0 | 0 | 0 | 0 | 2 | 0 | 4 | 353298126
8 | K | 632440111.SR | Anhydritový samonivelizačný poter, pevnosti v tlaku 20 MPa, hr. 15 mm | m2 | 3.56 |  | 0 |  |  |  | znížená |  | 0 | 0.02754 | 0.098042 | 0 | 0 | 4 | K | 2 | ROZPOCET | 0 | 0 | 0 | 0 | 0 | 2 | 0 | 4 | -1409885168
9 | K | 632902211.S | Príprava zatvrdnutého povrchu betónových mazanín cementovým mliekom s prísadou PVAC | m2 | 3.56 |  | 0 |  |  |  | znížená |  | 0 | 0.000604 | 0.0021502 | 0 | 0 | 4 | K | 2 | ROZPOCET | 0 | 0 | 0 | 0 | 0 | 2 | 0 | 4 | 1758064732
10 | K | 9780597.R | Zhotovenie prestupov v priečkach pre axiálny ventilátor a odvetracie spiro potrubie - WC imobilní | ks | 4 |  | 0 |  |  |  | znížená |  | 0 | 0 | 0 | 0 | 0 | 4 | K | 2 | ROZPOCET | 0 | 0 | 0 | 0 | 0 | 2 | 0 | 4 | -768605628
11 | K | 642942111.S | Osadenie dverných zárubní alebo rámov dverí do 2,5 m2 | kus | 1 |  | 0 |  |  |  | znížená |  | 0 | 0.01886 | 0.01886 | 0 | 0 | 4 | K | 2 | ROZPOCET | 0 | 0 | 0 | 0 | 0 | 2 | 0 | 4 | 1619382749
12 | M | 611810000300.S | Zárubňa vnútorná rámová, dĺžka 600-900 mm, výška 1970 mm, DTD doska, povrch dýha, pre dvere jednokrídlové | ks | 1 |  | 0 |  |  |  | znížená |  | 0 | 0.015 | 0.015 | 0 | 0 | 8 | M | 2 | ROZPOCET | 0 | 0 | 0 | 0 | 0 | 2 | 0 | 4 | -294726284
13 | K | 979131409 | Poplatok za ulož.a znešk.staveb.sute na vymedzených skládkach "O"-ostatný odpad | t | 5.385 |  | 0 |  |  |  | znížená |  | 0 | 0 | 0 | 0 | 0 | 4 | K | 2 | ROZPOCET | 0 | 0 | 0 | 0 | 0 | 2 | 0 | 4 | -1963628340
| D | 8 | Rúrové vedenie |  |  |  | 0 | [5 empty] | 0 |  | 0 |  | 0.14 | 1 | D | 1 | ROZPOCET | [6 empty] | 0
14 | K | 871379011 | Demontáž jestvujúceho vodovodného potrubia z plastových rúr od DN 300 do DN 500 mm -0,028 t - vybúraná priečka | m | 2.5 |  | 0 |  |  |  | znížená |  | 0 | 0 | 0 | 0.028 | 0.07 | 4 | K | 2 | ROZPOCET | 0 | 0 | 0 | 0 | 0 | 2 | 0 | 4 | 719895120
15 | K | 871379011.S | Demontáž vodovodného potrubia z plastových rúr od DN 300 do DN 500 -0,028 t | m | 2.5 |  | 0 |  |  |  | znížená |  | 0 | 0 | 0 | 0.028 | 0.07 | 4 | K | 2 | ROZPOCET | 0 | 0 | 0 | 0 | 0 | 2 | 0 | 4 | -1300088451
16 | K | 892233111.S | Preplach a dezinfekcia vodovodného potrubia DN do 70 | m | 21 |  | 0 |  |  |  | znížená |  | 0 | 0 | 0 | 0 | 0 | 4 | K | 2 | ROZPOCET | 0 | 0 | 0 | 0 | 0 | 2 | 0 | 4 | -516039639
| D | 9 | Ostatné konštrukcie a práce-búranie |  |  |  | 0 | [5 empty] | 0 |  | 0.39245 |  | 4.3077 | 1 | D | 1 | ROZPOCET | [6 empty] | 0
17 | K | 941955001.S | Lešenie ľahké pracovné pomocné, s výškou lešeňovej podlahy do 1,20 m | m2 | 9.3 |  | 0 |  |  |  | znížená |  | 0 | 0.042199 | 0.39245 | 0 | 0 | 4 | K | 2 | ROZPOCET | 0 | 0 | 0 | 0 | 0 | 2 | 0 | 4 | 1262889294
18 | K | 962032231.S | Búranie muriva alebo vybúranie otvorov plochy nad 4 m2 nadzákladového z tehál pálených, vápenopieskových, cementových na maltu, -1,90500t | m3 | 0.682 |  | 0 |  |  |  | znížená |  | 0 | 0 | 0 | 1.905 | 1.2992 | 4 | K | 2 | ROZPOCET | 0 | 0 | 0 | 0 | 0 | 2 | 0 | 4 | -623939173
19 | K | 965081712.S | Búranie dlažieb, bez podklad. lôžka z xylolit., alebo keramických dlaždíc hr. do 10 mm, -0,02000t | m2 | 3.56 |  | 0 |  |  |  | znížená |  | 0 | 0 | 0 | 0.02 | 0.0712 | 4 | K | 2 | ROZPOCET | 0 | 0 | 0 | 0 | 0 | 2 | 0 | 4 | 1147675521
20 | K | 969021111.S | Vybúranie kanalizačného potrubia DN do 100 mm, -0,03700t | m | 2.8 |  | 0 |  |  |  | znížená |  | 0 | 0 | 0 | 0.037 | 0.1036 | 4 | K | 2 | ROZPOCET | 0 | 0 | 0 | 0 | 0 | 2 | 0 | 4 | -58233656
21 | K | 974031121.S | Vysekanie rýh v akomkoľvek murive tehlovom na akúkoľvek maltu do hĺbky 30 mm a š. do 30 mm, -0,00200 t | m | 7.36 |  | 0 |  |  |  | znížená |  | 0 | 0 | 0 | 0.002 | 0.01472 | 4 | K | 2 | ROZPOCET | 0 | 0 | 0 | 0 | 0 | 2 | 0 | 4 | -1652344494
22 | K | 974042533.S | Vysekanie rýh v podlahe do hĺbky 50 mm a šírky do 100 mm, -0,01100t | m | 4.32 |  | 0 |  |  |  | znížená |  | 0 | 0 | 0 | 0.011 | 0.04752 | 4 | K | 2 | ROZPOCET | 0 | 0 | 0 | 0 | 0 | 2 | 0 | 4 | 59926716
23 | K | 978011191.S | Otlčenie omietok stropov vnútorných vápenných alebo vápennocementových v rozsahu do 100 %, -0,05000t | m2 | 26.36 |  | 0 |  |  |  | znížená |  | 0 | 0 | 0 | 0.05 | 1.318 | 4 | K | 2 | ROZPOCET | 0 | 0 | 0 | 0 | 0 | 2 | 0 | 4 | -1748951477
24 | K | 969021111 | Vybúranie jestvujúceho kanalizačného potrubia DN do 100 mm, -0,03700t - vybúraná priečka | m | 2.8 |  | 0 |  |  |  | znížená |  | 0 | 0 | 0 | 0.037 | 0.1036 | 4 | K | 2 | ROZPOCET | 0 | 0 | 0 | 0 | 0 | 2 | 0 | 4 | 349771180
25 | K | 978059531.S | Odsekanie a odobratie obkladov stien z obkladačiek vnútorných vrátane podkladovej omietky nad 2 m2, -0,06800t | m2 | 19.85 |  | 0 |  |  |  | znížená |  | 0 | 0 | 0 | 0.068 | 1.3498 | 4 | K | 2 | ROZPOCET | 0 | 0 | 0 | 0 | 0 | 2 | 0 | 4 | 862776295
26 | K | 979081111.S | Odvoz sute a vybúraných hmôt na skládku | t | 5.496 |  | 0 |  |  |  | znížená |  | 0 | 0 | 0 | 0 | 0 | 4 | K | 2 | ROZPOCET | 0 | 0 | 0 | 0 | 0 | 2 | 0 | 4 | 244489879
27 | K | 979082111.S | Vnútrostavenisková doprava sutiny a vybúraných hmôt do 10 m | t | 4.481 |  | 0 |  |  |  | znížená |  | 0 | 0 | 0 | 0 | 0 | 4 | K | 2 | ROZPOCET | 0 | 0 | 0 | 0 | 0 | 2 | 0 | 4 | -640243544
28 | K | 979082121.S | Vnútrostavenisková doprava sutiny a vybúraných hmôt za každých ďalších 5 m | t | 4.481 |  | 0 |  |  |  | znížená |  | 0 | 0 | 0 | 0 | 0 | 4 | K | 2 | ROZPOCET | 0 | 0 | 0 | 0 | 0 | 2 | 0 | 4 | 1947413857
29 | K | 979089612.S | Poplatok za skladovanie - iné odpady zo stavieb a demolácií (17 09), ostatné | t | 4.481 |  | 0 |  |  |  | znížená |  | 0 | 0 | 0 | 0 | 0 | 4 | K | 2 | ROZPOCET | 0 | 0 | 0 | 0 | 0 | 2 | 0 | 4 | 358327133
| D | 99 | Presun hmôt HSV |  |  |  | 0 | [5 empty] | 0 |  | 0 |  | 0 | 1 | D | 1 | ROZPOCET | [6 empty] | 0
30 | K | 998011002.S | Presun hmôt pre budovy (801, 803, 812), zvislá konštr. z tehál, tvárnic, z kovu výšky do 12 m | t | 1.819 |  | 0 |  |  |  | znížená |  | 0 | 0 | 0 | 0 | 0 | 4 | K | 2 | ROZPOCET | 0 | 0 | 0 | 0 | 0 | 2 | 0 | 4 | -102540717
| D | PSV | Práce a dodávky PSV |  |  |  | 0 | [5 empty] | 0 |  | 0.47357 |  | 0.03326 | 2 | D | 0 | ROZPOCET | [6 empty] | 0
| D | 71 | Izolácie |  |  |  | 0 | [5 empty] | 0 |  | 0.000594 |  | 0 | 2 | D | 1 | ROZPOCET | [6 empty] | 0
| D | 713 | Izolácie tepelné |  |  |  | 0 | [5 empty] | 0 |  | 0.000594 |  | 0 | 2 | D | 2 | ROZPOCET | [6 empty] | 0
31 | K | 713482111.S | Montáž trubíc z PE, hr.do 10 mm,vnút.priemer do 38 mm | m | 21 |  | 0 |  |  |  | znížená |  | 0 | 9e-06 | 0.000189 | 0 | 0 | 16 | K | 3 | ROZPOCET | 0 | 0 | 0 | 0 | 0 | 2 | 0 | 16 | 1720640503
32 | M | 283310001100 | Izolačná PE trubica TUBOLIT DG 18x9 mm (d potrubia x hr. izolácie), nadrezaná, AZ FLEX, (alt. ekvivalent) | m | 6.5 |  | 0 |  |  |  | znížená |  | 0 | 4e-05 | 0.00026 | 0 | 0 | 32 | M | 3 | ROZPOCET | 0 | 0 | 0 | 0 | 0 | 2 | 0 | 16 | -68745136
33 | M | 283310001300 | Izolačná PE trubica TUBOLIT DG 22x9 mm (d potrubia x hr. izolácie), nadrezaná, AZ FLEX, (alt. ekvivalent) | m | 14.5 |  | 0 |  |  |  | znížená |  | 0 | 1e-05 | 0.000145 | 0 | 0 | 32 | M | 3 | ROZPOCET | 0 | 0 | 0 | 0 | 0 | 2 | 0 | 16 | -2126031821
| D | 72 | Zdravotno - technické inštalácie |  |  |  | 0 | [5 empty] | 0 |  | 0.08777 |  | 0.03326 | 2 | D | 1 | ROZPOCET | [6 empty] | 0
| D | 721 | Vnútorná kanalizácia |  |  |  | 0 | [5 empty] | 0 |  | 0.023093 |  | 0 | 2 | D | 2 | ROZPOCET | [6 empty] | 0
34 | K | 721171109.S | Potrubie z PVC - U odpadové ležaté hrdlové D 110 mm | m | 3.45 |  | 0 |  |  |  | znížená |  | 0 | 0.0017671 | 0.0060966 | 0 | 0 | 16 | K | 3 | ROZPOCET | 0 | 0 | 0 | 0 | 0 | 2 | 0 | 16 | -1166196520
35 | K | 721171112.S | Potrubie z PVC - U odpadové ležaté hrdlové D 160 mm | m | 5.7 |  | 0 |  |  |  | znížená |  | 0 | 0.0026412 | 0.015055 | 0 | 0 | 16 | K | 3 | ROZPOCET | 0 | 0 | 0 | 0 | 0 | 2 | 0 | 16 | -1341056775
36 | K | 721173205.S | Potrubie z PVC - U odpadné pripájacie D 50 mm | m | 3 |  | 0 |  |  |  | znížená |  | 0 | 0.00064698 | 0.0019409 | 0 | 0 | 16 | K | 3 | ROZPOCET | 0 | 0 | 0 | 0 | 0 | 2 | 0 | 16 | 587465847
37 | K | 721194105 | Vyvedenie a upevnenie kanal. výpustiek D 50x1.8 | kus | 5 |  | 0 |  |  |  | znížená |  | 0 | 0 | 0 | 0 | 0 | 16 | K | 3 | ROZPOCET | 0 | 0 | 0 | 0 | 0 | 2 | 0 | 16 | 523948769
38 | K | 721194105.S | Zriadenie prípojky na potrubí vyvedenie a upevnenie odpadových výpustiek D 50 mm | kus | 2 |  | 0 |  |  |  | znížená |  | 0 | 0 | 0 | 0 | 0 | 16 | K | 3 | ROZPOCET | 0 | 0 | 0 | 0 | 0 | 2 | 0 | 16 | 199925023
39 | K | 721194109.S | Zriadenie prípojky na potrubí vyvedenie a upevnenie odpadových výpustiek D 110 mm | kus | 1 |  | 0 |  |  |  | znížená |  | 0 | 0 | 0 | 0 | 0 | 16 | K | 3 | ROZPOCET | 0 | 0 | 0 | 0 | 0 | 2 | 0 | 16 | 1524123616
40 | K | 721290111.S | Ostatné - skúška tesnosti kanalizácie v objektoch vodou do DN 125 | m | 7 |  | 0 |  |  |  | znížená |  | 0 | 0 | 0 | 0 | 0 | 16 | K | 3 | ROZPOCET | 0 | 0 | 0 | 0 | 0 | 2 | 0 | 16 | -631508273
41 | K | 721290112.S | Ostatné - skúška tesnosti kanalizácie v objektoch vodou DN 150 alebo DN 200 | m | 6 |  | 0 |  |  |  | znížená |  | 0 | 0 | 0 | 0 | 0 | 16 | K | 3 | ROZPOCET | 0 | 0 | 0 | 0 | 0 | 2 | 0 | 16 | 1608213648
42 | K | 998721101.S | Presun hmôt pre vnútornú kanalizáciu v objektoch výšky do 6 m | t | 0.023 |  | 0 |  |  |  | znížená |  | 0 | 0 | 0 | 0 | 0 | 16 | K | 3 | ROZPOCET | 0 | 0 | 0 | 0 | 0 | 2 | 0 | 16 | -1367406325
| D | 722 | Vnútorný vodovod |  |  |  | 0 | [5 empty] | 0 |  | 0.014848 |  | 0 | 2 | D | 2 | ROZPOCET | [6 empty] | 0
43 | K | 722171130.S | Plasthliníkové potrubie v tyčiach spájané lisovaním d 16 mm | m | 6.5 |  | 0 |  |  |  | znížená |  | 0 | 0.0003822 | 0.0024843 | 0 | 0 | 16 | K | 3 | ROZPOCET | 0 | 0 | 0 | 0 | 0 | 2 | 0 | 16 | -567115669
44 | K | 722171132.S | Plasthliníkové potrubie v tyčiach spájané lisovaním d 20 mm | m | 14.5 |  | 0 |  |  |  | znížená |  | 0 | 0.0004894 | 0.0070963 | 0 | 0 | 16 | K | 3 | ROZPOCET | 0 | 0 | 0 | 0 | 0 | 2 | 0 | 16 | -1099182591
45 | K | 722190401.S | Vyvedenie a upevnenie výpustky DN 15 | kus | 3 |  | 0 |  |  |  | znížená |  | 0 | 0 | 0 | 0 | 0 | 16 | K | 3 | ROZPOCET | 0 | 0 | 0 | 0 | 0 | 2 | 0 | 16 | -845974750
46 | K | 722229102.S | Montáž ventilu vypúšťacieho, plniaceho, G 3/4 | kus | 2 |  | 0 |  |  |  | znížená |  | 0 | 2e-05 | 4e-05 | 0 | 0 | 16 | K | 3 | ROZPOCET | 0 | 0 | 0 | 0 | 0 | 2 | 0 | 16 | -311381074
47 | M | 551112280 | Ventil priamy prechodný KE 83E 3/4, (alt. ekvivalent) | kus | 2 |  | 0 |  |  |  | znížená |  | 0 | 0.00055 | 0.0011 | 0 | 0 | 32 | M | 3 | ROZPOCET | 0 | 0 | 0 | 0 | 0 | 2 | 0 | 16 | -414050304
48 | K | 722290226.S | Tlaková skúška vodovodného potrubia závitového do DN 50 | m | 21 |  | 0 |  |  |  | znížená |  | 0 | 0.00018652 | 0.0039169 | 0 | 0 | 16 | K | 3 | ROZPOCET | 0 | 0 | 0 | 0 | 0 | 2 | 0 | 16 | -1802576922
49 | K | 722290234.S | Prepláchnutie a dezinfekcia vodovodného potrubia do DN 80 | m | 21 |  | 0 |  |  |  | znížená |  | 0 | 1e-05 | 0.00021 | 0 | 0 | 16 | K | 3 | ROZPOCET | 0 | 0 | 0 | 0 | 0 | 2 | 0 | 16 | 1801998134
50 | K | 998722101.S | Presun hmôt pre vnútorný vodovod v objektoch výšky do 6 m | t | 0.015 |  | 0 |  |  |  | znížená |  | 0 | 0 | 0 | 0 | 0 | 16 | K | 3 | ROZPOCET | 0 | 0 | 0 | 0 | 0 | 2 | 0 | 16 | -1233969635
| D | 725 | Zariaďovacie predmety |  |  |  | 0 | [5 empty] | 0 |  | 0.04983 |  | 0.03326 | 2 | D | 2 | ROZPOCET | [6 empty] | 0
51 | K | 725119307.S | Montáž záchodovej misy keramickej kombinovanej s rovným odpadom | kus | 1 |  | 0 |  |  |  | znížená |  | 0 | 0.00028 | 0.00028 | 0 | 0 | 16 | K | 3 | ROZPOCET | 0 | 0 | 0 | 0 | 0 | 2 | 0 | 16 | -665551182
52 | M | 725112300 | Jika ZETA SET WC kombi s vodorovným odpadom, so sedátkom, rozmerov: 645 x 355 x 760 mm, (alt. ekvivalent) | súbor | 1 |  | 0 |  |  |  | znížená |  | 0 | 0.02902 | 0.02902 | 0 | 0 | 32 | M | 3 | ROZPOCET | 0 | 0 | 0 | 0 | 0 | 2 | 0 | 16 | 57880011
53 | K | 725210821.S | Demontáž umývadiel alebo umývadielok bez výtokovej armatúry, -0,01946t | súb. | 1 |  | 0 |  |  |  | znížená |  | 0 | 0 | 0 | 0.01946 | 0.01946 | 16 | K | 3 | ROZPOCET | 0 | 0 | 0 | 0 | 0 | 2 | 0 | 16 | -636773366
54 | K | 725219401.S | Montáž umývadla keramického na skrutky do muriva, bez výtokovej armatúry | kus | 1 |  | 0 |  |  |  | znížená |  | 0 | 0.00028 | 0.00028 | 0 | 0 | 16 | K | 3 | ROZPOCET | 0 | 0 | 0 | 0 | 0 | 2 | 0 | 16 | 1011259476
55 | M | 725212200 | Jika MIO umývadlo pre telesne postihnutých, rozmerov: 640x550x165 mm, miestnosť 1.14a, (alt. ekvivalent) | kus | 1 |  | 0 |  |  |  | znížená |  | 0 | 0.01319 | 0.01319 | 0 | 0 | 32 | M | 3 | ROZPOCET | 0 | 0 | 0 | 0 | 0 | 2 | 0 | 16 | 42635302
56 | K | 725829402.S | Montáž batérie umývadlovej a drezovej stojankovej, so senzorovým ovládaním s prívodom teplej a studenej vody | kus | 2 |  | 0 |  |  |  | znížená |  | 0 | 4e-05 | 8e-05 | 0 | 0 | 16 | K | 3 | ROZPOCET | 0 | 0 | 0 | 0 | 0 | 2 | 0 | 16 | 888190538
57 | M | 5513006040 | Umývadlová stojánková páková batéria s pop-up 5/4", chróm | kus | 2 |  | 0 |  |  |  | znížená |  | 0 | 0.0016 | 0.0032 | 0 | 0 | 32 | M | 3 | ROZPOCET | 0 | 0 | 0 | 0 | 0 | 2 | 0 | 16 | -2036230655
58 | K | 725291114 | Montáž doplnkov WC - sklopného toaletného držadla | pár | 1 |  | 0 |  |  |  | znížená |  | 0 | 0 | 0 | 0 | 0 | 16 | K | 3 | ROZPOCET | 0 | 0 | 0 | 0 | 0 | 2 | 0 | 16 | -1863416359
59 | M | 551932650 | Sklopné držadlo vedľa záchodovej misy | pár | 1 |  | 0 |  |  |  | znížená |  | 0 | 0.00065 | 0.00065 | 0 | 0 | 32 | M | 3 | ROZPOCET | 0 | 0 | 0 | 0 | 0 | 2 | 0 | 16 | 1589583394
60 | K | 725291119 | Montáž doplnkov k umývadlu - držadlo | pár | 1 |  | 0 |  |  |  | znížená |  | 0 | 0 | 0 | 0 | 0 | 16 | K | 3 | ROZPOCET | 0 | 0 | 0 | 0 | 0 | 2 | 0 | 16 | -791098426
61 | M | 551930400 | Držadlo dĺžka 600 mm - umiestnené 680 mm na podlahou (vedľa umývadla) | pár | 1 |  | 0 |  |  |  | znížená |  | 0 | 0 | 0 | 0 | 0 | 32 | M | 3 | ROZPOCET | 0 | 0 | 0 | 0 | 0 | 2 | 0 | 16 | 987142181
62 | K | 725819401.S | Montáž ventilu rohového s pripojovacou rúrkou G 1/2 | kus | 3 |  | 0 |  |  |  | znížená |  | 0 | 8e-05 | 0.00024 | 0 | 0 | 16 | K | 3 | ROZPOCET | 0 | 0 | 0 | 0 | 0 | 2 | 0 | 16 | 152579536
63 | M | 551012420 | Ventil rohový RD L80 1/2 s pripojovacou rúrkou | kus | 3 |  | 0 |  |  |  | znížená |  | 0 | 0.00027 | 0.00081 | 0 | 0 | 32 | M | 3 | ROZPOCET | 0 | 0 | 0 | 0 | 0 | 2 | 0 | 16 | -1316215845
64 | K | 725210821 | Demontáž umývadiel na dalšie použitie | súb | 4 |  | 0 |  |  |  | znížená |  | 0 | 0 | 0 | 0 | 0 | 16 | K | 3 | ROZPOCET | 0 | 0 | 0 | 0 | 0 | 2 | 0 | 16 | 1875092588
65 | K | 725219401 | Spätná montáž umývadiel keramických so záp. uzáv. na skrutky | súb | 4 |  | 0 |  |  |  | znížená |  | 0 | 8e-05 | 0.00032 | 0 | 0 | 16 | K | 3 | ROZPOCET | 0 | 0 | 0 | 0 | 0 | 2 | 0 | 16 | 106129345
66 | K | 725820810 | Demontáž batérie umývadlovej na ďalšie použitie | ks | 4 |  | 0 |  |  |  | znížená |  | 0 | 0 | 0 | 0.0026 | 0.0104 | 16 | K | 3 | ROZPOCET | 0 | 0 | 0 | 0 | 0 | 2 | 0 | 16 | -1878005960
67 | K | 725829201 | Spätná montáž batérie umývadlovej | ks | 4 |  | 0 |  |  |  | znížená |  | 0 | 0.00012 | 0.00048 | 0 | 0 | 16 | K | 3 | ROZPOCET | 0 | 0 | 0 | 0 | 0 | 2 | 0 | 16 | 794936732
68 | K | 725860820 | Demontáž zápachovej uzávierky pre zariaďovacie predmety, umývadlá na ďalšie použitie | ks | 4 |  | 0 |  |  |  | znížená |  | 0 | 0 | 0 | 0.00085 | 0.0034 | 16 | K | 3 | ROZPOCET | 0 | 0 | 0 | 0 | 0 | 2 | 0 | 16 | 1596568879
69 | K | 725869101 | Spätná montáž zápachovej uzávierky pre zariaďovacie predmety, umývadlovej | ks | 4 |  | 0 |  |  |  | znížená |  | 0 | 0.00017 | 0.00068 | 0 | 0 | 16 | K | 3 | ROZPOCET | 0 | 0 | 0 | 0 | 0 | 2 | 0 | 16 | 1645125504
70 | K | 725530114 | Montáž ohrievača vody prietokového 186x135x75 mm - CLAGE SMARTRONIC MCX3 | súb | 1 |  | 0 |  |  |  | znížená |  | 0 | 0.0006 | 0.0006 | 0 | 0 | 16 | K | 3 | ROZPOCET | 0 | 0 | 0 | 0 | 0 | 2 | 0 | 16 | 587354724
71 | M | 4844843800180 | Nový ohrievač vody prietokový 186x135x75 mm - CLAGE SMARTRONIC MCX3, (alt. ekvivalent) | ks | 1 |  | 0 |  |  |  | znížená |  | 0 | 0 | 0 | 0 | 0 | 32 | M | 3 | ROZPOCET | 0 | 0 | 0 | 0 | 0 | 2 | 0 | 16 | 1383543593
72 | K | 998725101.S | Presun hmôt pre zariaďovacie predmety v objektoch výšky do 6 m | t | 0.05 |  | 0 |  |  |  | znížená |  | 0 | 0 | 0 | 0 | 0 | 16 | K | 3 | ROZPOCET | 0 | 0 | 0 | 0 | 0 | 2 | 0 | 16 | -753164723
| D | 76 | Konštrukcie |  |  |  | 0 | [5 empty] | 0 |  | 0.00664 |  | 0 | 2 | D | 1 | ROZPOCET | [6 empty] | 0
| D | 766 | Konštrukcie stolárske |  |  |  | 0 | [5 empty] | 0 |  | 3e-05 |  | 0 | 2 | D | 2 | ROZPOCET | [6 empty] | 0
73 | K | 766661112 | Montáž dvier kompl. otvár. do zárubne 1-krídl. | kus | 1 |  | 0 |  |  |  | znížená |  | 0 | 0 | 0 | 0 | 0 | 16 | K | 3 | ROZPOCET | 0 | 0 | 0 | 0 | 0 | 2 | 0 | 16 | 1818134954
74 | M | 5534100327/D | Vnútorné dvere šír. x výš.900x1970 mm, drevené, jednokrídlové, osadené do drevenej zárubne, dvere bez prahu, klúčka z vonku aj zvnútra | kus | 1 |  | 0 |  |  |  | znížená |  | 0 | 0 | 0 | 0 | 0 | 32 | M | 3 | ROZPOCET | 0 | 0 | 0 | 0 | 0 | 2 | 0 | 16 | 1144804919
75 | K | 766692124.S | Lišta prechodová dl. 90 cm | kus | 1 |  | 0 |  |  |  | znížená |  | 0 | 3e-05 | 3e-05 | 0 | 0 | 16 | K | 3 | ROZPOCET | 0 | 0 | 0 | 0 | 0 | 2 | 0 | 16 | -1515870917
76 | K | 998766101.S | Presun hmot pre konštrukcie stolárske v objektoch výšky do 6 m | t | 0.014 |  | 0 |  |  |  | znížená |  | 0 | 0 | 0 | 0 | 0 | 16 | K | 3 | ROZPOCET | 0 | 0 | 0 | 0 | 0 | 2 | 0 | 16 | -1083620281
| D | 769 | Montáž vzduchotechnických zariadení |  |  |  | 0 | [5 empty] | 0 |  | 0.00661 |  | 0 | 2 | D | 2 | ROZPOCET | [6 empty] | 0
77 | K | 769011025.S | Montáž ventilátora Punto Filo MF 100 T LL axiálneho na stenu (alt.ekvivalent) | kus | 1 |  | 0 |  |  |  | znížená |  | 0 | 0 | 0 | 0 | 0 | 16 | K | 3 | ROZPOCET | 0 | 0 | 0 | 0 | 0 | 2 | 0 | 16 | -934466596
78 | M | 4290013155R | Axiálny ventilátor Punto Filo MF 100 T LL (alt.ekvivalent) | kus | 1 |  | 0 |  |  |  | znížená |  | 0 | 0.00125 | 0.00125 | 0 | 0 | 32 | M | 3 | ROZPOCET | 0 | 0 | 0 | 0 | 0 | 2 | 0 | 16 | -1752019552
79 | K | 769021000.S | Montáž spiro potrubia do DN 50 | m | 10 |  | 0 |  |  |  | znížená |  | 0 | 0 | 0 | 0 | 0 | 16 | K | 3 | ROZPOCET | 0 | 0 | 0 | 0 | 0 | 2 | 0 | 16 | 1172919332
80 | M | 4290035026 | Spiro potrubie L=1000 mm DN 100 | m | 10 |  | 0 |  |  |  | znížená |  | 0 | 0.00053 | 0.0053 | 0 | 0 | 32 | M | 3 | ROZPOCET | 0 | 0 | 0 | 0 | 0 | 2 | 0 | 16 | -228109284
81 | K | 769035030.S | Montáž mriežky na odvod vzduchu do prierezu 0.078 m2 | kus | 1 |  | 0 |  |  |  | znížená |  | 0 | 0 | 0 | 0 | 0 | 16 | K | 3 | ROZPOCET | 0 | 0 | 0 | 0 | 0 | 2 | 0 | 16 | -981265598
82 | M | 4297201001 | Ventilačná mriežka plastová, hranatá so sieťkou 150x250x15 mm | ks | 1 |  | 0 |  |  |  | znížená |  | 0 | 6e-05 | 6e-05 | 0 | 0 | 32 | M | 3 | ROZPOCET | 0 | 0 | 0 | 0 | 0 | 2 | 0 | 16 | 1335708537
| D | 77 | Podlahy |  |  |  | 0 | [5 empty] | 0 |  | 0.097758 |  | 0 | 2 | D | 1 | ROZPOCET | [6 empty] | 0
| D | 771 | Podlahy z dlaždíc keramických |  |  |  | 0 | [5 empty] | 0 |  | 0.097758 |  | 0 | 2 | D | 2 | ROZPOCET | [6 empty] | 0
83 | K | 771575109.S | Montáž podláh z dlaždíc keramických do lepidla | m2 | 3.56 |  | 0 |  |  |  | znížená |  | 0 | 0.00491 | 0.01748 | 0 | 0 | 16 | K | 3 | ROZPOCET | 0 | 0 | 0 | 0 | 0 | 2 | 0 | 16 | 1112004525
84 | M | 597740000400.S | Dlažba keramická | m2 | 3.916 |  | 0 |  |  |  | znížená |  | 0 | 0.0205 | 0.080278 | 0 | 0 | 32 | M | 3 | ROZPOCET | 0 | 0 | 0 | 0 | 0 | 2 | 0 | 16 | -1651092025
85 | K | 998771101.S | Presun hmôt pre podlahy z dlaždíc v objektoch výšky do 6m | t | 0.098 |  | 0 |  |  |  | znížená |  | 0 | 0 | 0 | 0 | 0 | 16 | K | 3 | ROZPOCET | 0 | 0 | 0 | 0 | 0 | 2 | 0 | 16 | -1247431481
| D | 78 | Dokončovacie práce |  |  |  | 0 | [5 empty] | 0 |  | 0.28081 |  | 0 | 2 | D | 1 | ROZPOCET | [6 empty] | 0
| D | 781 | Obklady z obkladačiek a dosiek |  |  |  | 0 | [5 empty] | 0 |  | 0.27573 |  | 0 | 2 | D | 2 | ROZPOCET | [6 empty] | 0
86 | K | 781445017.S | Montáž obkladov vnútor. stien z obkladačiek kladených do tmelu veľ. 300x200 mm | m2 | 16.35 |  | 0 |  |  |  | znížená |  | 0 | 0.0033645 | 0.05501 | 0 | 0 | 16 | K | 3 | ROZPOCET | 0 | 0 | 0 | 0 | 0 | 2 | 0 | 16 | 81431019
87 | M | 597640000700.S | Obkladačky keramické | m2 | 16.35 |  | 0 |  |  |  | znížená |  | 0 | 0.0135 | 0.22073 | 0 | 0 | 32 | M | 3 | ROZPOCET | 0 | 0 | 0 | 0 | 0 | 2 | 0 | 16 | 1959964857
88 | K | 998781101.S | Presun hmôt pre obklady keramické v objektoch výšky do 6 m | t | 0.276 |  | 0 |  |  |  | znížená |  | 0 | 0 | 0 | 0 | 0 | 16 | K | 3 | ROZPOCET | 0 | 0 | 0 | 0 | 0 | 2 | 0 | 16 | -22844878
| D | 784 | Maľby |  |  |  | 0 | [5 empty] | 0 |  | 0.0050715 |  | 0 | 2 | D | 2 | ROZPOCET | [6 empty] | 0
89 | K | 784452371 | Maľba zo zmesí tekut. 1 far. dvojnás. b. strop miest. do3,8m | m2 | 28.175 |  | 0 |  |  |  | znížená |  | 0 | 0.00018 | 0.0050715 | 0 | 0 | 16 | K | 3 | ROZPOCET | 0 | 0 | 0 | 0 | 0 | 2 | 0 | 16 | -2134992683
| D | M | Práce a dodávky M |  |  |  | 0 | [5 empty] | 0 |  | 0.00811 |  | 0.0092 | 2 | D | 0 | ROZPOCET | [6 empty] | 0
| D | 21-M | Elektromontáže |  |  |  | 0 | [5 empty] | 0 |  | 0.00811 |  | 0.0092 | 3 | D | 1 | ROZPOCET | [6 empty] | 0
90 | K | 210967266.S | Demontáž - kábel medený uložený pevne CYKY 450/750 V 3x1,5 -0,00014 t | m | 8 |  | 0 |  |  |  | znížená |  | 0 | 0 | 0 | 0.00014 | 0.00112 | 64 | K | 2 | ROZPOCET | 0 | 0 | 0 | 0 | 0 | 2 | 0 | 64 | -1640137753
91 | K | 210800146 | Kábel medený uložený pevne CYKY 450/750 V 3x1,5 - montáž | m | 8 |  | 0 |  |  |  | znížená |  | 0 | 0 | 0 | 0 | 0 | 64 | K | 2 | ROZPOCET | 0 | 0 | 0 | 0 | 0 | 2 | 0 | 64 | -1437285772
92 | M | 3410350085 | CYKY 3x1,5 Kábel pre pevné uloženie, medený STN | m | 8 |  | 0 |  |  |  | znížená |  | 0 | 0.00014 | 0.00112 | 0 | 0 | 256 | M | 2 | ROZPOCET | 0 | 0 | 0 | 0 | 0 | 2 | 0 | 64 | 5839944
93 | K | 210967267.S | Demontáž - kábel medený uložený pevne CYKY 450/750 V 3x2,5 -0,00019 t | m | 15 |  | 0 |  |  |  | znížená |  | 0 | 0 | 0 | 0.00019 | 0.00285 | 64 | K | 2 | ROZPOCET | 0 | 0 | 0 | 0 | 0 | 2 | 0 | 64 | -634334419
94 | K | 210800147 | Kábel medený uložený pevne CYKY 450/750 V 3x2,5 - montáž | m | 15 |  | 0 |  |  |  | znížená |  | 0 | 0 | 0 | 0 | 0 | 64 | K | 2 | ROZPOCET | 0 | 0 | 0 | 0 | 0 | 2 | 0 | 64 | -732210296
95 | M | 3410350086 | CYKY 3x2,5 Kábel pre pevné uloženie, medený STN | m | 15 |  | 0 |  |  |  | znížená |  | 0 | 0.00019 | 0.00285 | 0 | 0 | 32 | M | 2 | ROZPOCET | 0 | 0 | 0 | 0 | 0 | 2 | 0 | 16 | 1928043216
96 | K | 210960014.S | Demontáž do sute - rúrka ohybná elektroinštalačná z PVC 32, uložená pevne -0,00022 t | m | 23 |  | 0 |  |  |  | znížená |  | 0 | 0 | 0 | 0.00022 | 0.00506 | 64 | K | 2 | ROZPOCET | 0 | 0 | 0 | 0 | 0 | 2 | 0 | 64 | -1688812237
97 | K | 210010027.S | Rúrka ohybná elektroinštalačná z PVC typ FXP 32, uložená pevne | m | 23 |  | 0 |  |  |  | znížená |  | 0 | 0 | 0 | 0 | 0 | 64 | K | 2 | ROZPOCET | 0 | 0 | 0 | 0 | 0 | 2 | 0 | 64 | 985921001
98 | M | 345710009300.S | Rúrka ohybná vlnitá pancierová so strednou mechanickou odolnosťou z PVC-U, D 32 | m | 23 |  | 0 |  |  |  | znížená |  | 0 | 0.00017 | 0.00391 | 0 | 0 | 128 | M | 2 | ROZPOCET | 0 | 0 | 0 | 0 | 0 | 2 | 0 | 128 | 1330062366
99 | M | 345710018000.S | Spojka nasúvacia z PVC-U pre elektroinštal. rúrky, D 32 mm | ks | 23 |  | 0 |  |  |  | znížená |  | 0 | 1e-05 | 0.00023 | 0 | 0 | 128 | M | 2 | ROZPOCET | 0 | 0 | 0 | 0 | 0 | 2 | 0 | 128 | -840127270
100 | K | 210960831.S | Demontáž do sute - jednopólový spínač - radenie 1, nástenný pre prostredie obyčajné alebo vlhké -0,00010 t | ks | 1 |  | 0 |  |  |  | znížená |  | 0 | 0 | 0 | 0.0001 | 0.0001 | 64 | K | 2 | ROZPOCET | 0 | 0 | 0 | 0 | 0 | 2 | 0 | 64 | -376357925
101 | K | 210110001 | Jednopólový spínač - radenie 1, nástenný pre prostredie obyčajné alebo vlhké vrátane zapojenia | ks | 1 |  | 0 |  |  |  | znížená |  | 0 | 0 | 0 | 0 | 0 | 64 | K | 2 | ROZPOCET | 0 | 0 | 0 | 0 | 0 | 2 | 0 | 64 | -1316640686
102 | M | 3450230001 | Vypínač rad. 1 - IP44 | ks | 1 |  | 0 |  |  |  | znížená |  | 0 | 0 | 0 | 0 | 0 | 256 | M | 2 | ROZPOCET | 0 | 0 | 0 | 0 | 0 | 2 | 0 | 64 | -1370404737
103 | K | 210961161.S | Demontáž do sute - zásuvka domová nástenná -0,00007 t | ks | 1 |  | 0 |  |  |  | znížená |  | 0 | 0 | 0 | 7e-05 | 7e-05 | 64 | K | 2 | ROZPOCET | 0 | 0 | 0 | 0 | 0 | 2 | 0 | 64 | 223191665
104 | K | 210111022 | Domová dvojzásuvka v krabici obyč. alebo do vlhka, vrátane zapojenia 10/16 A 250 V 2P + Z | ks | 1 |  | 0 |  |  |  | znížená |  | 0 | 0 | 0 | 0 | 0 | 64 | K | 2 | ROZPOCET | 0 | 0 | 0 | 0 | 0 | 2 | 0 | 64 | 2080365525
105 | M | 3450365061 | Dvojzásuvka IP 20 | ks | 1 |  | 0 |  |  |  | znížená |  | 0 | 0 | 0 | 0 | 0 | 256 | M | 2 | ROZPOCET | 0 | 0 | 0 | 0 | 0 | 2 | 0 | 64 | -418092375