## Rekapitulácia stavby
Export Komplet | [27 empty] | 2.0 | ZAMOK |  |  |  |  | False | False | {e0144e3c-b068-446a-97c8-fcca7f070d82}
[33 empty] | 0,01 | 20
[33 empty] | 0,01 | 20
|  | REKAPITULÁCIA STAVBY | [17 empty] | v --- nižšie sa nachádzajú doplnkové a pomocné údaje k zostavám --- v | [11 empty] | Návod na vyplnenie | 0,001
|  | Kód: |  |  |  |  | 2323-19E | [24 empty] | Meniť je možné iba bunky so žltým podfarbením! 1) na prvom liste Rekapitulácie stavby vyplňte v zostave a) Rekapitulácia stavby - údaje o Zhotoviteľovi (prenesú sa do ostatných zostáv aj v iných listoch) b) Rekapitulácia objektov stavby - potrebné Ostatné náklady 2) na vybraných listoch vyplňte v zostave a) Krycí list - údaje o Zhotoviteľovi, pokiaľ sa líšia od údajov o Zhotoviteľovi na Rekapitulácii stavby (údaje se prenesú do ostatných zostav v danom liste) b) Rekapitulácia rozpočtu - potrebné Ostatné náklady c) Celkové náklady za stavbu - ceny na položkách - množstvo, pokiaľ má žlté podfarbenie - a v prípade potreby poznámku (tá je v skrytom stĺpci) | 0,01
|  | Stavba: |  |  |  |  | CESTA OKOLO TATIER, ÚSEK K.Ú. KEŽMAROK - HUNCOVCE | [25 empty] | 0,01
|  | JKSO: | [13 empty] | KS: | [16 empty] | 0,01
|  | Miesto: |  |  |  |  | HUNCOVCE | [8 empty] | Dátum: |  | 9. 10. 2019 | [14 empty] | 0,01
0,01
|  | Objednávateľ: | [13 empty] | IČO: | [16 empty] | 0,01
|  |  | OBEC HUNCOVCE | [12 empty] | IČ DPH: | [16 empty] | 0,01
0,01
|  | Zhotoviteľ: | [13 empty] | IČO: |  | Vyplň údaj | [14 empty] | 0,01
|  |  | Vyplň údaj | [12 empty] | IČ DPH: |  | Vyplň údaj | [14 empty] | 0,01
False
|  | Projektant: | [13 empty] | IČO: | [16 empty] | True
[16 empty] | IČ DPH: | [16 empty] | True
0,01
|  | Spracovateľ: | [13 empty] | IČO: | [16 empty] | 0,01
[16 empty] | IČ DPH: | [16 empty] | True
Poznámka:
|  | Cena bez DPH | [13 empty] | 0
[8 empty] | Sadzba dane |  |  | Základ dane |  |  |  |  | Výška dane
|  | DPH |  | základná |  |  |  | 20% |  |  | 0 |  |  |  |  | 0
|  |  |  | znížená |  |  |  | 20% |  |  | 0 |  |  |  |  | 0
|  |  |  | zákl. prenesená |  |  |  | 20% |  |  | 0 |  |  |  |  | 0
|  |  |  | zníž. prenesená |  |  |  | 20% |  |  | 0 |  |  |  |  | 0
|  |  |  | nulová |  |  |  | 0% |  |  | 0 |  |  |  |  | 0
|  | Cena s DPH | [6 empty] | v |  |  | EUR |  |  |  | 0
|  | Projektant | [11 empty] | Spracovateľ
|  | Dátum a podpis: | [7 empty] | Pečiatka |  |  |  | Dátum a podpis: |  |  | Pečiatka
|  | Objednávateľ | [11 empty] | Zhotoviteľ
|  | Dátum a podpis: | [7 empty] | Pečiatka |  |  |  | Dátum a podpis: |  |  | Pečiatka
REKAPITULÁCIA OBJEKTOV STAVBY
| Kód: | [6 empty] | 2323-19E
| Stavba: | [6 empty] | CESTA OKOLO TATIER, ÚSEK K.Ú. KEŽMAROK - HUNCOVCE
| Miesto: | [6 empty] | HUNCOVCE | [6 empty] | Dátum: |  | 9. 10. 2019
| Objednávateľ: | [6 empty] | OBEC HUNCOVCE | [6 empty] | Projektant: |  |  |  |  | Informatívne údaje z listov zákaziek
| Zhotoviteľ: | [13 empty] | Spracovateľ:
| Kód |  |  |  | Popis | [7 empty] | Cena bez DPH [EUR] |  |  |  |  | Cena s DPH [EUR] | Typ | z toho Ostat. náklady [EUR] | DPH [EUR] | Normohodiny [h] | DPH základná [EUR] | DPH znížená [EUR] | DPH základná prenesená [EUR] | DPH znížená prenesená [EUR] | Základňa DPH základná | Základňa DPH znížená | Základňa DPH zákl. prenesená | Základňa DPH zníž. prenesená | Základňa DPH nulová
| Náklady z rozpočtov | [11 empty] | 0 |  |  |  |  | 0 |  | 0 | 0 | 0 | 0 | 0 | 0 | 0 | 0 | 0 | 0 | 0 | 0 |  | D | 0 | ###NOIMPORT### | IMPORT | {e0144e3c-b068-446a-97c8-fcca7f070d82} | {00000000-0000-0000-0000-000000000000}
/ |  | 1 |  |  |  | 102-00 Cyklochodník v katastri obce Huncovce, I.etapa km 1,061-1,578 | [6 empty] | 0 |  |  |  |  | 0 | STA | 0 | 0 | 0 | 0 | 0 | 0 | 0 | 0 | 0 | 0 | 0 | 0 |  |  | 1 |  | IMPORT | {5dadb497-76a0-4ebc-86cd-597f99d3d4ce} | {e0144e3c-b068-446a-97c8-fcca7f070d82} | 822 29 | 0
/ |  | 2 |  |  |  | 102-00 Cyklochodník v katastri obce Huncovce, II.etapa km 2,509-2,910 | [6 empty] | 0 |  |  |  |  | 0 | STA | 0 | 0 | 0 | 0 | 0 | 0 | 0 | 0 | 0 | 0 | 0 | 0 |  |  | 1 |  | IMPORT | {a56a0c61-d842-4cef-95ac-8a82f052445f} | {e0144e3c-b068-446a-97c8-fcca7f070d82} | 822 29 | 0
/ |  | 3 |  |  |  | 102-00 Cyklochodník v katastri obce Huncovce, III.etapa km 2,950-4,801 | [6 empty] | 0 |  |  |  |  | 0 | STA | 0 | 0 | 0 | 0 | 0 | 0 | 0 | 0 | 0 | 0 | 0 | 0 |  |  | 1 |  | IMPORT | {ea32df81-4f4d-440b-97bd-6b6b4587918a} | {e0144e3c-b068-446a-97c8-fcca7f070d82} | 822 29 | 0
/ |  | 4 |  |  |  | 203-00 Lávka cez rieku Poprad | [6 empty] | 0 |  |  |  |  | 0 | STA | 0 | 0 | 0 | 0 | 0 | 0 | 0 | 0 | 0 | 0 | 0 | 0 |  |  | 1 |  | IMPORT | {989b7b03-14af-496c-bf53-cdef0bf62d90} | {e0144e3c-b068-446a-97c8-fcca7f070d82} | 821 43 | 0
/ |  | 5 |  |  |  | 601-00 Úpravy nadzemných 22 kV vedení-Huncovce, I.etapa km 1,061-1,578 | [6 empty] | 0 |  |  |  |  | 0 | STA | 0 | 0 | 0 | 0 | 0 | 0 | 0 | 0 | 0 | 0 | 0 | 0 |  |  | 1 |  | IMPORT | {7696139a-019c-49b8-a0fb-d370d4789c3a} | {e0144e3c-b068-446a-97c8-fcca7f070d82} |  | 0
/ |  | 6 |  |  |  | 601-00 Úpravy nadzemných 22 kV vedení-Huncovce, III.etapa km 2,950-4,801 | [6 empty] | 0 |  |  |  |  | 0 | STA | 0 | 0 | 0 | 0 | 0 | 0 | 0 | 0 | 0 | 0 | 0 | 0 |  |  | 1 |  | IMPORT | {f8670b39-91d2-414b-b6ef-d6c96ee57abf} | {e0144e3c-b068-446a-97c8-fcca7f070d82} |  | 0
/ |  | 7 |  |  |  | 650-00 Preložka telefónneho vedenia | [6 empty] | 0 |  |  |  |  | 0 | STA | 0 | 0 | 0 | 0 | 0 | 0 | 0 | 0 | 0 | 0 | 0 | 0 |  |  | 1 |  | IMPORT | {4eceafe6-9fc0-4360-9141-2bc75cd14439} | {e0144e3c-b068-446a-97c8-fcca7f070d82} |  | 0

## 1 - 102-00 Cyklochodník v...
{5dadb497-76a0-4ebc-86cd-597f99d3d4ce}
0
| KRYCÍ LIST ROZPOČTU | [7 empty] | v --- nižšie sa nachádzajú doplnkové a pomocné údaje k zostavám --- v | [8 empty] | False
Stavba:
CESTA OKOLO TATIER, ÚSEK K.Ú. KEŽMAROK - HUNCOVCE
Objekt:
1 - 102-00 Cyklochodník v katastri obce Huncovce, I.etapa km 1,061-1,578
| JKSO: |  | 822 29 |  |  | KS: | 211
| Miesto: |  | HUNCOVCE |  |  | Dátum: | 9. 10. 2019
| Objednávateľ: |  |  |  |  | IČO:
|  | OBEC HUNCOVCE |  |  |  | IČ DPH:
| Zhotoviteľ: |  |  |  |  | IČO: | Vyplň údaj
|  | Vyplň údaj |  |  |  | IČ DPH: | Vyplň údaj
| Projektant: |  |  |  |  | IČO:
IČ DPH:
| Spracovateľ: |  |  |  |  | IČO:
IČ DPH:
Poznámka:
| Cena bez DPH | [5 empty] | 0
|  |  | Základ dane |  |  | Sadzba dane | Výška dane
| DPH | základná | 0 |  |  | 20% | 0
|  | znížená | 0 |  |  | 20% | 0
|  | zákl. prenesená | 0 |  |  | 20% | 0
|  | zníž. prenesená | 0 |  |  | 20% | 0
|  | nulová | 0 |  |  | 0% | 0
| Cena s DPH |  |  | v | EUR |  | 0
| Projektant |  |  | Spracovateľ
| Dátum a podpis: |  | Pečiatka | Dátum a podpis: |  |  | Pečiatka
| Objednávateľ |  |  | Zhotoviteľ
| Dátum a podpis: |  | Pečiatka | Dátum a podpis: |  |  | Pečiatka
REKAPITULÁCIA ROZPOČTU
Stavba:
CESTA OKOLO TATIER, ÚSEK K.Ú. KEŽMAROK - HUNCOVCE
Objekt:
1 - 102-00 Cyklochodník v katastri obce Huncovce, I.etapa km 1,061-1,578
Miesto: |  |  | HUNCOVCE |  |  | Dátum: | 9. 10. 2019
Objednávateľ: |  |  | OBEC HUNCOVCE |  |  | Projektant:
Zhotoviteľ: |  |  | Vyplň údaj |  |  | Spracovateľ:
Kód dielu - Popis | [6 empty] | Cena celkom [EUR]
Náklady z rozpočtu | [6 empty] | 0 | [11 empty] | -1
| HSV - Práce a dodávky HSV | [5 empty] | 0
| 1 - Zemné práce | [5 empty] | 0
| 5 - Komunikácie | [5 empty] | 0
| 6 - Úpravy povrchov, podlahy, osadenie | [5 empty] | 0
| 9 - Ostatné konštrukcie a práce-búranie | [5 empty] | 0
| 99 - Presun hmôt HSV | [5 empty] | 0
| VRN - Vedľajšie rozpočtové náklady | [5 empty] | 0
| VRN03 - Geodetické práce | [5 empty] | 0
| VRN04 - Projektové práce | [5 empty] | 0
ROZPOČET
Stavba:
CESTA OKOLO TATIER, ÚSEK K.Ú. KEŽMAROK - HUNCOVCE
Objekt:
1 - 102-00 Cyklochodník v katastri obce Huncovce, I.etapa km 1,061-1,578
Miesto: |  |  | HUNCOVCE |  |  | Dátum: | 9. 10. 2019
Objednávateľ: |  |  | OBEC HUNCOVCE |  |  | Projektant:
Zhotoviteľ: |  |  | Vyplň údaj |  |  | Spracovateľ:
PČ | Typ | Kód | Popis | MJ | Množstvo | J.cena [EUR] | Cena celkom [EUR] | Cenová sústava |  | DPH | J. Nh [h] | Nh celkom [h] | J. hmotnosť [t] | Hmotnosť celkom [t] | J. suť [t] | Suť Celkom [t]
Náklady z rozpočtu | [6 empty] | 0 |  |  |  |  | 0 |  | 2912.7056 |  | 0 |  | D | -1 | [10 empty] | 0
| D | HSV | Práce a dodávky HSV |  |  |  | 0 |  |  |  |  | 0 |  | 2912.7056 |  | 0 | 1 | D | 0 |  |  |  | ROZPOCET | [6 empty] | 0
| D | 1 | Zemné práce |  |  |  | 0 |  |  |  |  | 0 |  | 1133.6756 |  | 0 | 1 | D | 1 |  |  |  | ROZPOCET | [6 empty] | 0
1 | K | 121101112 | Odstránenie ornice s premiestn. na hromady, so zložením na vzdialenosť do 100 m a do 1000 m3 | m3 | 240 |  | 0 |  |  | znížená |  | 0 | 0 | 0 | 0 | 0 | 4 | K | 2 |  |  |  | ROZPOCET | 0 | 0 | 0 | 0 | 0 | 2 | 0 | 4 | -1694332543
| VV |  | 240 |  | 240 | [12 empty] | VV | 2 | 2 | True | 0 | ROZPOCET
2 | K | 122201102 | Odkopávka a prekopávka nezapažená v hornine 3, nad 100 do 1000 m3 | m3 | 960 |  | 0 |  |  | znížená |  | 0 | 0 | 0 | 0 | 0 | 4 | K | 2 |  |  |  | ROZPOCET | 0 | 0 | 0 | 0 | 0 | 2 | 0 | 4 | 707070607
| VV |  | 465+495 |  | 960 | [12 empty] | VV | 2 | 2 | True | 0 | ROZPOCET
3 | K | 122201109 | Odkopávky a prekopávky nezapažené. Príplatok k cenám za lepivosť horniny 3 | m3 | 288 |  | 0 |  |  | znížená |  | 0 | 0 | 0 | 0 | 0 | 4 | K | 2 |  |  |  | ROZPOCET | 0 | 0 | 0 | 0 | 0 | 2 | 0 | 4 | -955796685
| VV |  | 960*0,3 |  | 288 | [12 empty] | VV | 2 | 2 | True | 0 | ROZPOCET
4 | K | 122201402 | Výkop v zemníku na suchu v hornine 3, nad 100 do 1000 m3 | m3 | 307 |  | 0 |  |  | znížená |  | 0 | 0 | 0 | 0 | 0 | 4 | K | 2 |  |  |  | ROZPOCET | 0 | 0 | 0 | 0 | 0 | 2 | 0 | 4 | 1007094730
| VV |  | "zemina zo zemníka pre nasyp a krajnicu-vykop" 662+110-465 |  | 307 | [12 empty] | VV | 2 | 2 | True | 0 | ROZPOCET
5 | K | 122201409 | Príplatok k cenám za lepivosť výkopu v zemníkoch na suchu v hornine 3 | m3 | 92.1 |  | 0 |  |  | znížená |  | 0 | 0 | 0 | 0 | 0 | 4 | K | 2 |  |  |  | ROZPOCET | 0 | 0 | 0 | 0 | 0 | 2 | 0 | 4 | -1315939324
| VV |  | 307*0,3 |  | 92.1 | [12 empty] | VV | 2 | 2 | True | 0 | ROZPOCET
6 | M | 5812100000 | Zemina zo zemnika | m3 | 307 |  | 0 |  |  | znížená |  | 0 | 1 | 307 | 0 | 0 | 8 | M | 2 |  |  |  | ROZPOCET | 0 | 0 | 0 | 0 | 0 | 2 | 0 | 4 | 1998361999
7 | K | 162301132 | Vodorovné premiestnenie výkopu po nespevnenej ceste z horniny tr. 1-4, nad 100 do 1000 m3 na vzdialenosť do 1000 m | m3 | 465 |  | 0 |  |  | znížená |  | 0 | 0 | 0 | 0 | 0 | 4 | K | 2 |  |  |  | ROZPOCET | 0 | 0 | 0 | 0 | 0 | 2 | 0 | 4 | 1147255072
| VV |  | "rozvoz po trase - nasyp a krajnica" 465 |  | 465 | [12 empty] | VV | 2 | 2 | True | 0 | ROZPOCET
8 | K | 162501132 | Vodorovné premiestnenie výkopku po nespevnenej ceste z horniny tr.1-4 v množstve nad 100 do 1000 m3 na vzdialenosť do 3000 m | m3 | 959 |  | 0 |  |  | znížená |  | 0 | 0 | 0 | 0 | 0 | 4 | K | 2 |  |  |  | ROZPOCET | 0 | 0 | 0 | 0 | 0 | 2 | 0 | 4 | 1078586834
| VV |  | "zemina zo zemnika pre nasyp a krajnicu" 307,0 |  | 307 | [12 empty] | VV | 2 | 2 | True | 0 | ROZPOCET
| VV |  | "vymena podložia" 300*3,3*0,5 |  | 495 | [12 empty] | VV | 2 | 2 | True | 0 | ROZPOCET
| VV |  | "preb. humus-odvoz na skl." 240-83 |  | 157 | [12 empty] | VV | 2 | 2 | True | 0 | ROZPOCET
9 | K | 162501133 | Vodorovné premiestnenie výkopku po nespevnenej ceste z horniny tr.1-4 v množstve nad 100 do 1000 m3, príplatok k cene za každých ďalšich a začatých 1000 m | m3 | 1918 |  | 0 |  |  | znížená |  | 0 | 0 | 0 | 0 | 0 | 4 | K | 2 |  |  |  | ROZPOCET | 0 | 0 | 0 | 0 | 0 | 2 | 0 | 4 | -385022706
| VV |  | 959*2 |  | 1918 | [12 empty] | VV | 2 | 2 | True | 0 | ROZPOCET
10 | K | 167101102 | Nakladanie neuľahnutého výkopku z hornín tr.1-4 nad 100 do 1000 m3 | m3 | 157 |  | 0 |  |  | znížená |  | 0 | 0 | 0 | 0 | 0 | 4 | K | 2 |  |  |  | ROZPOCET | 0 | 0 | 0 | 0 | 0 | 2 | 0 | 4 | -525037976
| VV |  | "preb. humus-odvoz na doč. skl." 240-83 |  | 157 | [12 empty] | VV | 2 | 2 | True | 0 | ROZPOCET
11 | K | 171101121 | Uloženie sypaniny do násypu nesúdržných kamenistých hornín | m3 | 495 |  | 0 |  |  | znížená |  | 0 | 0 | 0 | 0 | 0 | 4 | K | 2 |  |  |  | ROZPOCET | 0 | 0 | 0 | 0 | 0 | 2 | 0 | 4 | -1559981200
| VV |  | "vymena podložia" 300*3,3*0,5 |  | 495 | [12 empty] | VV | 2 | 2 | True | 0 | ROZPOCET
12 | M | 5834375000 | Kamenivo drvené hrubé 32-63 n | t | 826.65 |  | 0 |  |  | znížená |  | 0 | 1 | 826.65 | 0 | 0 | 8 | M | 2 |  |  |  | ROZPOCET | 0 | 0 | 0 | 0 | 0 | 2 | 0 | 4 | 296488958
| VV |  | 495*1,67 |  | 826.65 | [12 empty] | VV | 2 | 2 | True | 0 | ROZPOCET
13 | K | 171101131 | Uloženie sypaniny do násypu nesúdržných a súdržných hornín striedavo ukladaných | m3 | 662 |  | 0 |  |  | znížená |  | 0 | 0 | 0 | 0 | 0 | 4 | K | 2 |  |  |  | ROZPOCET | 0 | 0 | 0 | 0 | 0 | 2 | 0 | 4 | -340528394
| VV |  | "nedostok nasypu sa dovezie zo zemnika" 662,0 |  | 662 | [12 empty] | VV | 2 | 2 | True | 0 | ROZPOCET
14 | K | 171201202 | Uloženie sypaniny na skládky nad 100 do 1000 m3 | m3 | 652 |  | 0 |  |  | znížená |  | 0 | 0 | 0 | 0 | 0 | 4 | K | 2 |  |  |  | ROZPOCET | 0 | 0 | 0 | 0 | 0 | 2 | 0 | 4 | 1150616710
| VV |  | "vymena podložia" 300*3,3*0,5 |  | 495 | [12 empty] | VV | 2 | 2 | True | 0 | ROZPOCET
| VV |  | "preb. humus-odvoz na skl." 240-83 |  | 157 | [12 empty] | VV | 2 | 2 | True | 0 | ROZPOCET
15 | K | 180401212 | Založenie trávnika lúčneho výsevom na svahu nad 1:5 do 1:2 | m2 | 830 |  | 0 |  |  | znížená |  | 0 | 0 | 0 | 0 | 0 | 4 | K | 2 |  |  |  | ROZPOCET | 0 | 0 | 0 | 0 | 0 | 2 | 0 | 4 | 1658658585
| VV |  | 83/0,1 |  | 830 | [12 empty] | VV | 2 | 2 | True | 0 | ROZPOCET
16 | M | 0057211100 | Tráva - Trávové semeno | kg | 25.647 |  | 0 |  |  | znížená |  | 0 | 0.001 | 0.025647 | 0 | 0 | 8 | M | 2 |  |  |  | ROZPOCET | 0 | 0 | 0 | 0 | 0 | 2 | 0 | 4 | 1968686063
| VV |  | 830*0,0309 'Přepočítané koeficientom množstva |  | 25.647 | [12 empty] | VV | 2 | 2 | False | 1 | ROZPOCET
17 | K | 181101102 | Úprava pláne v zárezoch v hornine 1-4 so zhutnením | m2 | 1867 |  | 0 |  |  | znížená |  | 0 | 0 | 0 | 0 | 0 | 4 | K | 2 |  |  |  | ROZPOCET | 0 | 0 | 0 | 0 | 0 | 2 | 0 | 4 | 1471083347
| VV |  | "konštr. č.2 - 2x20cm+rozšir." 1555,0+520*0,3*2 |  | 1867 | [12 empty] | VV | 2 | 2 | True | 0 | ROZPOCET
18 | K | 181301311 | Rozprestretie ornice na svahu do sklonu 1:5, plocha nad 500 m2,hr.do 100 m | m2 | 830 |  | 0 |  |  | znížená |  | 0 | 0 | 0 | 0 | 0 | 4 | K | 2 |  |  |  | ROZPOCET | 0 | 0 | 0 | 0 | 0 | 2 | 0 | 4 | 450819313
| VV |  | "nedostatok humusu z obj. 101-00" 830,0 |  | 830 | [12 empty] | VV | 2 | 2 | True | 0 | ROZPOCET
| D | 5 | Komunikácie |  |  |  | 0 |  |  |  |  | 0 |  | 1645.934 |  | 0 | 1 | D | 1 |  |  |  | ROZPOCET | [6 empty] | 0
19 | K | 564861111 | Podklad zo štrkodrviny s rozprestrením a zhutnením po zhutnení hr. 200 mm | m2 | 3422 |  | 0 |  |  | znížená |  | 0 | 0.3708 | 1268.8776 | 0 | 0 | 4 | K | 2 |  |  |  | ROZPOCET | 0 | 0 | 0 | 0 | 0 | 2 | 0 | 4 | 1048559152
| VV |  | "konštr. č.2 - 2x20cm+rozšir." 1555,0*2+520*0,3*2 |  | 3422 | [12 empty] | VV | 2 | 2 | True | 0 | ROZPOCET
20 | K | 565141211 | Podklad z asfaltového betónu AC 22 P s rozprestretím a zhutnením v pruhu š. do 3 m, po zhutnení hr. 60 mm | m2 | 1555 |  | 0 |  |  | znížená |  | 0 | 0.15826 | 246.0943 | 0 | 0 | 4 | K | 2 |  |  |  | ROZPOCET | 0 | 0 | 0 | 0 | 0 | 2 | 0 | 4 | -987794105
21 | K | 569903311 | Zhotovenie zemných krajníc z hornín akejkoľvek triedy so zhutnením | m3 | 110 |  | 0 |  |  | znížená |  | 0 | 0 | 0 | 0 | 0 | 4 | K | 2 |  |  |  | ROZPOCET | 0 | 0 | 0 | 0 | 0 | 2 | 0 | 4 | -1351880550
| VV |  | 110 |  | 110 | [12 empty] | VV | 2 | 2 | True | 0 | ROZPOCET
22 | K | 573111120 | Postrek asfaltový infiltračný s posypom kamenivom z asfaltu cestného v množstve 0, 70 kg/m2 | m2 | 1555 |  | 0 |  |  | znížená |  | 0 | 0.00571 | 8.879 | 0 | 0 | 4 | K | 2 |  |  |  | ROZPOCET | 0 | 0 | 0 | 0 | 0 | 2 | 0 | 4 | 896349419
| VV |  | 1555,0 |  | 1555 | [12 empty] | VV | 2 | 2 | True | 0 | ROZPOCET
23 | K | 573231111 | Postrek asfaltový spojovací bez posypu kamenivom z cestnej emulzie v množstve od 0,50 do 0,80 kg/m2 | m2 | 1555 |  | 0 |  |  | znížená |  | 0 | 0.00071 | 1.104 | 0 | 0 | 4 | K | 2 |  |  |  | ROZPOCET | 0 | 0 | 0 | 0 | 0 | 2 | 0 | 4 | -1181107750
24 | K | 577124111 | Asfaltový betón vrstva obrusná AC 8 O v pruhu š. do 3 m z nemodifik. asfaltu tr. II, po zhutnení hr. 30 mm | m2 | 1555 |  | 0 |  |  | znížená |  | 0 | 0.0778 | 120.979 | 0 | 0 | 4 | K | 2 |  |  |  | ROZPOCET | 0 | 0 | 0 | 0 | 0 | 2 | 0 | 4 | -2039884850
| D | 6 | Úpravy povrchov, podlahy, osadenie |  |  |  | 0 |  |  |  |  | 0 |  | 0.15104 |  | 0 | 1 | D | 1 |  |  |  | ROZPOCET | [6 empty] | 0
25 | K | 627471151 | Reprofilácia stien sanačnou maltou, 1 vrstva hr.10 mm | m2 | 6.9 |  | 0 |  |  | znížená |  | 0 | 0.02189 | 0.15104 | 0 | 0 | 4 | K | 2 |  |  |  | ROZPOCET | 0 | 0 | 0 | 0 | 0 | 2 | 0 | 4 | 41039713
| VV |  | "čelo priepustu" 2,3*1,5*2 |  | 6.9 | [12 empty] | VV | 2 | 2 | True | 1 | ROZPOCET
| D | 9 | Ostatné konštrukcie a práce-búranie |  |  |  | 0 |  |  |  |  | 0 |  | 132.945 |  | 0 | 1 | D | 1 |  |  |  | ROZPOCET | [6 empty] | 0
26 | K | 915711111 | Vodorovné značenie krytu striekané farbou deliacich čiar šírky 125 mm | m | 520 |  | 0 |  |  | znížená |  | 0 | 9e-05 | 0.0468 | 0 | 0 | 4 | K | 2 |  |  |  | ROZPOCET | 0 | 0 | 0 | 0 | 0 | 2 | 0 | 4 | 866734347
| VV |  | "V1a" 520 |  | 520 | [12 empty] | VV | 2 | 2 | True | 0 | ROZPOCET
27 | K | 915719111 | Príplatok k cene za reflexnú úpravu balotinovú deliacich čiar šírky 125 mm | m | 520 |  | 0 |  |  | znížená |  | 0 | 4e-05 | 0.0208 | 0 | 0 | 4 | K | 2 |  |  |  | ROZPOCET | 0 | 0 | 0 | 0 | 0 | 2 | 0 | 4 | -1580845555
28 | K | 915791111 | Predznačenie pre značenie striekané farbou z náterových hmôt deliace čiary, vodiace prúžky | m | 520 |  | 0 |  |  | znížená |  | 0 | 0 | 0 | 0 | 0 | 4 | K | 2 |  |  |  | ROZPOCET | 0 | 0 | 0 | 0 | 0 | 2 | 0 | 4 | -1093121774
29 | K | 916561112 | Osadenie záhon. obrubníka betón., do lôžka z bet. pros. tr. C 16/20 s bočnou oporou | m | 1036 |  | 0 |  |  | znížená |  | 0 | 0.09796 | 101.4866 | 0 | 0 | 4 | K | 2 |  |  |  | ROZPOCET | 0 | 0 | 0 | 0 | 0 | 2 | 0 | 4 | 2055786015
| VV |  | 518*2 |  | 1036 | [12 empty] | VV | 2 | 2 | True | 0 | ROZPOCET
30 | M | 5921745405 | Obrubník betónový ABO 100x8x20 | kus | 1046.36 |  | 0 |  |  | znížená |  | 0 | 0.03 | 31.3908 | 0 | 0 | 8 | M | 2 |  |  |  | ROZPOCET | 0 | 0 | 0 | 0 | 0 | 2 | 0 | 4 | 207269079
31 | K | 938902209 | Čistenie priepustu | m | 5.5 |  | 0 |  |  | znížená |  | 0 | 0 | 0 | 0 | 0 | 4 | K | 2 |  |  |  | ROZPOCET | 0 | 0 | 0 | 0 | 0 | 2 | 0 | 4 | -1531611383
| D | 99 | Presun hmôt HSV |  |  |  | 0 |  |  |  |  | 0 |  | 0 |  | 0 | 1 | D | 1 |  |  |  | ROZPOCET | [6 empty] | 0
32 | K | 998225111 | Presun hmôt pre pozemnú komunikáciu a letisko s krytom asfaltovým akejkoľvek dĺžky objektu | t | 2912.706 |  | 0 |  |  | znížená |  | 0 | 0 | 0 | 0 | 0 | 4 | K | 2 |  |  |  | ROZPOCET | 0 | 0 | 0 | 0 | 0 | 2 | 0 | 4 | 1293584795
| D | VRN | Vedľajšie rozpočtové náklady |  |  |  | 0 |  |  |  |  | 0 |  | 0 |  | 0 | 5 | D | 0 |  |  |  | ROZPOCET | [6 empty] | 0
| D | VRN03 | Geodetické práce |  |  |  | 0 |  |  |  |  | 0 |  | 0 |  | 0 | 5 | D | 1 |  |  |  | ROZPOCET | [6 empty] | 0
33 | K | 000300033 | Geodetické práce - vykonávané po výstavbe, geometrický plán | eur | 1 |  | 0 |  |  | znížená |  | 0 | 0 | 0 | 0 | 0 | 1024 | K | 2 |  |  |  | ROZPOCET | 0 | 0 | 0 | 0 | 0 | 2 | 0 | 1024 | 271762140
| D | VRN04 | Projektové práce |  |  |  | 0 |  |  |  |  | 0 |  | 0 |  | 0 | 5 | D | 1 |  |  |  | ROZPOCET | [6 empty] | 0
34 | K | 000400022 | Projektové práce - stavebná časť (stavebné objekty vrátane ich technického vybavenia). náklady na dokumentáciu skutočného zhotovenia stavby | eur | 1 |  | 0 |  |  | znížená |  | 0 | 0 | 0 | 0 | 0 | 1024 | K | 2 |  |  |  | ROZPOCET | 0 | 0 | 0 | 0 | 0 | 2 | 0 | 1024 | 1584025787

## 2 - 102-00 Cyklochodník v...
{a56a0c61-d842-4cef-95ac-8a82f052445f}
0
| KRYCÍ LIST ROZPOČTU | [7 empty] | v --- nižšie sa nachádzajú doplnkové a pomocné údaje k zostavám --- v | [8 empty] | False
Stavba:
CESTA OKOLO TATIER, ÚSEK K.Ú. KEŽMAROK - HUNCOVCE
Objekt:
2 - 102-00 Cyklochodník v katastri obce Huncovce, II.etapa km 2,509-2,910
| JKSO: |  | 822 29 |  |  | KS: | 211
| Miesto: |  | HUNCOVCE |  |  | Dátum: | 9. 10. 2019
| Objednávateľ: |  |  |  |  | IČO:
|  | OBEC HUNCOVCE |  |  |  | IČ DPH:
| Zhotoviteľ: |  |  |  |  | IČO: | Vyplň údaj
|  | Vyplň údaj |  |  |  | IČ DPH: | Vyplň údaj
| Projektant: |  |  |  |  | IČO:
IČ DPH:
| Spracovateľ: |  |  |  |  | IČO:
IČ DPH:
Poznámka:
| Cena bez DPH | [5 empty] | 0
|  |  | Základ dane |  |  | Sadzba dane | Výška dane
| DPH | základná | 0 |  |  | 20% | 0
|  | znížená | 0 |  |  | 20% | 0
|  | zákl. prenesená | 0 |  |  | 20% | 0
|  | zníž. prenesená | 0 |  |  | 20% | 0
|  | nulová | 0 |  |  | 0% | 0
| Cena s DPH |  |  | v | EUR |  | 0
| Projektant |  |  | Spracovateľ
| Dátum a podpis: |  | Pečiatka | Dátum a podpis: |  |  | Pečiatka
| Objednávateľ |  |  | Zhotoviteľ
| Dátum a podpis: |  | Pečiatka | Dátum a podpis: |  |  | Pečiatka
REKAPITULÁCIA ROZPOČTU
Stavba:
CESTA OKOLO TATIER, ÚSEK K.Ú. KEŽMAROK - HUNCOVCE
Objekt:
2 - 102-00 Cyklochodník v katastri obce Huncovce, II.etapa km 2,509-2,910
Miesto: |  |  | HUNCOVCE |  |  | Dátum: | 9. 10. 2019
Objednávateľ: |  |  | OBEC HUNCOVCE |  |  | Projektant:
Zhotoviteľ: |  |  | Vyplň údaj |  |  | Spracovateľ:
Kód dielu - Popis | [6 empty] | Cena celkom [EUR]
Náklady z rozpočtu | [6 empty] | 0 | [11 empty] | -1
| HSV - Práce a dodávky HSV | [5 empty] | 0
| 1 - Zemné práce | [5 empty] | 0
| 4 - Vodorovné konštrukcie | [5 empty] | 0
| 5 - Komunikácie | [5 empty] | 0
| 9 - Ostatné konštrukcie a práce-búranie | [5 empty] | 0
| 90 - OSTATNE | [5 empty] | 0
| 99 - Presun hmôt HSV | [5 empty] | 0
| PSV - Práce a dodávky PSV | [5 empty] | 0
| 711 - Izolácie proti vode a vlhkosti | [5 empty] | 0
| VRN - Vedľajšie rozpočtové náklady | [5 empty] | 0
| VRN03 - Geodetické práce | [5 empty] | 0
| VRN04 - Projektové práce | [5 empty] | 0
ROZPOČET
Stavba:
CESTA OKOLO TATIER, ÚSEK K.Ú. KEŽMAROK - HUNCOVCE
Objekt:
2 - 102-00 Cyklochodník v katastri obce Huncovce, II.etapa km 2,509-2,910
Miesto: |  |  | HUNCOVCE |  |  | Dátum: | 9. 10. 2019
Objednávateľ: |  |  | OBEC HUNCOVCE |  |  | Projektant:
Zhotoviteľ: |  |  | Vyplň údaj |  |  | Spracovateľ:
PČ | Typ | Kód | Popis | MJ | Množstvo | J.cena [EUR] | Cena celkom [EUR] | Cenová sústava |  | DPH | J. Nh [h] | Nh celkom [h] | J. hmotnosť [t] | Hmotnosť celkom [t] | J. suť [t] | Suť Celkom [t]
Náklady z rozpočtu | [6 empty] | 0 |  |  |  |  | 0 |  | 3300.0004 |  | 0 |  | D | -1 | [10 empty] | 0
| D | HSV | Práce a dodávky HSV |  |  |  | 0 |  |  |  |  | 0 |  | 3299.9468 |  | 0 | 1 | D | 0 |  |  |  | ROZPOCET | [6 empty] | 0
| D | 1 | Zemné práce |  |  |  | 0 |  |  |  |  | 0 |  | 1652.9992 |  | 0 | 1 | D | 1 |  |  |  | ROZPOCET | [6 empty] | 0
1 | K | 121101112 | Odstránenie ornice s premiestn. na hromady, so zložením na vzdialenosť do 100 m a do 1000 m3 | m3 | 533 |  | 0 |  |  | znížená |  | 0 | 0 | 0 | 0 | 0 | 4 | K | 2 |  |  |  | ROZPOCET | 0 | 0 | 0 | 0 | 0 | 2 | 0 | 4 | -1694332543
| VV |  | 1173,0-640 |  | 533 | [12 empty] | VV | 2 | 2 | True | 0 | ROZPOCET
2 | K | 122201102 | Odkopávka a prekopávka nezapažená v hornine 3, nad 100 do 1000 m3 | m3 | 370.5 |  | 0 |  |  | znížená |  | 0 | 0 | 0 | 0 | 0 | 4 | K | 2 |  |  |  | ROZPOCET | 0 | 0 | 0 | 0 | 0 | 2 | 0 | 4 | 707070607
| VV |  | 63+205*3,0*0,5 |  | 370.5 | [12 empty] | VV | 2 | 2 | True | 0 | ROZPOCET
3 | K | 122201109 | Odkopávky a prekopávky nezapažené. Príplatok k cenám za lepivosť horniny 3 | m3 | 111.15 |  | 0 |  |  | znížená |  | 0 | 0 | 0 | 0 | 0 | 4 | K | 2 |  |  |  | ROZPOCET | 0 | 0 | 0 | 0 | 0 | 2 | 0 | 4 | -955796685
| VV |  | 370,5*0,3 |  | 111.15 | [12 empty] | VV | 2 | 2 | True | 0 | ROZPOCET
4 | K | 122201402 | Výkop v zemníku na suchu v hornine 3, nad 100 do 1000 m3 | m3 | 1151.964 |  | 0 |  |  | znížená |  | 0 | 0 | 0 | 0 | 0 | 4 | K | 2 |  |  |  | ROZPOCET | 0 | 0 | 0 | 0 | 0 | 2 | 0 | 4 | 1007094730
| VV |  | "zemina zo zemníka pre nasyp a krajnicu" | [14 empty] | VV | 2 | 1 | True | 0 | ROZPOCET
| VV |  | 1515+11,53+19-370,5-0,792-22,274 |  | 1151.964 | [12 empty] | VV | 2 | 2 | True | 0 | ROZPOCET
5 | K | 122201409 | Príplatok k cenám za lepivosť výkopu v zemníkoch na suchu v hornine 3 | m3 | 345.589 |  | 0 |  |  | znížená |  | 0 | 0 | 0 | 0 | 0 | 4 | K | 2 |  |  |  | ROZPOCET | 0 | 0 | 0 | 0 | 0 | 2 | 0 | 4 | -1315939324
| VV |  | 1151,964*0,3 |  | 345.589 | [12 empty] | VV | 2 | 2 | True | 0 | ROZPOCET
6 | M | 5812100000 | Zemina zo zemnika | m3 | 1151.964 |  | 0 |  |  | znížená |  | 0 | 1 | 1151.964 | 0 | 0 | 8 | M | 2 |  |  |  | ROZPOCET | 0 | 0 | 0 | 0 | 0 | 2 | 0 | 4 | 1998361999
7 | K | 132201101 | Výkop ryhy do šírky 600 mm v horn.3 do 100 m3 | m3 | 0.792 |  | 0 |  |  | znížená |  | 0 | 0 | 0 | 0 | 0 | 4 | K | 2 |  |  |  | ROZPOCET | 0 | 0 | 0 | 0 | 0 | 2 | 0 | 4 | -1901359253
| VV |  | "zaist. prah" 1,4*0,3*0,6+0,8*0,3*0,6 |  | 0.396 | [12 empty] | VV | 2 | 2 | True | 0 | ROZPOCET
| VV |  | Súčet |  | 0.396 | [12 empty] | VV | 2 | 4 | True | 0 | ROZPOCET
8 | K | 132201201 | Výkop ryhy šírky 600-2000mm horn.3 do 100m3 | m3 | 22.274 |  | 0 |  |  | znížená |  | 0 | 0 | 0 | 0 | 0 | 4 | K | 2 |  |  |  | ROZPOCET | 0 | 0 | 0 | 0 | 0 | 2 | 0 | 4 | 1694998243
| VV |  | "priepust" 5,0*1,6*0,6+2,6*1,6*0,9+2,6*2,5*1,3 |  | 16.994 | [12 empty] | VV | 2 | 2 | True | 0 | ROZPOCET
| VV |  | "priekopa" 16,5*0,4*0,8 |  | 5.28 | [12 empty] | VV | 2 | 2 | True | 0 | ROZPOCET
9 | K | 132201209 | Príplatok k cenám za lepivosť pri hĺbení rýh š. nad 600 do 2 000 mm zapažených i nezapažených, s urovnaním dna v hornine 3 | m3 | 6.682 |  | 0 |  |  | znížená |  | 0 | 0 | 0 | 0 | 0 | 4 | K | 2 |  |  |  | ROZPOCET | 0 | 0 | 0 | 0 | 0 | 2 | 0 | 4 | -666041103
| VV |  | 22,274*0,3 |  | 6.682 | [12 empty] | VV | 2 | 2 | True | 0 | ROZPOCET
10 | K | 162301132 | Vodorovné premiestnenie výkopku po nespevnenej ceste z horniny tr.1-4, nad 100 do 1000 m3 na vzdialenosť do 1000 m | m3 | 393.566 |  | 0 |  |  | znížená |  | 0 | 0 | 0 | 0 | 0 | 4 | K | 2 |  |  |  | ROZPOCET | 0 | 0 | 0 | 0 | 0 | 2 | 0 | 4 | 1147255072
| VV |  | "rozvoz po trase - vykopy" | [14 empty] | VV | 2 | 1 | True | 0 | ROZPOCET
| VV |  | 370,5+0,792+22,274 |  | 393.566 | [12 empty] | VV | 2 | 2 | True | 0 | ROZPOCET
11 | K | 162501132 | Vodorovné premiestnenie výkopku po nespevnenej ceste z horniny tr.1-4 v množstve nad 100 do 1000 m3 na vzdialenosť do 3000 m | m3 | 1570.964 |  | 0 |  |  | znížená |  | 0 | 0 | 0 | 0 | 0 | 4 | K | 2 |  |  |  | ROZPOCET | 0 | 0 | 0 | 0 | 0 | 2 | 0 | 4 | 1078586834
| VV |  | "zemina zo zemníka pre nasyp a krajnicu" | [14 empty] | VV | 2 | 1 | True | 0 | ROZPOCET
| VV |  | 1515+11,53+19-370,5-0,792-22,274 |  | 1151.964 | [12 empty] | VV | 2 | 2 | True | 0 | ROZPOCET
| VV |  | "preb. humus-odvoz na doč. skl." 533-114 |  | 419 | [12 empty] | VV | 2 | 2 | True | 0 | ROZPOCET
12 | K | 162501133 | Vodorovné premiestnenie výkopku po nespevnenej ceste z horniny tr.1-4 v množstve nad 100 do 1000 m3, príplatok k cene za každých ďalšich a začatých 1000 m | m3 | 3141.928 |  | 0 |  |  | znížená |  | 0 | 0 | 0 | 0 | 0 | 4 | K | 2 |  |  |  | ROZPOCET | 0 | 0 | 0 | 0 | 0 | 2 | 0 | 4 | -385022706
| VV |  | "zemina zo zemnika pre nasyp a krajnicu" | [14 empty] | VV | 2 | 1 | True | 0 | ROZPOCET
| VV |  | 1570,964*2 |  | 3141.928 | [12 empty] | VV | 2 | 2 | True | 0 | ROZPOCET
13 | K | 167101102 | Nakladanie neuľahnutého výkopku z hornín tr.1-4 nad 100 do 1000 m3 | m3 | 419 |  | 0 |  |  | znížená |  | 0 | 0 | 0 | 0 | 0 | 4 | K | 2 |  |  |  | ROZPOCET | 0 | 0 | 0 | 0 | 0 | 2 | 0 | 4 | -525037976
| VV |  | "preb. humus-odvoz na doč. skl." 533-114 |  | 419 | [12 empty] | VV | 2 | 2 | True | 0 | ROZPOCET
14 | K | 171101121 | Uloženie sypaniny do násypu nesúdržných kamenistých hornín | m3 | 300 |  | 0 |  |  | znížená |  | 0 | 0 | 0 | 0 | 0 | 4 | K | 2 |  |  |  | ROZPOCET | 0 | 0 | 0 | 0 | 0 | 2 | 0 | 4 | -1559981200
| VV |  | "vymena podložia" 200*3,0*0,5 |  | 300 | [12 empty] | VV | 2 | 2 | True | 0 | ROZPOCET
15 | M | 5834375000 | Kamenivo drvené hrubé 32-63 n | t | 501 |  | 0 |  |  | znížená |  | 0 | 1 | 501 | 0 | 0 | 8 | M | 2 |  |  |  | ROZPOCET | 0 | 0 | 0 | 0 | 0 | 2 | 0 | 4 | 296488958
| VV |  | 300*1,67 |  | 501 | [12 empty] | VV | 2 | 2 | True | 0 | ROZPOCET
16 | K | 171101131 | Uloženie sypaniny do násypu nesúdržných a súdržných hornín striedavo ukladaných | m3 | 1515 |  | 0 |  |  | znížená |  | 0 | 0 | 0 | 0 | 0 | 4 | K | 2 |  |  |  | ROZPOCET | 0 | 0 | 0 | 0 | 0 | 2 | 0 | 4 | -340528394
| VV |  | "nedostok nasypu sa dovezie z obj. 101-00" 2895,0-1380,0 |  | 1515 | [12 empty] | VV | 2 | 2 | True | 0 | ROZPOCET
17 | K | 171201202 | Uloženie sypaniny na skládky nad 100 do 1000 m3 | m3 | 419 |  | 0 |  |  | znížená |  | 0 | 0 | 0 | 0 | 0 | 4 | K | 2 |  |  |  | ROZPOCET | 0 | 0 | 0 | 0 | 0 | 2 | 0 | 4 | 1150616710
| VV |  | "preb. humus" 533-114 |  | 419 | [12 empty] | VV | 2 | 2 | True | 0 | ROZPOCET
18 | K | 174101001 | Zásyp sypaninou so zhutnením jám, šachiet, rýh, zárezov alebo okolo objektov do 100 m3 | m3 | 11.53 |  | 0 |  |  | znížená |  | 0 | 0 | 0 | 0 | 0 | 4 | K | 2 |  |  |  | ROZPOCET | 0 | 0 | 0 | 0 | 0 | 2 | 0 | 4 | 1531410101
| VV |  | "priepust vykop-vytl. kub." 22,274 |  | 22.274 | [12 empty] | VV | 2 | 2 | True | 0 | ROZPOCET
| VV |  | -(5,0*0,52*0,2+5,0*3,14*0,2*0,2+2,43*0,8*0,6+1,5*1,4*1,5) |  | -5.464 | [12 empty] | VV | 2 | 2 | True | 0 | ROZPOCET
| VV |  | "priekopa" -16,5*0,4*0,8 |  | -5.28 | [12 empty] | VV | 2 | 2 | True | 0 | ROZPOCET
19 | K | 180401212 | Založenie trávnika lúčneho výsevom na svahu nad 1:5 do 1:2 | m2 | 1140 |  | 0 |  |  | znížená |  | 0 | 0 | 0 | 0 | 0 | 4 | K | 2 |  |  |  | ROZPOCET | 0 | 0 | 0 | 0 | 0 | 2 | 0 | 4 | 1658658585
| VV |  | 114/0,1 |  | 1140 | [12 empty] | VV | 2 | 2 | True | 0 | ROZPOCET
20 | M | 0057211100 | Tráva - Trávové semeno | kg | 35.226 |  | 0 |  |  | znížená |  | 0 | 0.001 | 0.035226 | 0 | 0 | 8 | M | 2 |  |  |  | ROZPOCET | 0 | 0 | 0 | 0 | 0 | 2 | 0 | 4 | 1968686063
| VV |  | 1140*0,0309 'Přepočítané koeficientom množstva |  | 35.226 | [12 empty] | VV | 2 | 2 | False | 1 | ROZPOCET
21 | K | 181101102 | Úprava pláne v zárezoch v hornine 1-4 so zhutnením | m2 | 3112.6 |  | 0 |  |  | znížená |  | 0 | 0 | 0 | 0 | 0 | 4 | K | 2 |  |  |  | ROZPOCET | 0 | 0 | 0 | 0 | 0 | 2 | 0 | 4 | 1471083347
| VV |  | "konštr. č.1"70,0 |  | 70 | [12 empty] | VV | 2 | 2 | True | 0 | ROZPOCET
| VV |  | "konštr. č.2 - 2x20cm+rozšir." 1383,0*2+461*0,3*2 |  | 3042.6 | [12 empty] | VV | 2 | 2 | True | 0 | ROZPOCET
22 | K | 181301311 | Rozprestretie ornice na svahu do sklonu 1:5, plocha nad 500 m2,hr.do 100 m | m2 | 1140 |  | 0 |  |  | znížená |  | 0 | 0 | 0 | 0 | 0 | 4 | K | 2 |  |  |  | ROZPOCET | 0 | 0 | 0 | 0 | 0 | 2 | 0 | 4 | 450819313
| VV |  | "nedostatok humusu z obj. 101-00" 1140,0 |  | 1140 | [12 empty] | VV | 2 | 2 | True | 0 | ROZPOCET
| D | 4 | Vodorovné konštrukcie |  |  |  | 0 |  |  |  |  | 0 |  | 4.9452 |  | 0 | 1 | D | 1 |  |  |  | ROZPOCET | [6 empty] | 0
23 | K | 451311611 | Podklad z prostého betónu vodostavebného pod dlažbu V4-C 16/20 vo vrstve hr. do 100 mm | m2 | 0.72 |  | 0 |  |  | znížená |  | 0 | 0.22884 | 0.16476 | 0 | 0 | 4 | K | 2 |  |  |  | ROZPOCET | 0 | 0 | 0 | 0 | 0 | 2 | 0 | 4 | 1874749747
| VV |  | Súčet |  | 0.72 | [12 empty] | VV | 2 | 4 | True | 0 | ROZPOCET
24 | K | 451541111 | Lôžko pod potrubie, stoky a drobné objekty, v otvorenom výkope zo štrkodrvy 0-63 mm | m3 | 0.36 |  | 0 |  |  | znížená |  | 0 | 1.7034 | 0.61322 | 0 | 0 | 4 | K | 2 |  |  |  | ROZPOCET | 0 | 0 | 0 | 0 | 0 | 2 | 0 | 4 | 9587363
| VV |  | "priepust" 4,5*0,8*0,1 |  | 0.36 | [12 empty] | VV | 2 | 2 | True | 0 | ROZPOCET
25 | K | 452311121 | Dosky, bloky, sedlá z betónu v otvorenom výkope tr.C 8/10 | m3 | 0.602 |  | 0 |  |  | znížená |  | 0 | 2.3092 | 1.3901 | 0 | 0 | 4 | K | 2 |  |  |  | ROZPOCET | 0 | 0 | 0 | 0 | 0 | 2 | 0 | 4 | -926342740
| VV |  | "čelo+vtok. nadržka" 2,6*1,0*0,1+1,9*1,8*0,1 |  | 0.602 | [12 empty] | VV | 2 | 2 | True | 0 | ROZPOCET
26 | K | 452311141 | Dosky, bloky, sedlá z betónu v otvorenom výkope tr.C 16/20 | m3 | 0.618 |  | 0 |  |  | znížená |  | 0 | 2.1923 | 1.3548 | 0 | 0 | 4 | K | 2 |  |  |  | ROZPOCET | 0 | 0 | 0 | 0 | 0 | 2 | 0 | 4 | -1073182900
| VV |  | "bet. ložko pod potrubie" 0,52*0,25*4,2 |  | 0.546 | [12 empty] | VV | 2 | 2 | True | 0 | ROZPOCET
| VV |  | "bet. ložko pod dlažbu-vtokova jama" 0,8*0,9*0,1 |  | 0.072 | [12 empty] | VV | 2 | 2 | True | 0 | ROZPOCET
27 | K | 452318510 | Zaisťovací prah z betónu prostého vodostavebného melioračných kanálov s pätkami alebo bez pätiek | m3 | 0.396 |  | 0 |  |  | znížená |  | 0 | 2.274 | 0.9005 | 0 | 0 | 4 | K | 2 |  |  |  | ROZPOCET | 0 | 0 | 0 | 0 | 0 | 2 | 0 | 4 | 236414628
| VV |  | Súčet |  | 0.396 | [12 empty] | VV | 2 | 4 | True | 0 | ROZPOCET
28 | K | 452351101 | Debnenie v otvorenom výkope dosiek, sedlových lôžok a blokov pod potrubie,stoky a drobné objekty | m2 | 2.643 |  | 0 |  |  | znížená |  | 0 | 0.00461 | 0.012184 | 0 | 0 | 4 | K | 2 |  |  |  | ROZPOCET | 0 | 0 | 0 | 0 | 0 | 2 | 0 | 4 | -288969287
| VV |  | "ložko pod potrubie" 4,2*0,28*2+0,52*0,28*2 |  | 2.643 | [12 empty] | VV | 2 | 2 | True | 0 | ROZPOCET
29 | K | 465513127 | Dlažba z lomového kameňa, na cementovú maltu, s vyškárovaním cementovou maltou, hr. kameňa 200 mm | m2 | 0.72 |  | 0 |  |  | znížená |  | 0 | 0.70772 | 0.50956 | 0 | 0 | 4 | K | 2 |  |  |  | ROZPOCET | 0 | 0 | 0 | 0 | 0 | 2 | 0 | 4 | -1664731454
| VV |  | "vtokove jamy-dlažba" 0,9*0,8 |  | 0.72 | [12 empty] | VV | 2 | 2 | True | 0 | ROZPOCET
| D | 5 | Komunikácie |  |  |  | 0 |  |  |  |  | 0 |  | 1506.4755 |  | 0 | 1 | D | 1 |  |  |  | ROZPOCET | [6 empty] | 0
30 | K | 564861111 | Podklad zo štrkodrviny s rozprestrením a zhutnením po zhutnení hr. 200 mm | m2 | 3112.6 |  | 0 |  |  | znížená |  | 0 | 0.3708 | 1154.1521 | 0 | 0 | 4 | K | 2 |  |  |  | ROZPOCET | 0 | 0 | 0 | 0 | 0 | 2 | 0 | 4 | 1048559152
| VV |  | "konštr. č.1" 2395,0-2325,0 |  | 70 | [12 empty] | VV | 2 | 2 | True | 0 | ROZPOCET
| VV |  | "konštr. č.2 - 2x20cm+rozšir." 1383,0*2+461*0,3*2 |  | 3042.6 | [12 empty] | VV | 2 | 2 | True | 0 | ROZPOCET
31 | K | 565141211 | Podklad z asfaltového betónu AC 22 P s rozprestretím a zhutnením v pruhu š. do 3 m, po zhutnení hr. 60 mm | m2 | 1453 |  | 0 |  |  | znížená |  | 0 | 0.15826 | 229.9518 | 0 | 0 | 4 | K | 2 |  |  |  | ROZPOCET | 0 | 0 | 0 | 0 | 0 | 2 | 0 | 4 | -543866332
32 | K | 569903311 | Zhotovenie zemných krajníc z hornín akejkoľvek triedy so zhutnením | m3 | 19 |  | 0 |  |  | znížená |  | 0 | 0 | 0 | 0 | 0 | 4 | K | 2 |  |  |  | ROZPOCET | 0 | 0 | 0 | 0 | 0 | 2 | 0 | 4 | -374001180
| VV |  | 19 |  | 19 | [12 empty] | VV | 2 | 2 | True | 0 | ROZPOCET
33 | K | 573111120 | Postrek asfaltový infiltračný s posypom kamenivom z asfaltu cestného v množstve 0, 70 kg/m2 | m2 | 1453 |  | 0 |  |  | znížená |  | 0 | 0.00571 | 8.2966 | 0 | 0 | 4 | K | 2 |  |  |  | ROZPOCET | 0 | 0 | 0 | 0 | 0 | 2 | 0 | 4 | 896349419
| VV |  | "konštr. č.1" 2395,0-2325,0 |  | 70 | [12 empty] | VV | 2 | 2 | True | 0 | ROZPOCET
| VV |  | "konštr. č.2 " 4590,0-3207,0 |  | 1383 | [12 empty] | VV | 2 | 2 | True | 0 | ROZPOCET
34 | K | 573231111 | Postrek asfaltový spojovací bez posypu kamenivom z cestnej emulzie v množstve od 0,50 do 0,80 kg/m2 | m2 | 1453 |  | 0 |  |  | znížená |  | 0 | 0.00071 | 1.0316 | 0 | 0 | 4 | K | 2 |  |  |  | ROZPOCET | 0 | 0 | 0 | 0 | 0 | 2 | 0 | 4 | -1181107750
35 | K | 577124111 | Asfaltový betón vrstva obrusná AC 8 O v pruhu š. do 3 m z nemodifik. asfaltu tr. II, po zhutnení hr. 30 mm | m2 | 1453 |  | 0 |  |  | znížená |  | 0 | 0.0778 | 113.0434 | 0 | 0 | 4 | K | 2 |  |  |  | ROZPOCET | 0 | 0 | 0 | 0 | 0 | 2 | 0 | 4 | -523969646
| D | 9 | Ostatné konštrukcie a práce-búranie |  |  |  | 0 |  |  |  |  | 0 |  | 135.5269 |  | 0 | 1 | D | 1 |  |  |  | ROZPOCET | [6 empty] | 0
36 | K | 914001111 | Osadenie a montáž cestnej zvislej dopravnej značky na stľpik,stľp,konzolu alebo objekt | ks | 1 |  | 0 |  |  | znížená |  | 0 | 0.2457 | 0.2457 | 0 | 0 | 4 | K | 2 |  |  |  | ROZPOCET | 0 | 0 | 0 | 0 | 0 | 2 | 0 | 4 | 757741374
| VV |  | 1 |  | 1 | [12 empty] | VV | 2 | 2 | True | 0 | ROZPOCET
37 | M | 4044799700 | Tvarová cykloturistická značka | ks | 1 |  | 0 |  |  | znížená |  | 0 | 0 | 0 | 0 | 0 | 8 | M | 2 |  |  |  | ROZPOCET | 0 | 0 | 0 | 0 | 0 | 2 | 0 | 4 | 1940220131
38 | K | 915711111 | Vodorovné značenie krytu striekané farbou deliacich čiar šírky 125 mm | m | 469 |  | 0 |  |  | znížená |  | 0 | 9e-05 | 0.04221 | 0 | 0 | 4 | K | 2 |  |  |  | ROZPOCET | 0 | 0 | 0 | 0 | 0 | 2 | 0 | 4 | 866734347
| VV |  | "V1a" 469,0 |  | 469 | [12 empty] | VV | 2 | 2 | True | 0 | ROZPOCET
39 | K | 915719111 | Príplatok k cene za reflexnú úpravu balotinovú deliacich čiar šírky 125 mm | m | 469 |  | 0 |  |  | znížená |  | 0 | 4e-05 | 0.01876 | 0 | 0 | 4 | K | 2 |  |  |  | ROZPOCET | 0 | 0 | 0 | 0 | 0 | 2 | 0 | 4 | -1580845555
40 | K | 915721111 | Vodorovné značenie krytu striekané farbou stopčiar, zebier, tieňov, šípok nápisov, prechodov a pod. | m2 | 3 |  | 0 |  |  | znížená |  | 0 | 0.00066 | 0.00198 | 0 | 0 | 4 | K | 2 |  |  |  | ROZPOCET | 0 | 0 | 0 | 0 | 0 | 2 | 0 | 4 | 307967320
| VV |  | Súčet |  | 3 | [12 empty] | VV | 2 | 4 | True | 0 | ROZPOCET
41 | K | 915729111 | Príplatok za reflexnú úpravu balotinovú stopčiar, zebier, tieňov, šípok nápisov, prechodov a pod. | m2 | 3 |  | 0 |  |  | znížená |  | 0 | 0.00032 | 0.00096 | 0 | 0 | 4 | K | 2 |  |  |  | ROZPOCET | 0 | 0 | 0 | 0 | 0 | 2 | 0 | 4 | 340524413
42 | K | 915791111 | Predznačenie pre značenie striekané farbou z náterových hmôt deliace čiary, vodiace prúžky | m | 469 |  | 0 |  |  | znížená |  | 0 | 0 | 0 | 0 | 0 | 4 | K | 2 |  |  |  | ROZPOCET | 0 | 0 | 0 | 0 | 0 | 2 | 0 | 4 | -1093121774
43 | K | 915791112 | Predznačenie pre vodorovné značenie striekané farbou alebo vykonávané z náterových hmôt | m2 | 3 |  | 0 |  |  | znížená |  | 0 | 0 | 0 | 0 | 0 | 4 | K | 2 |  |  |  | ROZPOCET | 0 | 0 | 0 | 0 | 0 | 2 | 0 | 4 | -257855788
44 | K | 915930010 | Osadenie zábrany - oceľový stĺpik do betónu | ks | 1 |  | 0 |  |  | znížená |  | 0 | 0 | 0 | 0 | 0 | 4 | K | 2 |  |  |  | ROZPOCET | 0 | 0 | 0 | 0 | 0 | 2 | 0 | 4 | 1174753336
45 | M | 404579490r | Zábrana - oceľovy stĺpik | ks | 1 |  | 0 |  |  | znížená |  | 0 | 0.0113 | 0.0113 | 0 | 0 | 8 | M | 2 |  |  |  | ROZPOCET | 0 | 0 | 0 | 0 | 0 | 2 | 0 | 4 | -305468806
46 | K | 916561112 | Osadenie záhon. obrubníka betón., do lôžka z bet. pros. tr. C 16/20 s bočnou oporou | m | 830 |  | 0 |  |  | znížená |  | 0 | 0.09796 | 81.3068 | 0 | 0 | 4 | K | 2 |  |  |  | ROZPOCET | 0 | 0 | 0 | 0 | 0 | 2 | 0 | 4 | 2055786015
| VV |  | 830 |  | 830 | [12 empty] | VV | 2 | 2 | True | 0 | ROZPOCET
47 | M | 5921745405 | Obrubník betónový ABO 100x8x20 | kus | 838.3 |  | 0 |  |  | znížená |  | 0 | 0.03 | 25.149 | 0 | 0 | 8 | M | 2 |  |  |  | ROZPOCET | 0 | 0 | 0 | 0 | 0 | 2 | 0 | 4 | 207269079
48 | K | 919411111 | Čelo priepustu z betónu prostého z rúr DN 300 až DN 500 mm | ks | 1 |  | 0 |  |  | znížená |  | 0 | 5.9631 | 5.9631 | 0 | 0 | 4 | K | 2 |  |  |  | ROZPOCET | 0 | 0 | 0 | 0 | 0 | 2 | 0 | 4 | 571492331
49 | K | 919413115 | Vtoková nádržka z betónu prostého tr.C 25/30 priepustu z rúr DN do 800 mm | ks | 1 |  | 0 |  |  | znížená |  | 0 | 9.1003 | 9.1003 | 0 | 0 | 4 | K | 2 |  |  |  | ROZPOCET | 0 | 0 | 0 | 0 | 0 | 2 | 0 | 4 | -1621644867
50 | K | 919551111 | Zhotovenie priepustu alebo zjazdu z rúr oceľových do D 400 mm | m | 5 |  | 0 |  |  | znížená |  | 0 | 0 | 0 | 0 | 0 | 4 | K | 2 |  |  |  | ROZPOCET | 0 | 0 | 0 | 0 | 0 | 2 | 0 | 4 | -1028338854
51 | M | 1423591001 | Rúrka hladká kruhová D 406 mm hrúbka 10,0 mm | m | 5 |  | 0 |  |  | znížená |  | 0 | 0.0977 | 0.4885 | 0 | 0 | 8 | M | 2 |  |  |  | ROZPOCET | 0 | 0 | 0 | 0 | 0 | 2 | 0 | 4 | 1065989448
| VV |  | 5,0 |  | 5 | [12 empty] | VV | 2 | 2 | True | 0 | ROZPOCET
52 | K | 935112113 | Osad. priekop. žľabu do lôžka hr. 100 mm z betónu C 16/20, z betón. dosiek akejkoľ. veľk. | m2 | 24.75 |  | 0 |  |  | znížená |  | 0 | 0.27244 | 6.7429 | 0 | 0 | 4 | K | 2 |  |  |  | ROZPOCET | 0 | 0 | 0 | 0 | 0 | 2 | 0 | 4 | 497732107
| VV |  | "priepust vytok" 16,5*1,5 |  | 24.75 | [12 empty] | VV | 2 | 2 | True | 0 | ROZPOCET
53 | M | 5922763000 | Tvárnica betónová doska obklad. TBM 2-50 50x50x10 | ks | 99.99 |  | 0 |  |  | znížená |  | 0 | 0.058 | 5.7994 | 0 | 0 | 8 | M | 2 |  |  |  | ROZPOCET | 0 | 0 | 0 | 0 | 0 | 2 | 0 | 4 | -1251308388
| VV |  | 24,75*4,04 'Přepočítané koeficientom množstva |  | 99.99 | [12 empty] | VV | 2 | 2 | False | 1 | ROZPOCET
54 | K | 935112212 | Osadenie priekop. žľabu z betón. priekopových tvárnic šírky 500-800 mm do betónu C 16/20 | m | 2.4 |  | 0 |  |  | znížená |  | 0 | 0.1591 | 0.38184 | 0 | 0 | 4 | K | 2 |  |  |  | ROZPOCET | 0 | 0 | 0 | 0 | 0 | 2 | 0 | 4 | 1627038431
55 | M | 5922764160 | Tvárnica priekopová TBM 1-60 62x30 | ks | 8.064 |  | 0 |  |  | znížená |  | 0 | 0.034 | 0.27418 | 0 | 0 | 8 | M | 2 |  |  |  | ROZPOCET | 0 | 0 | 0 | 0 | 0 | 2 | 0 | 4 | -363546397
| VV |  | 2,4*3,36 'Přepočítané koeficientom množstva |  | 8.064 | [12 empty] | VV | 2 | 2 | False | 1 | ROZPOCET
| D | 90 | OSTATNE |  |  |  | 0 |  |  |  |  | 0 |  | 0 |  | 0 | 1 | D | 1 |  |  |  | ROZPOCET | [6 empty] | 0
| D | 99 | Presun hmôt HSV |  |  |  | 0 |  |  |  |  | 0 |  | 0 |  | 0 | 1 | D | 1 |  |  |  | ROZPOCET | [6 empty] | 0
56 | K | 998225111 | Presun hmôt pre pozemnú komunikáciu a letisko s krytom asfaltovým akejkoľvek dĺžky objektu | t | 3299.947 |  | 0 |  |  | znížená |  | 0 | 0 | 0 | 0 | 0 | 4 | K | 2 |  |  |  | ROZPOCET | 0 | 0 | 0 | 0 | 0 | 2 | 0 | 4 | 1293584795
| D | PSV | Práce a dodávky PSV |  |  |  | 0 |  |  |  |  | 0 |  | 0.05354 |  | 0 | 2 | D | 0 |  |  |  | ROZPOCET | [6 empty] | 0
| D | 711 | Izolácie proti vode a vlhkosti |  |  |  | 0 |  |  |  |  | 0 |  | 0.05354 |  | 0 | 2 | D | 1 |  |  |  | ROZPOCET | [6 empty] | 0
57 | K | 711112001 | Zhotovenie izolácie proti zemnej vlhkosti zvislá penetračným náterom za studena | m2 | 12.576 |  | 0 |  |  | znížená |  | 0 | 0 | 0 | 0 | 0 | 16 | K | 2 |  |  |  | ROZPOCET | 0 | 0 | 0 | 0 | 0 | 2 | 0 | 16 | 838396355
| VV |  | "priepust" 2,43*0,6*2+0,8*0,6*2+(1,5+1,4)*2*1,5 |  | 12.576 | [12 empty] | VV | 2 | 2 | True | 0 | ROZPOCET
58 | M | 11163150001 | Lak asfaltový ALP v sudoch | t | 0.004 |  | 0 |  |  | znížená |  | 0 | 1 | 0.004 | 0 | 0 | 32 | M | 2 |  |  |  | ROZPOCET | 0 | 0 | 0 | 0 | 0 | 2 | 0 | 16 | 1980566008
| VV |  | 12,576*0,00035 'Přepočítané koeficientom množstva |  | 0.004 | [12 empty] | VV | 2 | 2 | False | 1 | ROZPOCET
59 | K | 711122131 | Zhotovenie izolácie proti zemnej vlhkosti zvislá asfaltovým náterom za tepla | m2 | 25.152 |  | 0 |  |  | znížená |  | 0 | 0.00026 | 0.0065395 | 0 | 0 | 16 | K | 2 |  |  |  | ROZPOCET | 0 | 0 | 0 | 0 | 0 | 2 | 0 | 16 | -1658249576
| VV |  | 12,576*2 |  | 25.152 | [12 empty] | VV | 2 | 2 | True | 0 | ROZPOCET
60 | M | 11161344001 | Asfalt izolačný 85/40 v sudoch do 250kg | t | 0.043 |  | 0 |  |  | znížená |  | 0 | 1 | 0.043 | 0 | 0 | 32 | M | 2 |  |  |  | ROZPOCET | 0 | 0 | 0 | 0 | 0 | 2 | 0 | 16 | -856871381
| VV |  | 25,152*0,0017 'Přepočítané koeficientom množstva |  | 0.043 | [12 empty] | VV | 2 | 2 | False | 1 | ROZPOCET
| D | VRN | Vedľajšie rozpočtové náklady |  |  |  | 0 |  |  |  |  | 0 |  | 0 |  | 0 | 5 | D | 0 |  |  |  | ROZPOCET | [6 empty] | 0
| D | VRN03 | Geodetické práce |  |  |  | 0 |  |  |  |  | 0 |  | 0 |  | 0 | 5 | D | 1 |  |  |  | ROZPOCET | [6 empty] | 0
61 | K | 000300031 | Geodetické práce - vykonávané po výstavbe zameranie skutočného vyhotovenia stavby | eur | 1 |  | 0 |  |  | znížená |  | 0 | 0 | 0 | 0 | 0 | 1024 | K | 2 |  |  |  | ROZPOCET | 0 | 0 | 0 | 0 | 0 | 2 | 0 | 1024 | 431141901
62 | K | 000300033 | Geodetické práce - vykonávané po výstavbe, geometrický plán | eur | 1 |  | 0 |  |  | znížená |  | 0 | 0 | 0 | 0 | 0 | 1024 | K | 2 |  |  |  | ROZPOCET | 0 | 0 | 0 | 0 | 0 | 2 | 0 | 1024 | 1371823767
| D | VRN04 | Projektové práce |  |  |  | 0 |  |  |  |  | 0 |  | 0 |  | 0 | 5 | D | 1 |  |  |  | ROZPOCET | [6 empty] | 0
63 | K | 000400022 | Projektové práce - stavebná časť (stavebné objekty vrátane ich technického vybavenia). náklady na dokumentáciu skutočného zhotovenia stavby | eur | 1 |  | 0 |  |  | znížená |  | 0 | 0 | 0 | 0 | 0 | 1024 | K | 2 |  |  |  | ROZPOCET | 0 | 0 | 0 | 0 | 0 | 2 | 0 | 1024 | 1801944731

## 3 - 102-00 Cyklochodník v...
{ea32df81-4f4d-440b-97bd-6b6b4587918a}
0
| KRYCÍ LIST ROZPOČTU | [7 empty] | v --- nižšie sa nachádzajú doplnkové a pomocné údaje k zostavám --- v | [8 empty] | False
Stavba:
CESTA OKOLO TATIER, ÚSEK K.Ú. KEŽMAROK - HUNCOVCE
Objekt:
3 - 102-00 Cyklochodník v katastri obce Huncovce, III.etapa km 2,950-4,801
| JKSO: |  | 822 29 |  |  | KS: | 211
| Miesto: |  | HUNCOVCE |  |  | Dátum: | 9. 10. 2019
| Objednávateľ: |  |  |  |  | IČO:
|  | OBEC HUNCOVCE |  |  |  | IČ DPH:
| Zhotoviteľ: |  |  |  |  | IČO: | Vyplň údaj
|  | Vyplň údaj |  |  |  | IČ DPH: | Vyplň údaj
| Projektant: |  |  |  |  | IČO:
IČ DPH:
| Spracovateľ: |  |  |  |  | IČO:
IČ DPH:
Poznámka:
| Cena bez DPH | [5 empty] | 0
|  |  | Základ dane |  |  | Sadzba dane | Výška dane
| DPH | základná | 0 |  |  | 20% | 0
|  | znížená | 0 |  |  | 20% | 0
|  | zákl. prenesená | 0 |  |  | 20% | 0
|  | zníž. prenesená | 0 |  |  | 20% | 0
|  | nulová | 0 |  |  | 0% | 0
| Cena s DPH |  |  | v | EUR |  | 0
| Projektant |  |  | Spracovateľ
| Dátum a podpis: |  | Pečiatka | Dátum a podpis: |  |  | Pečiatka
| Objednávateľ |  |  | Zhotoviteľ
| Dátum a podpis: |  | Pečiatka | Dátum a podpis: |  |  | Pečiatka
REKAPITULÁCIA ROZPOČTU
Stavba:
CESTA OKOLO TATIER, ÚSEK K.Ú. KEŽMAROK - HUNCOVCE
Objekt:
3 - 102-00 Cyklochodník v katastri obce Huncovce, III.etapa km 2,950-4,801
Miesto: |  |  | HUNCOVCE |  |  | Dátum: | 9. 10. 2019
Objednávateľ: |  |  | OBEC HUNCOVCE |  |  | Projektant:
Zhotoviteľ: |  |  | Vyplň údaj |  |  | Spracovateľ:
Kód dielu - Popis | [6 empty] | Cena celkom [EUR]
Náklady z rozpočtu | [6 empty] | 0 | [11 empty] | -1
| HSV - Práce a dodávky HSV | [5 empty] | 0
| 1 - Zemné práce | [5 empty] | 0
| 5 - Komunikácie | [5 empty] | 0
| 9 - Ostatné konštrukcie a práce-búranie | [5 empty] | 0
| 99 - Presun hmôt HSV | [5 empty] | 0
| VRN - Vedľajšie rozpočtové náklady | [5 empty] | 0
| VRN03 - Geodetické práce | [5 empty] | 0
| VRN04 - Projektové práce | [5 empty] | 0
ROZPOČET
Stavba:
CESTA OKOLO TATIER, ÚSEK K.Ú. KEŽMAROK - HUNCOVCE
Objekt:
3 - 102-00 Cyklochodník v katastri obce Huncovce, III.etapa km 2,950-4,801
Miesto: |  |  | HUNCOVCE |  |  | Dátum: | 9. 10. 2019
Objednávateľ: |  |  | OBEC HUNCOVCE |  |  | Projektant:
Zhotoviteľ: |  |  | Vyplň údaj |  |  | Spracovateľ:
PČ | Typ | Kód | Popis | MJ | Množstvo | J.cena [EUR] | Cena celkom [EUR] | Cenová sústava |  | DPH | J. Nh [h] | Nh celkom [h] | J. hmotnosť [t] | Hmotnosť celkom [t] | J. suť [t] | Suť Celkom [t]
Náklady z rozpočtu | [6 empty] | 0 |  |  |  |  | 0 |  | 5861.869 |  | 0 |  | D | -1 | [10 empty] | 0
| D | HSV | Práce a dodávky HSV |  |  |  | 0 |  |  |  |  | 0 |  | 5861.869 |  | 0 | 1 | D | 0 |  |  |  | ROZPOCET | [6 empty] | 0
| D | 1 | Zemné práce |  |  |  | 0 |  |  |  |  | 0 |  | 564.9553 |  | 0 | 1 | D | 1 |  |  |  | ROZPOCET | [6 empty] | 0
1 | K | 121101112 | Odstránenie ornice s premiestn. na hromady, so zložením na vzdialenosť do 100 m a do 1000 m3 | m3 | 640 |  | 0 |  |  | znížená |  | 0 | 0 | 0 | 0 | 0 | 4 | K | 2 |  |  |  | ROZPOCET | 0 | 0 | 0 | 0 | 0 | 2 | 0 | 4 | -1694332543
| VV |  | 640 |  | 640 | [12 empty] | VV | 2 | 2 | True | 0 | ROZPOCET
2 | K | 122201103 | Odkopávka a prekopávka nezapažená v hornine 3, nad 1000 do 10000 m3 | m3 | 2325.25 |  | 0 |  |  | znížená |  | 0 | 0 | 0 | 0 | 0 | 4 | K | 2 |  |  |  | ROZPOCET | 0 | 0 | 0 | 0 | 0 | 2 | 0 | 4 | 707070607
| VV |  | "vykop+vymena podl." 1987,0+205*3,3*0,5 |  | 2325.25 | [12 empty] | VV | 2 | 2 | True | 0 | ROZPOCET
3 | K | 122201109 | Odkopávky a prekopávky nezapažené. Príplatok k cenám za lepivosť horniny 3 | m3 | 697.5 |  | 0 |  |  | znížená |  | 0 | 0 | 0 | 0 | 0 | 4 | K | 2 |  |  |  | ROZPOCET | 0 | 0 | 0 | 0 | 0 | 2 | 0 | 4 | -955796685
| VV |  | 2325*0,3 |  | 697.5 | [12 empty] | VV | 2 | 2 | True | 0 | ROZPOCET
4 | K | 162301132 | Vodorovné premiestnenie výkopku po nespevnenej ceste z horniny tr.1-4, nad 100 do 1000 m3 na vzdialenosť do 1000 m | m3 | 1790 |  | 0 |  |  | znížená |  | 0 | 0 | 0 | 0 | 0 | 4 | K | 2 |  |  |  | ROZPOCET | 0 | 0 | 0 | 0 | 0 | 2 | 0 | 4 | 1147255072
| VV |  | "rozvoz po trase - nasyp a krajnica" 1380,0+410,0 |  | 1790 | [12 empty] | VV | 2 | 2 | True | 0 | ROZPOCET
5 | K | 162501132 | Vodorovné premiestnenie výkopku po nespevnenej ceste z horniny tr.1-4 v množstve nad 100 do 1000 m3 na vzdialenosť do 3000 m | m3 | 925 |  | 0 |  |  | znížená |  | 0 | 0 | 0 | 0 | 0 | 4 | K | 2 |  |  |  | ROZPOCET | 0 | 0 | 0 | 0 | 0 | 2 | 0 | 4 | 1078586834
| VV |  | "preb. zemina na doč. skl." | [14 empty] | VV | 2 | 1 | True | 0 | ROZPOCET
| VV |  | 2325-1380-410 |  | 535 | [12 empty] | VV | 2 | 2 | True | 0 | ROZPOCET
| VV |  | "preb. humus-odvoz na skl." 640-250 |  | 390 | [12 empty] | VV | 2 | 2 | True | 0 | ROZPOCET
6 | K | 167101102 | Nakladanie neuľahnutého výkopku z hornín tr.1-4 nad 100 do 1000 m3 | m3 | 390 |  | 0 |  |  | znížená |  | 0 | 0 | 0 | 0 | 0 | 4 | K | 2 |  |  |  | ROZPOCET | 0 | 0 | 0 | 0 | 0 | 2 | 0 | 4 | -525037976
| VV |  | "preb. humus-odvoz na doč. skl."640-250 |  | 390 | [12 empty] | VV | 2 | 2 | True | 0 | ROZPOCET
7 | K | 171101121 | Uloženie sypaniny do násypu nesúdržných kamenistých hornín | m3 | 338.25 |  | 0 |  |  | znížená |  | 0 | 0 | 0 | 0 | 0 | 4 | K | 2 |  |  |  | ROZPOCET | 0 | 0 | 0 | 0 | 0 | 2 | 0 | 4 | -1559981200
| VV |  | "vymena podložia" 205*3,3*0,5 |  | 338.25 | [12 empty] | VV | 2 | 2 | True | 0 | ROZPOCET
8 | M | 5834375000 | Kamenivo drvené hrubé 32-63 n | t | 564.878 |  | 0 |  |  | znížená |  | 0 | 1 | 564.878 | 0 | 0 | 8 | M | 2 |  |  |  | ROZPOCET | 0 | 0 | 0 | 0 | 0 | 2 | 0 | 4 | 296488958
9 | K | 171101131 | Uloženie sypaniny do násypu nesúdržných a súdržných hornín striedavo ukladaných | m3 | 1380 |  | 0 |  |  | znížená |  | 0 | 0 | 0 | 0 | 0 | 4 | K | 2 |  |  |  | ROZPOCET | 0 | 0 | 0 | 0 | 0 | 2 | 0 | 4 | -340528394
| VV |  | 1380 |  | 1380 | [12 empty] | VV | 2 | 2 | True | 0 | ROZPOCET
10 | K | 171201202 | Uloženie sypaniny na skládky nad 100 do 1000 m3 | m3 | 925 |  | 0 |  |  | znížená |  | 0 | 0 | 0 | 0 | 0 | 4 | K | 2 |  |  |  | ROZPOCET | 0 | 0 | 0 | 0 | 0 | 2 | 0 | 4 | 1150616710
11 | K | 180401212 | Založenie trávnika lúčneho výsevom na svahu nad 1:5 do 1:2 | m2 | 2500 |  | 0 |  |  | znížená |  | 0 | 0 | 0 | 0 | 0 | 4 | K | 2 |  |  |  | ROZPOCET | 0 | 0 | 0 | 0 | 0 | 2 | 0 | 4 | 1658658585
| VV |  | 250/0,1 |  | 2500 | [12 empty] | VV | 2 | 2 | True | 0 | ROZPOCET
12 | M | 0057211100 | Tráva - Trávové semeno | kg | 77.25 |  | 0 |  |  | znížená |  | 0 | 0.001 | 0.07725 | 0 | 0 | 8 | M | 2 |  |  |  | ROZPOCET | 0 | 0 | 0 | 0 | 0 | 2 | 0 | 4 | 1968686063
| VV |  | 2500*0,0309 'Přepočítané koeficientom množstva |  | 77.25 | [12 empty] | VV | 2 | 2 | False | 1 | ROZPOCET
13 | K | 181101102 | Úprava pláne v zárezoch v hornine 1-4 so zhutnením | m2 | 6173.4 |  | 0 |  |  | znížená |  | 0 | 0 | 0 | 0 | 0 | 4 | K | 2 |  |  |  | ROZPOCET | 0 | 0 | 0 | 0 | 0 | 2 | 0 | 4 | 1471083347
| VV |  | "konštr. č.1" 2325,0 |  | 2325 | [12 empty] | VV | 2 | 2 | True | 0 | ROZPOCET
| VV |  | "konštr. č.2 - 2x20cm+rozšir." 3207,0+1069*0,3*2 |  | 3848.4 | [12 empty] | VV | 2 | 2 | True | 0 | ROZPOCET
14 | K | 181301311 | Rozprestretie ornice na svahu do sklonu 1:5, plocha nad 500 m2,hr.do 100 m | m2 | 2500 |  | 0 |  |  | znížená |  | 0 | 0 | 0 | 0 | 0 | 4 | K | 2 |  |  |  | ROZPOCET | 0 | 0 | 0 | 0 | 0 | 2 | 0 | 4 | 450819313
| VV |  | 2500 |  | 2500 | [12 empty] | VV | 2 | 2 | True | 0 | ROZPOCET
| D | 5 | Komunikácie |  |  |  | 0 |  |  |  |  | 0 |  | 4819.6517 |  | 0 | 1 | D | 1 |  |  |  | ROZPOCET | [6 empty] | 0
15 | K | 564861111 | Podklad zo štrkodrviny s rozprestrením a zhutnením po zhutnení hr. 200 mm | m2 | 9380.4 |  | 0 |  |  | znížená |  | 0 | 0.3708 | 3478.2523 | 0 | 0 | 4 | K | 2 |  |  |  | ROZPOCET | 0 | 0 | 0 | 0 | 0 | 2 | 0 | 4 | 1048559152
| VV |  | "konštr. č.1" 2325,0 |  | 2325 | [12 empty] | VV | 2 | 2 | True | 0 | ROZPOCET
| VV |  | "konštr. č.2 - 2x20cm+rozšir." 3207,0*2+1069*0,3*2 |  | 7055.4 | [12 empty] | VV | 2 | 2 | True | 0 | ROZPOCET
16 | K | 565141211 | Podklad z asfaltového betónu AC 22 P s rozprestretím a zhutnením v pruhu š. do 3 m, po zhutnení hr. 60 mm | m2 | 5532 |  | 0 |  |  | znížená |  | 0 | 0.15826 | 875.4943 | 0 | 0 | 4 | K | 2 |  |  |  | ROZPOCET | 0 | 0 | 0 | 0 | 0 | 2 | 0 | 4 | -543866332
17 | K | 569903311 | Zhotovenie zemných krajníc z hornín akejkoľvek triedy so zhutnením | m3 | 410 |  | 0 |  |  | znížená |  | 0 | 0 | 0 | 0 | 0 | 4 | K | 2 |  |  |  | ROZPOCET | 0 | 0 | 0 | 0 | 0 | 2 | 0 | 4 | -374001180
| VV |  | 410 |  | 410 | [12 empty] | VV | 2 | 2 | True | 0 | ROZPOCET
18 | K | 573111120 | Postrek asfaltový infiltračný s posypom kamenivom z asfaltu cestného v množstve 0, 70 kg/m2 | m2 | 5532 |  | 0 |  |  | znížená |  | 0 | 0.00571 | 31.5877 | 0 | 0 | 4 | K | 2 |  |  |  | ROZPOCET | 0 | 0 | 0 | 0 | 0 | 2 | 0 | 4 | 896349419
| VV |  | "konštr. č.1" 2325,0 |  | 2325 | [12 empty] | VV | 2 | 2 | True | 0 | ROZPOCET
| VV |  | "konštr. č.2 " 3207,0 |  | 3207 | [12 empty] | VV | 2 | 2 | True | 0 | ROZPOCET
19 | K | 573231111 | Postrek asfaltový spojovací bez posypu kamenivom z cestnej emulzie v množstve od 0,50 do 0,80 kg/m2 | m2 | 5532 |  | 0 |  |  | znížená |  | 0 | 0.00071 | 3.9277 | 0 | 0 | 4 | K | 2 |  |  |  | ROZPOCET | 0 | 0 | 0 | 0 | 0 | 2 | 0 | 4 | -1181107750
20 | K | 577124111 | Asfaltový betón vrstva obrusná AC 8 O v pruhu š. do 3 m z nemodifik. asfaltu tr. II, po zhutnení hr. 30 mm | m2 | 5532 |  | 0 |  |  | znížená |  | 0 | 0.0778 | 430.3896 | 0 | 0 | 4 | K | 2 |  |  |  | ROZPOCET | 0 | 0 | 0 | 0 | 0 | 2 | 0 | 4 | -523969646
| D | 9 | Ostatné konštrukcie a práce-búranie |  |  |  | 0 |  |  |  |  | 0 |  | 477.2621 |  | 0 | 1 | D | 1 |  |  |  | ROZPOCET | [6 empty] | 0
21 | K | 914001111 | Osadenie a montáž cestnej zvislej dopravnej značky na stľpik,stľp,konzolu alebo objekt | ks | 7 |  | 0 |  |  | znížená |  | 0 | 0.2457 | 1.7199 | 0 | 0 | 4 | K | 2 |  |  |  | ROZPOCET | 0 | 0 | 0 | 0 | 0 | 2 | 0 | 4 | 757741374
| VV |  | 2+2+2+1 |  | 7 | [12 empty] | VV | 2 | 2 | True | 0 | ROZPOCET
22 | M | 4041354301 | Stojan pre značku - stĺpik | ks | 4 |  | 0 |  |  | znížená |  | 0 | 0.0186 | 0.0744 | 0 | 0 | 8 | M | 2 |  |  |  | ROZPOCET | 0 | 0 | 0 | 0 | 0 | 2 | 0 | 4 | 749912399
23 | M | 4044787850 | C8 „Cestička pre cyklistov“,pozink.dopr.značka, základný rozmer 700 mm, fólia RA2 | ks | 2 |  | 0 |  |  | znížená |  | 0 | 0 | 0 | 0 | 0 | 8 | M | 2 |  |  |  | ROZPOCET | 0 | 0 | 0 | 0 | 0 | 2 | 0 | 4 | -667956753
24 | M | 4044790610 | IP7 „priechod pre cyklistov“,pozink.dopr.značka, základný rozmer 500x500 mm, fólia RA2 | ks | 2 |  | 0 |  |  | znížená |  | 0 | 0 | 0 | 0 | 0 | 8 | M | 2 |  |  |  | ROZPOCET | 0 | 0 | 0 | 0 | 0 | 2 | 0 | 4 | -1913168414
25 | M | 4044799700 | Tvarová cykloturistická značka | ks | 2 |  | 0 |  |  | znížená |  | 0 | 0 | 0 | 0 | 0 | 8 | M | 2 |  |  |  | ROZPOCET | 0 | 0 | 0 | 0 | 0 | 2 | 0 | 4 | 1940220131
26 | M | 4044799800 | Koncová cykloturistická značka | ks | 1 |  | 0 |  |  | znížená |  | 0 | 0 | 0 | 0 | 0 | 8 | M | 2 |  |  |  | ROZPOCET | 0 | 0 | 0 | 0 | 0 | 2 | 0 | 4 | -938689925
27 | K | 915711111 | Vodorovné značenie krytu striekané farbou deliacich čiar šírky 125 mm | m | 1851 |  | 0 |  |  | znížená |  | 0 | 9e-05 | 0.16659 | 0 | 0 | 4 | K | 2 |  |  |  | ROZPOCET | 0 | 0 | 0 | 0 | 0 | 2 | 0 | 4 | 866734347
| VV |  | "V1a" 1840 |  | 1840 | [12 empty] | VV | 2 | 2 | True | 0 | ROZPOCET
| VV |  | "V7" 11 |  | 11 | [12 empty] | VV | 2 | 2 | True | 0 | ROZPOCET
28 | K | 915719111 | Príplatok k cene za reflexnú úpravu balotinovú deliacich čiar šírky 125 mm | m | 1851 |  | 0 |  |  | znížená |  | 0 | 4e-05 | 0.07404 | 0 | 0 | 4 | K | 2 |  |  |  | ROZPOCET | 0 | 0 | 0 | 0 | 0 | 2 | 0 | 4 | -1580845555
29 | K | 915721111 | Vodorovné značenie krytu striekané farbou stopčiar, zebier, tieňov, šípok nápisov, prechodov a pod. | m2 | 5 |  | 0 |  |  | znížená |  | 0 | 0.00066 | 0.0033 | 0 | 0 | 4 | K | 2 |  |  |  | ROZPOCET | 0 | 0 | 0 | 0 | 0 | 2 | 0 | 4 | 307967320
| VV |  | Súčet |  | 5 | [12 empty] | VV | 2 | 4 | True | 0 | ROZPOCET
30 | K | 915729111 | Príplatok za reflexnú úpravu balotinovú stopčiar, zebier, tieňov, šípok nápisov, prechodov a pod. | m2 | 5 |  | 0 |  |  | znížená |  | 0 | 0.00032 | 0.0016 | 0 | 0 | 4 | K | 2 |  |  |  | ROZPOCET | 0 | 0 | 0 | 0 | 0 | 2 | 0 | 4 | 340524413
31 | K | 915791111 | Predznačenie pre značenie striekané farbou z náterových hmôt deliace čiary, vodiace prúžky | m | 1851 |  | 0 |  |  | znížená |  | 0 | 0 | 0 | 0 | 0 | 4 | K | 2 |  |  |  | ROZPOCET | 0 | 0 | 0 | 0 | 0 | 2 | 0 | 4 | -1093121774
32 | K | 915791112 | Predznačenie pre vodorovné značenie striekané farbou alebo vykonávané z náterových hmôt | m2 | 5 |  | 0 |  |  | znížená |  | 0 | 0 | 0 | 0 | 0 | 4 | K | 2 |  |  |  | ROZPOCET | 0 | 0 | 0 | 0 | 0 | 2 | 0 | 4 | -257855788
33 | K | 915910005 | Bezpečnostný farebný povrch vozoviek zelený pre podklad asfaltový | m2 | 68 |  | 0 |  |  | znížená |  | 0 | 0.01143 | 0.77724 | 0 | 0 | 4 | K | 2 |  |  |  | ROZPOCET | 0 | 0 | 0 | 0 | 0 | 2 | 0 | 4 | 1976284779
34 | K | 915930010 | Osadenie zábrany - oceľový stĺpik do betónu | ks | 1 |  | 0 |  |  | znížená |  | 0 | 0 | 0 | 0 | 0 | 4 | K | 2 |  |  |  | ROZPOCET | 0 | 0 | 0 | 0 | 0 | 2 | 0 | 4 | -1301192545
35 | M | 404579490r | Zábrana - oceľovy stĺpik | ks | 1 |  | 0 |  |  | znížená |  | 0 | 0.0113 | 0.0113 | 0 | 0 | 8 | M | 2 |  |  |  | ROZPOCET | 0 | 0 | 0 | 0 | 0 | 2 | 0 | 4 | -1938369398
36 | K | 916561112 | Osadenie záhon. obrubníka betón., do lôžka z bet. pros. tr. C 16/20 s bočnou oporou | m | 3699 |  | 0 |  |  | znížená |  | 0 | 0.09796 | 362.354 | 0 | 0 | 4 | K | 2 |  |  |  | ROZPOCET | 0 | 0 | 0 | 0 | 0 | 2 | 0 | 4 | 2055786015
| VV |  | 1565+2134 |  | 3699 | [12 empty] | VV | 2 | 2 | True | 0 | ROZPOCET
37 | M | 5921745405 | Obrubník betónový ABO 100x8x20 | kus | 3735.99 |  | 0 |  |  | znížená |  | 0 | 0.03 | 112.0797 | 0 | 0 | 8 | M | 2 |  |  |  | ROZPOCET | 0 | 0 | 0 | 0 | 0 | 2 | 0 | 4 | 207269079
| VV |  | 3699*1,01 |  | 3735.99 | [12 empty] | VV | 2 | 2 | True | 0 | ROZPOCET
| D | 99 | Presun hmôt HSV |  |  |  | 0 |  |  |  |  | 0 |  | 0 |  | 0 | 1 | D | 1 |  |  |  | ROZPOCET | [6 empty] | 0
38 | K | 998225111 | Presun hmôt pre pozemnú komunikáciu a letisko s krytom asfaltovým akejkoľvek dĺžky objektu | t | 5861.869 |  | 0 |  |  | znížená |  | 0 | 0 | 0 | 0 | 0 | 4 | K | 2 |  |  |  | ROZPOCET | 0 | 0 | 0 | 0 | 0 | 2 | 0 | 4 | 1293584795
| D | VRN | Vedľajšie rozpočtové náklady |  |  |  | 0 |  |  |  |  | 0 |  | 0 |  | 0 | 5 | D | 0 |  |  |  | ROZPOCET | [6 empty] | 0
| D | VRN03 | Geodetické práce |  |  |  | 0 |  |  |  |  | 0 |  | 0 |  | 0 | 5 | D | 1 |  |  |  | ROZPOCET | [6 empty] | 0
39 | K | 000300031 | Geodetické práce - vykonávané po výstavbe zameranie skutočného vyhotovenia stavby | eur | 1 |  | 0 |  |  | znížená |  | 0 | 0 | 0 | 0 | 0 | 1024 | K | 2 |  |  |  | ROZPOCET | 0 | 0 | 0 | 0 | 0 | 2 | 0 | 1024 | 724216214
40 | K | 000300033 | Geodetické práce - vykonávané po výstavbe, geometrický plán | eur | 1 |  | 0 |  |  | znížená |  | 0 | 0 | 0 | 0 | 0 | 1024 | K | 2 |  |  |  | ROZPOCET | 0 | 0 | 0 | 0 | 0 | 2 | 0 | 1024 | -1600950435
| D | VRN04 | Projektové práce |  |  |  | 0 |  |  |  |  | 0 |  | 0 |  | 0 | 5 | D | 1 |  |  |  | ROZPOCET | [6 empty] | 0
41 | K | 000400022 | Projektové práce - stavebná časť (stavebné objekty vrátane ich technického vybavenia). náklady na dokumentáciu skutočného zhotovenia stavby | eur | 1 |  | 0 |  |  | znížená |  | 0 | 0 | 0 | 0 | 0 | 1024 | K | 2 |  |  |  | ROZPOCET | 0 | 0 | 0 | 0 | 0 | 2 | 0 | 1024 | 1737170642

## 4 - 203-00 Lávka cez riek...
{989b7b03-14af-496c-bf53-cdef0bf62d90}
0
| KRYCÍ LIST ROZPOČTU | [7 empty] | v --- nižšie sa nachádzajú doplnkové a pomocné údaje k zostavám --- v | [8 empty] | False
Stavba:
CESTA OKOLO TATIER, ÚSEK K.Ú. KEŽMAROK - HUNCOVCE
Objekt:
4 - 203-00 Lávka cez rieku Poprad
| JKSO: |  | 821 43 |  |  | KS: | 211
| Miesto: |  | HUNCOVCE |  |  | Dátum: | 9. 10. 2019
| Objednávateľ: |  |  |  |  | IČO:
|  | OBEC HUNCOVCE |  |  |  | IČ DPH:
| Zhotoviteľ: |  |  |  |  | IČO: | Vyplň údaj
|  | Vyplň údaj |  |  |  | IČ DPH: | Vyplň údaj
| Projektant: |  |  |  |  | IČO:
IČ DPH:
| Spracovateľ: |  |  |  |  | IČO:
IČ DPH:
Poznámka:
| Cena bez DPH | [5 empty] | 0
|  |  | Základ dane |  |  | Sadzba dane | Výška dane
| DPH | základná | 0 |  |  | 20% | 0
|  | znížená | 0 |  |  | 20% | 0
|  | zákl. prenesená | 0 |  |  | 20% | 0
|  | zníž. prenesená | 0 |  |  | 20% | 0
|  | nulová | 0 |  |  | 0% | 0
| Cena s DPH |  |  | v | EUR |  | 0
| Projektant |  |  | Spracovateľ
| Dátum a podpis: |  | Pečiatka | Dátum a podpis: |  |  | Pečiatka
| Objednávateľ |  |  | Zhotoviteľ
| Dátum a podpis: |  | Pečiatka | Dátum a podpis: |  |  | Pečiatka
REKAPITULÁCIA ROZPOČTU
Stavba:
CESTA OKOLO TATIER, ÚSEK K.Ú. KEŽMAROK - HUNCOVCE
Objekt:
4 - 203-00 Lávka cez rieku Poprad
Miesto: |  |  | HUNCOVCE |  |  | Dátum: | 9. 10. 2019
Objednávateľ: |  |  | OBEC HUNCOVCE |  |  | Projektant:
Zhotoviteľ: |  |  | Vyplň údaj |  |  | Spracovateľ:
Kód dielu - Popis | [6 empty] | Cena celkom [EUR]
Náklady z rozpočtu | [6 empty] | 0 | [11 empty] | -1
| HSV - Práce a dodávky HSV | [5 empty] | 0
| 1 - Zemné práce | [5 empty] | 0
| 2 - Zakladanie | [5 empty] | 0
| 3 - Zvislé a kompletné konštrukcie | [5 empty] | 0
| 4 - Vodorovné konštrukcie | [5 empty] | 0
| 5 - Komunikácie | [5 empty] | 0
| 9 - Ostatné konštrukcie a práce-búranie | [5 empty] | 0
| 99 - Presun hmôt HSV | [5 empty] | 0
| PSV - Práce a dodávky PSV | [5 empty] | 0
| 711 - Izolácie proti vode a vlhkosti | [5 empty] | 0
| 767 - Konštrukcie doplnkové kovové | [5 empty] | 0
| M - Práce a dodávky M | [5 empty] | 0
| 21-M - Elektromontáže | [5 empty] | 0
ROZPOČET
Stavba:
CESTA OKOLO TATIER, ÚSEK K.Ú. KEŽMAROK - HUNCOVCE
Objekt:
4 - 203-00 Lávka cez rieku Poprad
Miesto: |  |  | HUNCOVCE |  |  | Dátum: | 9. 10. 2019
Objednávateľ: |  |  | OBEC HUNCOVCE |  |  | Projektant:
Zhotoviteľ: |  |  | Vyplň údaj |  |  | Spracovateľ:
PČ | Typ | Kód | Popis | MJ | Množstvo | J.cena [EUR] | Cena celkom [EUR] | Cenová sústava |  | DPH | J. Nh [h] | Nh celkom [h] | J. hmotnosť [t] | Hmotnosť celkom [t] | J. suť [t] | Suť Celkom [t]
Náklady z rozpočtu | [6 empty] | 0 |  |  |  |  | 0 |  | 1869.4221 |  | 334.656 |  | D | -1 | [10 empty] | 0
| D | HSV | Práce a dodávky HSV |  |  |  | 0 |  |  |  |  | 0 |  | 1840.3131 |  | 334.656 | 1 | D | 0 |  |  |  | ROZPOCET | [6 empty] | 0
| D | 1 | Zemné práce |  |  |  | 0 |  |  |  |  | 0 |  | 395.0204 |  | 334.656 | 1 | D | 1 |  |  |  | ROZPOCET | [6 empty] | 0
1 | K | 113106241 | Rozoberanie vozovky a plochy z panelov so škárami zaliatymi asfaltovou alebo cementovou maltou, -0,40800t | m2 | 498 |  | 0 |  |  | znížená |  | 0 | 0 | 0 | 0.408 | 203.184 | 4 | K | 2 |  |  |  | ROZPOCET | 0 | 0 | 0 | 0 | 0 | 2 | 0 | 4 | -1013718627
| VV |  | " montážne spevnené plochy " 9*21*2 |  | 378 | [12 empty] | VV | 2 | 2 | True | 0 | ROZPOCET
| VV |  | " prístupová komunikácia " 20*3*2 |  | 120 | [12 empty] | VV | 2 | 2 | True | 0 | ROZPOCET
| VV |  | Súčet |  | 498 | [12 empty] | VV | 2 | 4 | True | 1 | ROZPOCET
2 | K | 113307112 | Odstránenie podkladu v ploche do 200m2 z kameniva ťaženého, hr.100- 200mm, -0,24000t | m2 | 547.8 |  | 0 |  |  | znížená |  | 0 | 0 | 0 | 0.24 | 131.472 | 4 | K | 2 |  |  |  | ROZPOCET | 0 | 0 | 0 | 0 | 0 | 2 | 0 | 4 | 1213535600
| VV |  | " montážne spevnené plochy " 9*21*2*1,1 |  | 415.8 | [12 empty] | VV | 2 | 2 | True | 0 | ROZPOCET
| VV |  | " prístupová komunikácia " 20*3*2*1,1 |  | 132 | [12 empty] | VV | 2 | 2 | True | 0 | ROZPOCET
| VV |  | Súčet |  | 547.8 | [12 empty] | VV | 2 | 4 | True | 1 | ROZPOCET
3 | K | 122201402 | Výkop v zemníku na suchu v hornine 3, nad 100 do 1000 m3 | m3 | 395 |  | 0 |  |  | znížená |  | 0 | 0 | 0 | 0 | 0 | 4 | K | 2 |  |  |  | ROZPOCET | 0 | 0 | 0 | 0 | 0 | 2 | 0 | 4 | -1377768755
| VV |  | "zemina zo zemníka nasyp vykop" | [14 empty] | VV | 2 | 1 | True | 0 | ROZPOCET
| VV |  | 450-35-20 |  | 395 | [12 empty] | VV | 2 | 2 | True | 0 | ROZPOCET
4 | K | 122201409 | Príplatok k cenám za lepivosť výkopu v zemníkoch na suchu v hornine 3 | m3 | 118.5 |  | 0 |  |  | znížená |  | 0 | 0 | 0 | 0 | 0 | 4 | K | 2 |  |  |  | ROZPOCET | 0 | 0 | 0 | 0 | 0 | 2 | 0 | 4 | -1316061101
| VV |  | 395*0,3 |  | 118.5 | [12 empty] | VV | 2 | 2 | True | 0 | ROZPOCET
5 | M | 5812100000 | Zemina zo zemnika | m3 | 395 |  | 0 |  |  | znížená |  | 0 | 1 | 395 | 0 | 0 | 8 | M | 2 |  |  |  | ROZPOCET | 0 | 0 | 0 | 0 | 0 | 2 | 0 | 4 | 890460709
6 | K | 122202202 | Odkopávka a prekopávka nezapažená pre cesty, v hornine 3 nad 100 do 1000 m3 | m3 | 273.9 |  | 0 |  |  | znížená |  | 0 | 0 | 0 | 0 | 0 | 4 | K | 2 |  |  |  | ROZPOCET | 0 | 0 | 0 | 0 | 0 | 2 | 0 | 4 | -728867092
| VV |  | " montážne spevnené plochy " 9*21*2*0,5*1,1 |  | 207.9 | [12 empty] | VV | 2 | 2 | True | 0 | ROZPOCET
| VV |  | " prístupová komunikácia " 20*3*2*0,5*1,1 |  | 66 | [12 empty] | VV | 2 | 2 | True | 0 | ROZPOCET
| VV |  | Súčet |  | 273.9 | [12 empty] | VV | 2 | 4 | True | 1 | ROZPOCET
7 | K | 122202209 | Odkopávky a prekopávky nezapažené pre cesty. Príplatok za lepivosť horniny 3 | m3 | 82.17 |  | 0 |  |  | znížená |  | 0 | 0 | 0 | 0 | 0 | 4 | K | 2 |  |  |  | ROZPOCET | 0 | 0 | 0 | 0 | 0 | 2 | 0 | 4 | -2133346228
| VV |  | 273,9 |  | 273.9 | [12 empty] | VV | 2 | 2 | True | 1 | ROZPOCET
| VV |  | 273,9*0,3 'Přepočítané koeficientom množstva |  | 82.17 | [12 empty] | VV | 2 | 2 | False | 1 | ROZPOCET
8 | K | 124203101 | Výkop vodotoku do 3 m horn. 3 do 1000 m3 | m3 | 135.8 |  | 0 |  |  | znížená |  | 0 | 0 | 0 | 0 | 0 | 4 | K | 2 |  |  |  | ROZPOCET | 0 | 0 | 0 | 0 | 0 | 2 | 0 | 4 | -642301242
| VV |  | 35 |  | 35 | [12 empty] | VV | 2 | 2 | True | 0 | ROZPOCET
| VV |  | "bet. pätka" 10,0*1,2*1,2*2 |  | 28.8 | [12 empty] | VV | 2 | 2 | True | 0 | ROZPOCET
| VV |  | " zaisťovací prah " 1,2*1,2*25*2 |  | 72 | [12 empty] | VV | 2 | 2 | True | 0 | ROZPOCET
9 | K | 124203109 | Vykopávky pre korytá vodotokov. Príplatok za lepivosť horniny 3 | m3 | 40.74 |  | 0 |  |  | znížená |  | 0 | 0 | 0 | 0 | 0 | 4 | K | 2 |  |  |  | ROZPOCET | 0 | 0 | 0 | 0 | 0 | 2 | 0 | 4 | 1664422460
| VV |  | 135,8 |  | 135.8 | [12 empty] | VV | 2 | 2 | True | 0 | ROZPOCET
| VV |  | 135,8*0,3 'Přepočítané koeficientom množstva |  | 40.74 | [12 empty] | VV | 2 | 2 | False | 1 | ROZPOCET
10 | K | 162501122 | Vodorovné premiestnenie výkopku po spevnenej ceste z horniny tr.1-4, nad 100 do 1000 m3 na vzdialenosť do 3000 m | m3 | 273.9 |  | 0 |  |  | znížená |  | 0 | 0 | 0 | 0 | 0 | 4 | K | 2 |  |  |  | ROZPOCET | 0 | 0 | 0 | 0 | 0 | 2 | 0 | 4 | 1387622592
| VV |  | " spevnené plochy na dočasnú skládku a späť pre spätné úpravy " | [14 empty] | VV | 2 | 1 | True | 0 | ROZPOCET
| VV |  | " montážne spevnené plochy " 9*21*2*0,5*1,1 |  | 207.9 | [12 empty] | VV | 2 | 2 | True | 0 | ROZPOCET
| VV |  | " prístupová komunikácia " 20*3*2*0,5*1,1 |  | 66 | [12 empty] | VV | 2 | 2 | True | 0 | ROZPOCET
| VV |  | Súčet |  | 273.9 | [12 empty] | VV | 2 | 4 | True | 1 | ROZPOCET
11 | K | 162501132 | Vodorovné premiestnenie výkopku po nespevnenej ceste z horniny tr.1-4 v množstve nad 100 do 1000 m3 na vzdialenosť do 3000 m | m3 | 596.8 |  | 0 |  |  | znížená |  | 0 | 0 | 0 | 0 | 0 | 4 | K | 2 |  |  |  | ROZPOCET | 0 | 0 | 0 | 0 | 0 | 2 | 0 | 4 | 1543955871
| VV |  | "zemina zo zemnika" 395,0 |  | 395 | [12 empty] | VV | 2 | 2 | True | 0 | ROZPOCET
| VV |  | "humus z doč. skl." 660*0,1 |  | 66 | [12 empty] | VV | 2 | 2 | True | 0 | ROZPOCET
| VV |  | " nevhodný výkopok na skládku bez poplatku " 135,8 |  | 135.8 | [12 empty] | VV | 2 | 2 | True | 0 | ROZPOCET
12 | K | 167101101 | Nakladanie neuľahnutého výkopku z hornín tr.1-4 do 100 m3 | m3 | 66 |  | 0 |  |  | znížená |  | 0 | 0 | 0 | 0 | 0 | 4 | K | 2 |  |  |  | ROZPOCET | 0 | 0 | 0 | 0 | 0 | 2 | 0 | 4 | 709206544
| VV |  | "humus z doč. skl." 660*0,1 |  | 66 | [12 empty] | VV | 2 | 2 | True | 0 | ROZPOCET
13 | K | 167101102 | Nakladanie neuľahnutého výkopku z hornín tr.1-4 nad 100 do 1000 m3 | m3 | 273.9 |  | 0 |  |  | znížená |  | 0 | 0 | 0 | 0 | 0 | 4 | K | 2 |  |  |  | ROZPOCET | 0 | 0 | 0 | 0 | 0 | 2 | 0 | 4 | -1867518855
| VV |  | " spevnené plochy na dočasnú skládku pre spätné úpravy " | [14 empty] | VV | 2 | 1 | True | 0 | ROZPOCET
| VV |  | " montážne spevnené plochy " 9*21*2*0,5*1,1 |  | 207.9 | [12 empty] | VV | 2 | 2 | True | 0 | ROZPOCET
| VV |  | " prístupová komunikácia " 20*3*2*0,5*1,1 |  | 66 | [12 empty] | VV | 2 | 2 | True | 0 | ROZPOCET
| VV |  | Súčet |  | 273.9 | [12 empty] | VV | 2 | 4 | True | 1 | ROZPOCET
14 | K | 171101131 | Uloženie sypaniny do násypu nesúdržných a súdržných hornín striedavo ukladaných | m3 | 450 |  | 0 |  |  | znížená |  | 0 | 0 | 0 | 0 | 0 | 4 | K | 2 |  |  |  | ROZPOCET | 0 | 0 | 0 | 0 | 0 | 2 | 0 | 4 | -2077585161
| VV |  | 5,0*3,0*15*2 |  | 450 | [12 empty] | VV | 2 | 2 | True | 0 | ROZPOCET
15 | K | 174201102 | Zásyp sypaninou bez zhutnenia jám, šachiet, rýh, zárezov alebo okolo objektov nad 100 do 1000 m3 | m3 | 273.9 |  | 0 |  |  | znížená |  | 0 | 0 | 0 | 0 | 0 | 4 | K | 2 |  |  |  | ROZPOCET | 0 | 0 | 0 | 0 | 0 | 2 | 0 | 4 | -1076680006
| VV |  | " spevnené plochy = spätné úpravy " | [14 empty] | VV | 2 | 1 | True | 0 | ROZPOCET
| VV |  | " montážne spevnené plochy " 9*21*2*0,5*1,1 |  | 207.9 | [12 empty] | VV | 2 | 2 | True | 0 | ROZPOCET
| VV |  | " prístupová komunikácia " 20*3*2*0,5*1,1 |  | 66 | [12 empty] | VV | 2 | 2 | True | 0 | ROZPOCET
| VV |  | Súčet |  | 273.9 | [12 empty] | VV | 2 | 4 | True | 1 | ROZPOCET
16 | K | 180401213 | Založenie trávnika lúčneho výsevom na svahu nad 1:2 do 1:1 | m2 | 660 |  | 0 |  |  | znížená |  | 0 | 0 | 0 | 0 | 0 | 4 | K | 2 |  |  |  | ROZPOCET | 0 | 0 | 0 | 0 | 0 | 2 | 0 | 4 | -2128551645
17 | M | 0057211100 | Tráva - Trávové semeno | kg | 20.394 |  | 0 |  |  | znížená |  | 0 | 0.001 | 0.020394 | 0 | 0 | 8 | M | 2 |  |  |  | ROZPOCET | 0 | 0 | 0 | 0 | 0 | 2 | 0 | 4 | -984090287
| VV |  | 660*0,0309 'Přepočítané koeficientom množstva |  | 20.394 | [12 empty] | VV | 2 | 2 | False | 1 | ROZPOCET
18 | K | 181101102 | Úprava pláne v zárezoch v hornine 1-4 so zhutnením | m2 | 547.8 |  | 0 |  |  | znížená |  | 0 | 0 | 0 | 0 | 0 | 4 | K | 2 |  |  |  | ROZPOCET | 0 | 0 | 0 | 0 | 0 | 2 | 0 | 4 | 2021140097
| VV |  | " montážne spevnené plochy " 9*21*2*1,1 |  | 415.8 | [12 empty] | VV | 2 | 2 | True | 0 | ROZPOCET
| VV |  | " prístupová komunikácia " 20*3*2*1,1 |  | 132 | [12 empty] | VV | 2 | 2 | True | 0 | ROZPOCET
| VV |  | Súčet |  | 547.8 | [12 empty] | VV | 2 | 4 | True | 1 | ROZPOCET
19 | K | 181201102 | Úprava pláne v násypoch v hornine 1-4 so zhutnením | m2 | 210 |  | 0 |  |  | znížená |  | 0 | 0 | 0 | 0 | 0 | 4 | K | 2 |  |  |  | ROZPOCET | 0 | 0 | 0 | 0 | 0 | 2 | 0 | 4 | -1696201495
| VV |  | "dno potoka" 10,0*21,0 |  | 210 | [12 empty] | VV | 2 | 2 | True | 0 | ROZPOCET
20 | K | 182101101 | Svahovanie trvalých svahov v zárezoch v hornine triedy 1-4 | m2 | 660 |  | 0 |  |  | znížená |  | 0 | 0 | 0 | 0 | 0 | 4 | K | 2 |  |  |  | ROZPOCET | 0 | 0 | 0 | 0 | 0 | 2 | 0 | 4 | 1166642012
| VV |  | "svahy potoka a okolo mosta" 660 |  | 660 | [12 empty] | VV | 2 | 2 | True | 0 | ROZPOCET
| D | 2 | Zakladanie |  |  |  | 0 |  |  |  |  | 0 |  | 109.3372 |  | 0 | 1 | D | 1 |  |  |  | ROZPOCET | [6 empty] | 0
21 | K | 229942112 | Rúrkové mikropilóty tlakové i ťahové z ocele 11 523 časť hladká, pri priemere nad 80 do 105 mm | m | 192 |  | 0 |  |  | znížená |  | 0 | 0.080174 | 15.3933 | 0 | 0 | 4 | K | 2 |  |  |  | ROZPOCET | 0 | 0 | 0 | 0 | 0 | 2 | 0 | 4 | 790339230
| VV |  | " mostné krídla " 12*8*2 |  | 192 | [12 empty] | VV | 2 | 2 | True | 0 | ROZPOCET
| VV |  | Súčet |  | 192 | [12 empty] | VV | 2 | 4 | True | 1 | ROZPOCET
22 | K | 229942123 | Rúrkové mikropilóty tlakové i ťahové z ocele 11 523 časť manžetová pri priemere nad 105 do 115 mm | m | 8 |  | 0 |  |  | znížená |  | 0 | 0.081412 | 0.65129 | 0 | 0 | 4 | K | 2 |  |  |  | ROZPOCET | 0 | 0 | 0 | 0 | 0 | 2 | 0 | 4 | -221434326
| VV |  | " mostné krídla "8*2*0,5 |  | 8 | [12 empty] | VV | 2 | 2 | True | 1 | ROZPOCET
23 | K | 229946112 | Hlava rúrkovej mikropilóty namáhanej len tlakom pri priemere mikropilóty nad 80 do 105 mm | ks | 16 |  | 0 |  |  | znížená |  | 0 | 0.02103 | 0.33649 | 0 | 0 | 4 | K | 2 |  |  |  | ROZPOCET | 0 | 0 | 0 | 0 | 0 | 2 | 0 | 4 | -1192187958
| VV |  | 8*2 |  | 16 | [12 empty] | VV | 2 | 2 | True | 0 | ROZPOCET
| VV |  | Súčet |  | 16 | [12 empty] | VV | 2 | 4 | True | 1 | ROZPOCET
24 | K | 2299911112 | Zaťažkávacia skúška mikro pilóty , vč. vyhodnocovacieho protokolu | ks | 1 |  | 0 |  |  | znížená |  | 0 | 0.00152 | 0.00152 | 0 | 0 | 4 | K | 2 |  |  |  | ROZPOCET | 0 | 0 | 0 | 0 | 0 | 2 | 0 | 4 | -1692070030
| VV |  | 1 |  | 1 | [12 empty] | VV | 2 | 2 | True | 1 | ROZPOCET
25 | K | 262403372 | Vrty pre injektáž zvislé povrchové, D nad 93 do 156 mm, v hĺbke 0 - 25 m, v hornine IV | m | 192 |  | 0 |  |  | znížená |  | 0 | 0.019228 | 3.6918 | 0 | 0 | 4 | K | 2 |  |  |  | ROZPOCET | 0 | 0 | 0 | 0 | 0 | 2 | 0 | 4 | 1784331208
| VV |  | "mikropiloty" | [14 empty] | VV | 2 | 1 | True | 0 | ROZPOCET
| VV |  | 12*8*2 |  | 192 | [12 empty] | VV | 2 | 2 | True | 0 | ROZPOCET
26 | K | 271573001 | Násyp pod základové konštrukcie so zhutnením zo štrkopiesku fr.0-32 mm | m3 | 7.08 |  | 0 |  |  | znížená |  | 0 | 2.07 | 14.6556 | 0 | 0 | 4 | K | 2 |  |  |  | ROZPOCET | 0 | 0 | 0 | 0 | 0 | 2 | 0 | 4 | -15990434
| VV |  | " pod ŽB prah , kridla a oporu " 0,1*(1,0*3,0*2+4,2*7,0)*2 |  | 7.08 | [12 empty] | VV | 2 | 2 | True | 0 | ROZPOCET
27 | K | 273311114 | Základové dosky mostných konštrukcií z betónu prostého tr. C 12/15 | m3 | 6.152 |  | 0 |  |  | znížená |  | 0 | 2.3003 | 14.1513 | 0 | 0 | 4 | K | 2 |  |  |  | ROZPOCET | 0 | 0 | 0 | 0 | 0 | 2 | 0 | 4 | -1661433457
| VV |  | " pod ŽB prah , kridla a oporu " 0,1*(0,7*2,75*2+3,9*6,9)*2 |  | 6.152 | [12 empty] | VV | 2 | 2 | True | 1 | ROZPOCET
28 | K | 273354111 | Debnenie základových dosiek mostných konštrukcií - zhotovenie | m2 | 6.8 |  | 0 |  |  | znížená |  | 0 | 0.03623 | 0.24637 | 0 | 0 | 4 | K | 2 |  |  |  | ROZPOCET | 0 | 0 | 0 | 0 | 0 | 2 | 0 | 4 | 674126705
| VV |  | " pod ŽB prah , kridla a oporu " 0,1*((0,7+2*2,75)*2+(3,9+6,9)*2)*2 |  | 6.8 | [12 empty] | VV | 2 | 2 | True | 1 | ROZPOCET
29 | K | 273354211 | Debnenie základových dosiek mostných konštrukcií - odstránenie | m2 | 6.8 |  | 0 |  |  | znížená |  | 0 | 0 | 0 | 0 | 0 | 4 | K | 2 |  |  |  | ROZPOCET | 0 | 0 | 0 | 0 | 0 | 2 | 0 | 4 | 75003424
30 | K | 282602213 | Injektovanie povrchové s dvojitým obturátorom mikropilót alebo kotiev tlakom nad 2, 0 do 4,5 MPa (m) | m | 192 |  | 0 |  |  | znížená |  | 0 | 6.1015e-05 | 0.011715 | 0 | 0 | 4 | K | 2 |  |  |  | ROZPOCET | 0 | 0 | 0 | 0 | 0 | 2 | 0 | 4 | -1734285934
| VV |  | 12*8*2 |  | 192 | [12 empty] | VV | 2 | 2 | True | 1 | ROZPOCET
31 | M | 5891605000 | Malta cementová injektážna z portlandského cementu 2,5:1 | m3 | 40.32 |  | 0 |  |  | znížená |  | 0 | 1.493 | 60.1978 | 0 | 0 | 8 | M | 2 |  |  |  | ROZPOCET | 0 | 0 | 0 | 0 | 0 | 2 | 0 | 4 | -351339607
| VV |  | 12*8*2*0,210 |  | 40.32 | [12 empty] | VV | 2 | 2 | True | 1 | ROZPOCET
| D | 3 | Zvislé a kompletné konštrukcie |  |  |  | 0 |  |  |  |  | 0 |  | 236.2233 |  | 0 | 1 | D | 1 |  |  |  | ROZPOCET | [6 empty] | 0
32 | K | 317321119 | Rímsy zo železového betónu tr. C 35/45 mostných konštrukcií | m3 | 1.716 |  | 0 |  |  | znížená |  | 0 | 2.3855 | 4.0936 | 0 | 0 | 4 | K | 2 |  |  |  | ROZPOCET | 0 | 0 | 0 | 0 | 0 | 2 | 0 | 4 | 1699168222
| VV |  | 2,6*0,275*0,6*2*2 |  | 1.716 | [12 empty] | VV | 2 | 2 | True | 0 | ROZPOCET
33 | K | 317353121 | Debnenie mostových ríms akéhokoľvek tvaru, priamych, zalomených alebo zakrivených zhotovenie | m2 | 7.68 |  | 0 |  |  | znížená |  | 0 | 0.049825 | 0.38266 | 0 | 0 | 4 | K | 2 |  |  |  | ROZPOCET | 0 | 0 | 0 | 0 | 0 | 2 | 0 | 4 | 1748081094
| VV |  | 0,3*(2,6+0,6)*2*2*2 |  | 7.68 | [12 empty] | VV | 2 | 2 | True | 1 | ROZPOCET
34 | K | 317353221 | Debnenie mostových ríms akéhokoľvek tvaru, priamych, zalomených alebo zakrivených-odstránenie | m2 | 7.68 |  | 0 |  |  | znížená |  | 0 | 1.5e-05 | 0.0001152 | 0 | 0 | 4 | K | 2 |  |  |  | ROZPOCET | 0 | 0 | 0 | 0 | 0 | 2 | 0 | 4 | -1409417039
35 | K | 317361216 | Výstuž mostných konštrukcií - ríms zo železového betónu z ocele zn. 10 505 | t | 0.249 |  | 0 |  |  | znížená |  | 0 | 1.037 | 0.25822 | 0 | 0 | 4 | K | 2 |  |  |  | ROZPOCET | 0 | 0 | 0 | 0 | 0 | 2 | 0 | 4 | 1011031068
| VV |  | 1,716*0,145 |  | 0.249 | [12 empty] | VV | 2 | 2 | True | 0 | ROZPOCET
36 | K | 334323128 | Mostné opory a úložné prahy z betónu železového tr. C 30/37 | m3 | 79.38 |  | 0 |  |  | znížená |  | 0 | 2.3226 | 184.3651 | 0 | 0 | 4 | K | 2 |  |  |  | ROZPOCET | 0 | 0 | 0 | 0 | 0 | 2 | 0 | 4 | -343056985
| VV |  | 6,3*3,6*1,75*2 |  | 79.38 | [12 empty] | VV | 2 | 2 | True | 1 | ROZPOCET
37 | K | 334323138 | Mostné krídla, steny zo železového betónu tr C 30/37 | m3 | 14.6 |  | 0 |  |  | znížená |  | 0 | 2.3226 | 33.9094 | 0 | 0 | 4 | K | 2 |  |  |  | ROZPOCET | 0 | 0 | 0 | 0 | 0 | 2 | 0 | 4 | -1950018821
| VV |  | 0,4*2,6*2,5*2*2+0,3*2,8*2,5*2 |  | 14.6 | [12 empty] | VV | 2 | 2 | True | 0 | ROZPOCET
38 | K | 334323169 | Mostné bloky ložísk z betónu železového tr. C 35/45 | m3 | 0.756 |  | 0 |  |  | znížená |  | 0 | 2.3855 | 1.8034 | 0 | 0 | 4 | K | 2 |  |  |  | ROZPOCET | 0 | 0 | 0 | 0 | 0 | 2 | 0 | 4 | 1988587934
| VV |  | " ložiskové bloky " 0,4*0,45*0,35*3*2*2 |  | 0.756 | [12 empty] | VV | 2 | 2 | True | 1 | ROZPOCET
39 | K | 334351113 | Debnenie mostných konštrukcií-krídiel, stien výšky do 20 m, zhotovenie | m2 | 73.36 |  | 0 |  |  | znížená |  | 0 | 0.004581 | 0.33606 | 0 | 0 | 4 | K | 2 |  |  |  | ROZPOCET | 0 | 0 | 0 | 0 | 0 | 2 | 0 | 4 | 1509395802
| VV |  | (0,4+2*2,6)*2,5*2*2+(2,8*2,5+0,6*2,8)*2 |  | 73.36 | [12 empty] | VV | 2 | 2 | True | 0 | ROZPOCET
40 | K | 334351115 | Debnenie mostných konštrukcií-úložných prahov výšky do 20 m, zhotovenie | m2 | 76.44 |  | 0 |  |  | znížená |  | 0 | 0.0034505 | 0.26375 | 0 | 0 | 4 | K | 2 |  |  |  | ROZPOCET | 0 | 0 | 0 | 0 | 0 | 2 | 0 | 4 | 856320195
| VV |  | (6,3+3,6)*2*1,75*2 |  | 69.3 | [12 empty] | VV | 2 | 2 | True | 0 | ROZPOCET
| VV |  | " ložiskové bloky " (0,4+0,45)*2*0,35*3*2*2 |  | 7.14 | [12 empty] | VV | 2 | 2 | True | 0 | ROZPOCET
41 | K | 334351213 | Debnenie mostných konštrukcií-krídiel, stien výšky do 20 m, odstránenie | m2 | 73.36 |  | 0 |  |  | znížená |  | 0 | 3.7e-05 | 0.0027143 | 0 | 0 | 4 | K | 2 |  |  |  | ROZPOCET | 0 | 0 | 0 | 0 | 0 | 2 | 0 | 4 | -897946645
42 | K | 334351215 | Debnenie mostných konštrukcií-úložných prahov výšky do 20 m, odstránenie | m2 | 76.44 |  | 0 |  |  | znížená |  | 0 | 5.18e-05 | 0.0039596 | 0 | 0 | 4 | K | 2 |  |  |  | ROZPOCET | 0 | 0 | 0 | 0 | 0 | 2 | 0 | 4 | -248586075
43 | K | 334362126 | Výstuž krídel a záverných stienok z betonárskej ocele 10 505 mostných konštrukcií | t | 1.314 |  | 0 |  |  | znížená |  | 0 | 1.0762 | 1.4142 | 0 | 0 | 4 | K | 2 |  |  |  | ROZPOCET | 0 | 0 | 0 | 0 | 0 | 2 | 0 | 4 | -991578686
| VV |  | 14,6*0,090 |  | 1.314 | [12 empty] | VV | 2 | 2 | True | 0 | ROZPOCET
44 | K | 334362116 | Výstuž drieku opôr z betonárskej ocele 10 505 mostných konštrukcií | t | 8.732 |  | 0 |  |  | znížená |  | 0 | 1.0382 | 9.0652 | 0 | 0 | 4 | K | 2 |  |  |  | ROZPOCET | 0 | 0 | 0 | 0 | 0 | 2 | 0 | 4 | 1000391947
| VV |  | 79,38*0,110 |  | 8.732 | [12 empty] | VV | 2 | 2 | True | 1 | ROZPOCET
45 | K | 348171111 | Osadenie zábradlia oceľového na moste vrátane spojenia dielcov hmotnosti do 100 kg/m | M | 114.4 |  | 0 |  |  | znížená |  | 0 | 0.00284 | 0.3249 | 0 | 0 | 4 | K | 2 |  |  |  | ROZPOCET | 0 | 0 | 0 | 0 | 0 | 2 | 0 | 4 | 2065702019
| VV |  | " mostné zábradlie so zvislou výplňou " 2,6*2*2+52*2 |  | 114.4 | [12 empty] | VV | 2 | 2 | True | 0 | ROZPOCET
| VV |  | Súčet |  | 114.4 | [12 empty] | VV | 2 | 4 | True | 1 | ROZPOCET
46 | M | 5534610001 | Zábradlie oceľové so zvislou výplňou , vč. konečnej povrchovej úpravy podľa PD | m | 114.4 |  | 0 |  |  | znížená |  | 0 | 0 | 0 | 0 | 0 | 8 | M | 2 |  |  |  | ROZPOCET | 0 | 0 | 0 | 0 | 0 | 2 | 0 | 4 | -315160366
| VV |  | " zábradlie lávky výšky 1,3 m , vrátane spoj. materiálov a konečnej povrchovej úpravy podľa PD" 10,4+52*2 |  | 114.4 | [12 empty] | VV | 2 | 2 | True | 1 | ROZPOCET
| D | 4 | Vodorovné konštrukcie |  |  |  | 0 |  |  |  |  | 0 |  | 823.9057 |  | 0 | 1 | D | 1 |  |  |  | ROZPOCET | [6 empty] | 0
47 | K | 428995002 | Osadenie mostného ložiska elastomerného zaťaženia nad 400 do 1800 kN | ks | 12 |  | 0 |  |  | znížená |  | 0 | 0 | 0 | 0 | 0 | 4 | K | 2 |  |  |  | ROZPOCET | 0 | 0 | 0 | 0 | 0 | 2 | 0 | 4 | 254956961
| VV |  | 6+6 |  | 12 | [12 empty] | VV | 2 | 2 | True | 1 | ROZPOCET
48 | M | 5539530505 | Elastomerné ložisko 200/250/52 mm | ks | 12 |  | 0 |  |  | znížená |  | 0 | 0.0098 | 0.1176 | 0 | 0 | 8 | M | 2 |  |  |  | ROZPOCET | 0 | 0 | 0 | 0 | 0 | 2 | 0 | 4 | -1051391007
49 | K | 451311611 | Podklad z prostého betónu vodostavebného pod dlažbu V4-C 16/20 vo vrstve hr. do 100 mm | m2 | 7.75 |  | 0 |  |  | znížená |  | 0 | 0.22884 | 1.7735 | 0 | 0 | 4 | K | 2 |  |  |  | ROZPOCET | 0 | 0 | 0 | 0 | 0 | 2 | 0 | 4 | 592052331
| VV |  | "začiatok a kon. mosta pri sklzoch" 1,5*1,5*3+1,0*1,0 |  | 7.75 | [12 empty] | VV | 2 | 2 | True | 0 | ROZPOCET
50 | K | 451311621 | Podklad pod dlažbu z prostého betónu vodostavebného V4-C 16/20 hr.nad 100 do 150 mm | m2 | 420 |  | 0 |  |  | znížená |  | 0 | 0.34326 | 144.1692 | 0 | 0 | 4 | K | 2 |  |  |  | ROZPOCET | 0 | 0 | 0 | 0 | 0 | 2 | 0 | 4 | -1455549910
| VV |  | "kužeľ" 30,0*7,0*2 |  | 420 | [12 empty] | VV | 2 | 2 | True | 0 | ROZPOCET
51 | K | 451571221 | Podklad pre dlažbu zo štrkopiesku, hr. do 100 mm | m2 | 420 |  | 0 |  |  | znížená |  | 0 | 0.1002 | 42.084 | 0 | 0 | 4 | K | 2 |  |  |  | ROZPOCET | 0 | 0 | 0 | 0 | 0 | 2 | 0 | 4 | -2035250302
52 | K | 452471101 | Podkladná vrstva z modifikovanej malty cementovej hr. do 10 mm | m2 | 0.75 |  | 0 |  |  | znížená |  | 0 | 0.022655 | 0.016991 | 0 | 0 | 4 | K | 2 |  |  |  | ROZPOCET | 0 | 0 | 0 | 0 | 0 | 2 | 0 | 4 | 48153471
| VV |  | " pod platne mostného zábradlia " 0,25*0,25*3*2*2 |  | 0.75 | [12 empty] | VV | 2 | 2 | True | 0 | ROZPOCET
| VV |  | Súčet |  | 0.75 | [12 empty] | VV | 2 | 4 | True | 1 | ROZPOCET
53 | K | 462511370 | Zahádzka z lomového kameňa bez preštrkovania z terénu, hmotnosti kameňov nad 200 do 500 kg | m3 | 120.96 |  | 0 |  |  | znížená |  | 0 | 2.0842 | 252.1 | 0 | 0 | 4 | K | 2 |  |  |  | ROZPOCET | 0 | 0 | 0 | 0 | 0 | 2 | 0 | 4 | -1339391883
| VV |  | "bet. pätka" 10,0*1,2*1,2*2 |  | 28.8 | [12 empty] | VV | 2 | 2 | True | 0 | ROZPOCET
| VV |  | " zaisťovací prah " 1,2*1,2*25*2 |  | 72 | [12 empty] | VV | 2 | 2 | True | 0 | ROZPOCET
| VV |  | Súčet |  | 100.8 | [12 empty] | VV | 2 | 4 | True | 1 | ROZPOCET
| VV |  | 100,8*1,2 'Přepočítané koeficientom množstva |  | 120.96 | [12 empty] | VV | 2 | 2 | False | 1 | ROZPOCET
54 | K | 465513127 | Dlažba z lomového kameňa, na cementovú maltu, s vyškárovaním cementovou maltou, hr. kameňa 200 mm | m2 | 7.75 |  | 0 |  |  | znížená |  | 0 | 0.70772 | 5.4848 | 0 | 0 | 4 | K | 2 |  |  |  | ROZPOCET | 0 | 0 | 0 | 0 | 0 | 2 | 0 | 4 | -1664731454
| VV |  | "začiatok a kon. mosta pri sklzoch" 1,5*1,5*3+1,0*1,0 |  | 7.75 | [12 empty] | VV | 2 | 2 | True | 0 | ROZPOCET
55 | K | 465513327 | Dlažba z lomového kameňa, na maltu, s vyškárovaním cementovou maltou, hr. kameňa 300 mm | m2 | 420 |  | 0 |  |  | znížená |  | 0 | 0.90038 | 378.1596 | 0 | 0 | 4 | K | 2 |  |  |  | ROZPOCET | 0 | 0 | 0 | 0 | 0 | 2 | 0 | 4 | 1420903621
| D | 5 | Komunikácie |  |  |  | 0 |  |  |  |  | 0 |  | 262.3062 |  | 0 | 1 | D | 1 |  |  |  | ROZPOCET | [6 empty] | 0
56 | K | 564251111 | Podklad alebo podsyp zo štrkopiesku s rozprestretím, vlhčením a zhutnením, po zhutnení hr. 150 mm | m2 | 547.8 |  | 0 |  |  | znížená |  | 0 | 0.30361 | 166.3176 | 0 | 0 | 4 | K | 2 |  |  |  | ROZPOCET | 0 | 0 | 0 | 0 | 0 | 2 | 0 | 4 | 1593984333
| VV |  | " montážne spevnené plochy " 9*21*2*1,1 |  | 415.8 | [12 empty] | VV | 2 | 2 | True | 0 | ROZPOCET
| VV |  | " prístupová komunikácia " 20*3*2*1,1 |  | 132 | [12 empty] | VV | 2 | 2 | True | 0 | ROZPOCET
| VV |  | Súčet |  | 547.8 | [12 empty] | VV | 2 | 4 | True | 1 | ROZPOCET
57 | K | 584121111 | Osadenie cestných panelov zo železového betónu, so zhotovením podkladu z kam. ťaženého do hr. 40 mm | m2 | 498 |  | 0 |  |  | znížená |  | 0 | 0.0835 | 41.583 | 0 | 0 | 4 | K | 2 |  |  |  | ROZPOCET | 0 | 0 | 0 | 0 | 0 | 2 | 0 | 4 | 1877381730
| VV |  | " montážne spevnené plochy " 9*21*2 |  | 378 | [12 empty] | VV | 2 | 2 | True | 0 | ROZPOCET
| VV |  | " prístupová komunikácia " 20*3*2 |  | 120 | [12 empty] | VV | 2 | 2 | True | 0 | ROZPOCET
| VV |  | Súčet |  | 498 | [12 empty] | VV | 2 | 4 | True | 1 | ROZPOCET
58 | M | 5938123100 | Cestný panel 22 IZD 3/828, dĺ.3000xš.2000xhr.220mm | ks | 16.766 |  | 0 |  |  | znížená |  | 0 | 3.245 | 54.4057 | 0 | 0 | 8 | M | 2 |  |  |  | ROZPOCET | 0 | 0 | 0 | 0 | 0 | 2 | 0 | 4 | 1357465792
| VV |  | " panely v odpise " 498/6*0,2 |  | 16.6 | [12 empty] | VV | 2 | 2 | True | 1 | ROZPOCET
| VV |  | 16,6*1,01 'Přepočítané koeficientom množstva |  | 16.766 | [12 empty] | VV | 2 | 2 | False | 1 | ROZPOCET
| D | 9 | Ostatné konštrukcie a práce-búranie |  |  |  | 0 |  |  |  |  | 0 |  | 13.5203 |  | 0 | 1 | D | 1 |  |  |  | ROZPOCET | [6 empty] | 0
59 | K | 916561112 | Osadenie záhon. obrubníka betón., do lôžka z bet. pros. tr. C 16/20 s bočnou oporou | m | 20 |  | 0 |  |  | znížená |  | 0 | 0.09853 | 1.9706 | 0 | 0 | 4 | K | 2 |  |  |  | ROZPOCET | 0 | 0 | 0 | 0 | 0 | 2 | 0 | 4 | 2055786015
| VV |  | "dlažba" 5,0*4 |  | 20 | [12 empty] | VV | 2 | 2 | True | 0 | ROZPOCET
60 | M | 5921745405 | Obrubník betónový ABO 100x8x20 | kus | 20.2 |  | 0 |  |  | znížená |  | 0 | 0.03 | 0.606 | 0 | 0 | 8 | M | 2 |  |  |  | ROZPOCET | 0 | 0 | 0 | 0 | 0 | 2 | 0 | 4 | 207269079
| VV |  | 20,0*1,01 |  | 20.2 | [12 empty] | VV | 2 | 2 | True | 0 | ROZPOCET
61 | K | 935112212 | Osadenie priekop. žľabu z betón. priekopových tvárnic šírky 500-800 mm do betónu C 16/20 | m | 40 |  | 0 |  |  | znížená |  | 0 | 0.1591 | 6.364 | 0 | 0 | 4 | K | 2 |  |  |  | ROZPOCET | 0 | 0 | 0 | 0 | 0 | 2 | 0 | 4 | -1554891555
| VV |  | 10,0*4 |  | 40 | [12 empty] | VV | 2 | 2 | True | 0 | ROZPOCET
62 | M | 5922764160 | Tvárnica priekopová TBM 1-60 62x30 | ks | 134.4 |  | 0 |  |  | znížená |  | 0 | 0.034 | 4.5696 | 0 | 0 | 8 | M | 2 |  |  |  | ROZPOCET | 0 | 0 | 0 | 0 | 0 | 2 | 0 | 4 | -1553118300
| VV |  | 40*3,36 'Přepočítané koeficientom množstva |  | 134.4 | [12 empty] | VV | 2 | 2 | False | 1 | ROZPOCET
63 | K | 959941123 | Chemická kotva s kotevným svorníkom tesnená chemickou ampulkou do betónu, ŽB, kameňa, s vyvŕtaním otvoru M12/95/220 mm | ks | 48 |  | 0 |  |  | znížená |  | 0 | 0.00020995 | 0.010078 | 0 | 0 | 4 | K | 2 |  |  |  | ROZPOCET | 0 | 0 | 0 | 0 | 0 | 2 | 0 | 4 | 839303048
| VV |  | "zabradlie " 3*4*2*2 |  | 48 | [12 empty] | VV | 2 | 2 | True | 0 | ROZPOCET
| VV |  | Súčet |  | 48 | [12 empty] | VV | 2 | 4 | True | 1 | ROZPOCET
| D | 99 | Presun hmôt HSV |  |  |  | 0 |  |  |  |  | 0 |  | 0 |  | 0 | 1 | D | 1 |  |  |  | ROZPOCET | [6 empty] | 0
64 | K | 998212111 | Presun hmôt pre mosty murované, monolitické,betónové,kovové,výšky mosta do 20 m | t | 1840.313 |  | 0 |  |  | znížená |  | 0 | 0 | 0 | 0 | 0 | 4 | K | 2 |  |  |  | ROZPOCET | 0 | 0 | 0 | 0 | 0 | 2 | 0 | 4 | 1293584795
| D | PSV | Práce a dodávky PSV |  |  |  | 0 |  |  |  |  | 0 |  | 29.109 |  | 0 | 2 | D | 0 |  |  |  | ROZPOCET | [6 empty] | 0
| D | 711 | Izolácie proti vode a vlhkosti |  |  |  | 0 |  |  |  |  | 0 |  | 0.55631 |  | 0 | 2 | D | 1 |  |  |  | ROZPOCET | [6 empty] | 0
65 | K | 711112001 | Zhotovenie izolácie proti zemnej vlhkosti zvislá penetračným náterom za studena | m2 | 130.06 |  | 0 |  |  | znížená |  | 0 | 0 | 0 | 0 | 0 | 16 | K | 2 |  |  |  | ROZPOCET | 0 | 0 | 0 | 0 | 0 | 2 | 0 | 16 | 838396355
| VV |  | " krídla " (0,4+2*2,6)*2,5*2*2+(2,8*2,5+0,6*2,8)*2 |  | 73.36 | [12 empty] | VV | 2 | 2 | True | 0 | ROZPOCET
| VV |  | " opora " (6,3*2+3,6)*1,75*2 |  | 56.7 | [12 empty] | VV | 2 | 2 | True | 0 | ROZPOCET
66 | M | 11163150001 | Lak asfaltový ALP v sudoch | t | 0.046 |  | 0 |  |  | znížená |  | 0 | 1 | 0.046 | 0 | 0 | 32 | M | 2 |  |  |  | ROZPOCET | 0 | 0 | 0 | 0 | 0 | 2 | 0 | 16 | -416889465
| VV |  | 130,06*0,00035 'Přepočítané koeficientom množstva |  | 0.046 | [12 empty] | VV | 2 | 2 | False | 1 | ROZPOCET
67 | K | 711122131 | Zhotovenie izolácie proti zemnej vlhkosti zvislá asfaltovým náterom za tepla | m2 | 260.12 |  | 0 |  |  | znížená |  | 0 | 0.0002626 | 0.068308 | 0 | 0 | 16 | K | 2 |  |  |  | ROZPOCET | 0 | 0 | 0 | 0 | 0 | 2 | 0 | 16 | -1658249576
| VV |  | 130,06*2 |  | 260.12 | [12 empty] | VV | 2 | 2 | True | 0 | ROZPOCET
68 | M | 11161344001 | Asfalt izolačný 85/40 v sudoch do 250kg | t | 0.442 |  | 0 |  |  | znížená |  | 0 | 1 | 0.442 | 0 | 0 | 32 | M | 2 |  |  |  | ROZPOCET | 0 | 0 | 0 | 0 | 0 | 2 | 0 | 16 | 1997810866
| VV |  | 260,12*0,0017 'Přepočítané koeficientom množstva |  | 0.442 | [12 empty] | VV | 2 | 2 | False | 1 | ROZPOCET
69 | K | 998711201 | Presun hmôt pre izoláciu proti vode v objektoch výšky do 6 m | % |  |  | 0 |  |  | znížená |  | 0 | 0 | 0 | 0 | 0 | 16 | K | 2 |  |  |  | ROZPOCET | 0 | 0 | 0 | 0 | 0 | 2 | 0 | 16 | 587528961
| D | 767 | Konštrukcie doplnkové kovové |  |  |  | 0 |  |  |  |  | 0 |  | 28.5527 |  | 0 | 2 | D | 1 |  |  |  | ROZPOCET | [6 empty] | 0
70 | K | 767590120 | Montáž podlahových konštrukcií podlahových roštov skrutkovaním | kg | 2722.72 |  | 0 |  |  | znížená |  | 0 | 4.59e-05 | 0.12497 | 0 | 0 | 16 | K | 2 |  |  |  | ROZPOCET | 0 | 0 | 0 | 0 | 0 | 2 | 0 | 16 | 1299848063
| VV |  | 52*2,8*18,7 |  | 2722.72 | [12 empty] | VV | 2 | 2 | True | 1 | ROZPOCET
71 | M | 59230024012 | Pororošt hr. 30/2 mm vč. kotvenia a gumenných podložiek hr. 20 mm , vrátane konečnej povrch. úpravy | m2 | 145.6 |  | 0 |  |  | znížená |  | 0 | 0.021 | 3.0576 | 0 | 0 | 32 | M | 2 |  |  |  | ROZPOCET | 0 | 0 | 0 | 0 | 0 | 2 | 0 | 16 | 1040688613
| VV |  | 52*2,8 |  | 145.6 | [12 empty] | VV | 2 | 2 | True | 1 | ROZPOCET
72 | K | 767995106 | Montáž ostatných atypických kovových stavebných doplnkových konštrukcií nad 100 do 250 kg | kg | 24162.4 |  | 0 |  |  | znížená |  | 0 | 5e-05 | 1.2081 | 0 | 0 | 16 | K | 2 |  |  |  | ROZPOCET | 0 | 0 | 0 | 0 | 0 | 2 | 0 | 16 | 428811426
| VV |  | " nosná konštrukcia lávky , vrátane spoj. materiálov a konečnej povrchovej úpravy podľa PD" | [14 empty] | VV | 2 | 1 | True | 0 | ROZPOCET
| VV |  | 24162,4 |  | 24162.4 | [12 empty] | VV | 2 | 2 | True | 1 | ROZPOCET
73 | M | 13540730002 | Oceľové konštrukcie - NK lávky , vrátane spoj. materiálov a konečnej povrchovej úpravy podľa PD | t | 24.162 |  | 0 |  |  | znížená |  | 0 | 1 | 24.162 | 0 | 0 | 32 | M | 2 |  |  |  | ROZPOCET | 0 | 0 | 0 | 0 | 0 | 2 | 0 | 16 | 1258512505
| VV |  | " nosná konštrukcia lávky , vrátane spoj. materiálov a konečnej povrchovej úpravy podľa PD" | [14 empty] | VV | 2 | 1 | True | 0 | ROZPOCET
| VV |  | 24162,4*0,001 |  | 24.162 | [12 empty] | VV | 2 | 2 | True | 0 | ROZPOCET
| VV |  | Súčet |  | 24.162 | [12 empty] | VV | 2 | 4 | True | 1 | ROZPOCET
74 | K | 998767201 | Presun hmôt pre kovové stavebné doplnkové konštrukcie v objektoch výšky do 6 m | % |  |  | 0 |  |  | znížená |  | 0 | 0 | 0 | 0 | 0 | 16 | K | 2 |  |  |  | ROZPOCET | 0 | 0 | 0 | 0 | 0 | 2 | 0 | 16 | 849711023
| D | M | Práce a dodávky M |  |  |  | 0 |  |  |  |  | 0 |  | 0 |  | 0 | 3 | D | 0 |  |  |  | ROZPOCET | [6 empty] | 0
| D | 21-M | Elektromontáže |  |  |  | 0 |  |  |  |  | 0 |  | 0 |  | 0 | 3 | D | 1 |  |  |  | ROZPOCET | [6 empty] | 0
75 | K | 2102200011 | Uzemňovacie vedenie na povrchu FeZn drôt zvodový Ø 8-10 | kpl. | 1 |  | 0 |  |  | znížená |  | 0 | 0 | 0 | 0 | 0 | 64 | K | 2 |  |  |  | ROZPOCET | 0 | 0 | 0 | 0 | 0 | 2 | 0 | 64 | 865104119
| VV |  | " uzemnenie OK lávky na opore 1 a 2 vodivým prepojením na výstuž zakladania opory , vrátane revíznej správy " 1 |  | 1 | [12 empty] | VV | 2 | 2 | True | 1 | ROZPOCET

## 5 - 601-00 Úpravy nadzemn...
{7696139a-019c-49b8-a0fb-d370d4789c3a}
0
| KRYCÍ LIST ROZPOČTU | [7 empty] | v --- nižšie sa nachádzajú doplnkové a pomocné údaje k zostavám --- v | [8 empty] | False
Stavba:
CESTA OKOLO TATIER, ÚSEK K.Ú. KEŽMAROK - HUNCOVCE
Objekt:
5 - 601-00 Úpravy nadzemných 22 kV vedení-Huncovce, I.etapa km 1,061-1,578
| JKSO: |  |  |  |  | KS:
| Miesto: |  | HUNCOVCE |  |  | Dátum: | 9. 10. 2019
| Objednávateľ: |  |  |  |  | IČO:
|  | OBEC HUNCOVCE |  |  |  | IČ DPH:
| Zhotoviteľ: |  |  |  |  | IČO: | Vyplň údaj
|  | Vyplň údaj |  |  |  | IČ DPH: | Vyplň údaj
| Projektant: |  |  |  |  | IČO:
IČ DPH:
| Spracovateľ: |  |  |  |  | IČO:
IČ DPH:
Poznámka:
| Cena bez DPH | [5 empty] | 0
|  |  | Základ dane |  |  | Sadzba dane | Výška dane
| DPH | základná | 0 |  |  | 20% | 0
|  | znížená | 0 |  |  | 20% | 0
|  | zákl. prenesená | 0 |  |  | 20% | 0
|  | zníž. prenesená | 0 |  |  | 20% | 0
|  | nulová | 0 |  |  | 0% | 0
| Cena s DPH |  |  | v | EUR |  | 0
| Projektant |  |  | Spracovateľ
| Dátum a podpis: |  | Pečiatka | Dátum a podpis: |  |  | Pečiatka
| Objednávateľ |  |  | Zhotoviteľ
| Dátum a podpis: |  | Pečiatka | Dátum a podpis: |  |  | Pečiatka
REKAPITULÁCIA ROZPOČTU
Stavba:
CESTA OKOLO TATIER, ÚSEK K.Ú. KEŽMAROK - HUNCOVCE
Objekt:
5 - 601-00 Úpravy nadzemných 22 kV vedení-Huncovce, I.etapa km 1,061-1,578
Miesto: |  |  | HUNCOVCE |  |  | Dátum: | 9. 10. 2019
Objednávateľ: |  |  | OBEC HUNCOVCE |  |  | Projektant:
Zhotoviteľ: |  |  | Vyplň údaj |  |  | Spracovateľ:
Kód dielu - Popis | [6 empty] | Cena celkom [EUR]
Náklady z rozpočtu | [6 empty] | 0 | [11 empty] | -1
| M - Práce a dodávky M | [5 empty] | 0
| 21-M - Elektromontáže | [5 empty] | 0
| OST - Ostatné | [5 empty] | 0
| VRN - Vedľajšie rozpočtové náklady | [5 empty] | 0
| VRN03 - Geodetické práce | [5 empty] | 0
| VRN04 - Projektové práce | [5 empty] | 0
ROZPOČET
Stavba:
CESTA OKOLO TATIER, ÚSEK K.Ú. KEŽMAROK - HUNCOVCE
Objekt:
5 - 601-00 Úpravy nadzemných 22 kV vedení-Huncovce, I.etapa km 1,061-1,578
Miesto: |  |  | HUNCOVCE |  |  | Dátum: | 9. 10. 2019
Objednávateľ: |  |  | OBEC HUNCOVCE |  |  | Projektant:
Zhotoviteľ: |  |  | Vyplň údaj |  |  | Spracovateľ:
PČ | Typ | Kód | Popis | MJ | Množstvo | J.cena [EUR] | Cena celkom [EUR] | Cenová sústava |  | DPH | J. Nh [h] | Nh celkom [h] | J. hmotnosť [t] | Hmotnosť celkom [t] | J. suť [t] | Suť Celkom [t]
Náklady z rozpočtu | [6 empty] | 0 |  |  |  |  | 0 |  | 0.012 |  | 0 |  | D | -1 | [10 empty] | 0
| D | M | Práce a dodávky M |  |  |  | 0 |  |  |  |  | 0 |  | 0.012 |  | 0 | 3 | D | 0 |  |  |  | ROZPOCET | [6 empty] | 0
| D | 21-M | Elektromontáže |  |  |  | 0 |  |  |  |  | 0 |  | 0.012 |  | 0 | 3 | D | 1 |  |  |  | ROZPOCET | [6 empty] | 0
1 | K | 210050203 | Vonkajšie vedenie VN - výzbroj - konzolová chránička | ks | 2 |  | 0 |  |  | znížená |  | 0 | 0 | 0 | 0 | 0 | 64 | K | 2 |  |  |  | ROZPOCET | 0 | 0 | 0 | 0 | 0 | 2 | 0 | 64 | -1671078851
2 | M | 34201024200 | Konzolová chránička pre2x záves | ks | 2 |  | 0 |  |  | znížená |  | 0 | 0 | 0 | 0 | 0 | 128 | M | 2 |  |  |  | ROZPOCET | 0 | 0 | 0 | 0 | 0 | 2 | 0 | 128 | -61634972
3 | K | 210050624 | Kotvový reťazec,izolátor tyčový alebo článkový nad 3 čl. dvojitý s kotvovou svorkou strmeňovou | ks | 12 |  | 0 |  |  | znížená |  | 0 | 0 | 0 | 0 | 0 | 64 | K | 2 |  |  |  | ROZPOCET | 0 | 0 | 0 | 0 | 0 | 2 | 0 | 64 | 1999618760
| VV |  | 12 |  | 12 | [12 empty] | VV | 2 | 2 | True | 1 | ROZPOCET
4 | M | 3420104176 | Izolátory pre VN Izolátor kompozitný SMS 25/0/4 | ks | 12 |  | 0 |  |  | znížená |  | 0 | 0.0004 | 0.0048 | 0 | 0 | 256 | M | 2 |  |  |  | ROZPOCET | 0 | 0 | 0 | 0 | 0 | 2 | 0 | 64 | 2045293897
5 | K | 210050651 | Izolátor podperný pre VN | ks | 12 |  | 0 |  |  | znížená |  | 0 | 0 | 0 | 0 | 0 | 64 | K | 2 |  |  |  | ROZPOCET | 0 | 0 | 0 | 0 | 0 | 2 | 0 | 64 | 2008620915
| VV |  | 12 |  | 12 | [12 empty] | VV | 2 | 2 | True | 0 | ROZPOCET
6 | K | 210050711 | Bezpečnostný záves vrátane montáže preponky, strmeňového väzu a zhotovenia strmeňa do 50 mm2 | ks | 12 |  | 0 |  |  | znížená |  | 0 | 0 | 0 | 0 | 0 | 64 | K | 2 |  |  |  | ROZPOCET | 0 | 0 | 0 | 0 | 0 | 2 | 0 | 64 | 1215494484
| VV |  | 3+3+3+3 |  | 12 | [12 empty] | VV | 2 | 2 | True | 1 | ROZPOCET
7 | M | 3145332700-2 | Lano ALFE 70/6 MM2 | kg | 12 |  | 0 |  |  | znížená |  | 0 | 0 | 0 | 0 | 0 | 128 | M | 2 |  |  |  | ROZPOCET | 0 | 0 | 0 | 0 | 0 | 2 | 0 | 128 | -574250939
| VV |  | 6*2 'Přepočítané koeficientom množstva |  | 12 | [12 empty] | VV | 2 | 2 | False | 1 | ROZPOCET
8 | M | 1942377000 | Pás z hliníka Al 99,5 mäkký 0,80x12 mm | kg | 2.4 |  | 0 |  |  | znížená |  | 0 | 0.001 | 0.0024 | 0 | 0 | 128 | M | 2 |  |  |  | ROZPOCET | 0 | 0 | 0 | 0 | 0 | 2 | 0 | 128 | 770568468
| VV |  | 1,2*2 'Přepočítané koeficientom množstva |  | 2.4 | [12 empty] | VV | 2 | 2 | False | 1 | ROZPOCET
9 | M | 1944215000 | Drôt z hliníka E Al 99,5 ťahaný za studena D 3,55 mm | kg | 2.4 |  | 0 |  |  | znížená |  | 0 | 0.001 | 0.0024 | 0 | 0 | 128 | M | 2 |  |  |  | ROZPOCET | 0 | 0 | 0 | 0 | 0 | 2 | 0 | 128 | -1637487527
| VV |  | 1,2*2 'Přepočítané koeficientom množstva |  | 2.4 | [12 empty] | VV | 2 | 2 | False | 1 | ROZPOCET
10 | M | 3438124000 | Páska izolačná čierna 50 mm/15 m | kus | 12 |  | 0 |  |  | znížená |  | 0 | 0.0002 | 0.0024 | 0 | 0 | 128 | M | 2 |  |  |  | ROZPOCET | 0 | 0 | 0 | 0 | 0 | 2 | 0 | 128 | -924849455
| VV |  | 6*2 'Přepočítané koeficientom množstva |  | 12 | [12 empty] | VV | 2 | 2 | False | 1 | ROZPOCET
| D | OST | Ostatné |  |  |  | 0 |  |  |  |  | 0 |  | 0 |  | 0 | 4 | D | 0 |  |  |  | ROZPOCET | [6 empty] | 0
11 | K | HZS-001 | Revízie | hod | 5 |  | 0 |  |  | znížená |  | 0 | 0 | 0 | 0 | 0 | 512 | K | 1 |  |  |  | ROZPOCET | 0 | 0 | 0 | 0 | 0 | 2 | 0 | 512 | 401198247
12 | K | HZS-002 | Práca montéra pri odpojení zariadenia od siete | hod | 3 |  | 0 |  |  | znížená |  | 0 | 0 | 0 | 0 | 0 | 512 | K | 1 |  |  |  | ROZPOCET | 0 | 0 | 0 | 0 | 0 | 2 | 0 | 512 | -1952701294
13 | K | HZS-003 | Práca montéra pri zapojení do siete | hod | 4 |  | 0 |  |  | znížená |  | 0 | 0 | 0 | 0 | 0 | 512 | K | 1 |  |  |  | ROZPOCET | 0 | 0 | 0 | 0 | 0 | 2 | 0 | 512 | 856076002
14 | K | HZS-008 | Dokumentácia skutoč. vyhotovenia | hod | 10 |  | 0 |  |  | znížená |  | 0 | 0 | 0 | 0 | 0 | 512 | K | 1 |  |  |  | ROZPOCET | 0 | 0 | 0 | 0 | 0 | 2 | 0 | 512 | -215099168
| D | VRN | Vedľajšie rozpočtové náklady |  |  |  | 0 |  |  |  |  | 0 |  | 0 |  | 0 | 5 | D | 0 |  |  |  | ROZPOCET | [6 empty] | 0
| D | VRN03 | Geodetické práce |  |  |  | 0 |  |  |  |  | 0 |  | 0 |  | 0 | 5 | D | 1 |  |  |  | ROZPOCET | [6 empty] | 0
15 | K | 000300031 | Geodetické práce - vykonávané po výstavbe zameranie skutočného vyhotovenia stavby | eur | 1 |  | 0 |  |  | znížená |  | 0 | 0 | 0 | 0 | 0 | 1024 | K | 2 |  |  |  | ROZPOCET | 0 | 0 | 0 | 0 | 0 | 2 | 0 | 1024 | 1401624882
| D | VRN04 | Projektové práce |  |  |  | 0 |  |  |  |  | 0 |  | 0 |  | 0 | 5 | D | 1 |  |  |  | ROZPOCET | [6 empty] | 0
16 | K | 000400022 | Projektové práce - stavebná časť (stavebné objekty vrátane ich technického vybavenia). náklady na dokumentáciu skutočného zhotovenia stavby | eur | 1 |  | 0 |  |  | znížená |  | 0 | 0 | 0 | 0 | 0 | 1024 | K | 2 |  |  |  | ROZPOCET | 0 | 0 | 0 | 0 | 0 | 2 | 0 | 1024 | -1103733128

## 6 - 601-00 Úpravy nadzemn...
{f8670b39-91d2-414b-b6ef-d6c96ee57abf}
0
| KRYCÍ LIST ROZPOČTU | [7 empty] | v --- nižšie sa nachádzajú doplnkové a pomocné údaje k zostavám --- v | [8 empty] | False
Stavba:
CESTA OKOLO TATIER, ÚSEK K.Ú. KEŽMAROK - HUNCOVCE
Objekt:
6 - 601-00 Úpravy nadzemných 22 kV vedení-Huncovce, III.etapa km 2,950-4,801
| JKSO: |  |  |  |  | KS:
| Miesto: |  | HUNCOVCE |  |  | Dátum: | 9. 10. 2019
| Objednávateľ: |  |  |  |  | IČO:
|  | OBEC HUNCOVCE |  |  |  | IČ DPH:
| Zhotoviteľ: |  |  |  |  | IČO: | Vyplň údaj
|  | Vyplň údaj |  |  |  | IČ DPH: | Vyplň údaj
| Projektant: |  |  |  |  | IČO:
IČ DPH:
| Spracovateľ: |  |  |  |  | IČO:
IČ DPH:
Poznámka:
| Cena bez DPH | [5 empty] | 0
|  |  | Základ dane |  |  | Sadzba dane | Výška dane
| DPH | základná | 0 |  |  | 20% | 0
|  | znížená | 0 |  |  | 20% | 0
|  | zákl. prenesená | 0 |  |  | 20% | 0
|  | zníž. prenesená | 0 |  |  | 20% | 0
|  | nulová | 0 |  |  | 0% | 0
| Cena s DPH |  |  | v | EUR |  | 0
| Projektant |  |  | Spracovateľ
| Dátum a podpis: |  | Pečiatka | Dátum a podpis: |  |  | Pečiatka
| Objednávateľ |  |  | Zhotoviteľ
| Dátum a podpis: |  | Pečiatka | Dátum a podpis: |  |  | Pečiatka
REKAPITULÁCIA ROZPOČTU
Stavba:
CESTA OKOLO TATIER, ÚSEK K.Ú. KEŽMAROK - HUNCOVCE
Objekt:
6 - 601-00 Úpravy nadzemných 22 kV vedení-Huncovce, III.etapa km 2,950-4,801
Miesto: |  |  | HUNCOVCE |  |  | Dátum: | 9. 10. 2019
Objednávateľ: |  |  | OBEC HUNCOVCE |  |  | Projektant:
Zhotoviteľ: |  |  | Vyplň údaj |  |  | Spracovateľ:
Kód dielu - Popis | [6 empty] | Cena celkom [EUR]
Náklady z rozpočtu | [6 empty] | 0 | [11 empty] | -1
| M - Práce a dodávky M | [5 empty] | 0
| 21-M - Elektromontáže | [5 empty] | 0
| 46-M - Zemné práce pri exter.mont.prácach | [5 empty] | 0
| OST - Ostatné | [5 empty] | 0
| VRN - Vedľajšie rozpočtové náklady | [5 empty] | 0
| VRN03 - Geodetické práce | [5 empty] | 0
| VRN04 - Projektové práce | [5 empty] | 0
ROZPOČET
Stavba:
CESTA OKOLO TATIER, ÚSEK K.Ú. KEŽMAROK - HUNCOVCE
Objekt:
6 - 601-00 Úpravy nadzemných 22 kV vedení-Huncovce, III.etapa km 2,950-4,801
Miesto: |  |  | HUNCOVCE |  |  | Dátum: | 9. 10. 2019
Objednávateľ: |  |  | OBEC HUNCOVCE |  |  | Projektant:
Zhotoviteľ: |  |  | Vyplň údaj |  |  | Spracovateľ:
PČ | Typ | Kód | Popis | MJ | Množstvo | J.cena [EUR] | Cena celkom [EUR] | Cenová sústava |  | DPH | J. Nh [h] | Nh celkom [h] | J. hmotnosť [t] | Hmotnosť celkom [t] | J. suť [t] | Suť Celkom [t]
Náklady z rozpočtu | [6 empty] | 0 |  |  |  |  | 0 |  | 3.5045 |  | 0 |  | D | -1 | [10 empty] | 0
| D | M | Práce a dodávky M |  |  |  | 0 |  |  |  |  | 0 |  | 3.5045 |  | 0 | 3 | D | 0 |  |  |  | ROZPOCET | [6 empty] | 0
| D | 21-M | Elektromontáže |  |  |  | 0 |  |  |  |  | 0 |  | 0.55109 |  | 0 | 3 | D | 1 |  |  |  | ROZPOCET | [6 empty] | 0
1 | K | 210040001 | Stožiar z predpätého betónu 9-15 m/3-45 kN jednoduchý - JB bez konzol a výzbroje | ks | 1 |  | 0 |  |  | znížená |  | 0 | 0 | 0 | 0 | 0 | 64 | K | 2 |  |  |  | ROZPOCET | 0 | 0 | 0 | 0 | 0 | 2 | 0 | 64 | -599373414
2 | M | 3160102600 | Stožiar EPV 10.5/ 6 | ks | 1 |  | 0 |  |  | znížená |  | 0 | 0.47096 | 0.47096 | 0 | 0 | 128 | M | 2 |  |  |  | ROZPOCET | 0 | 0 | 0 | 0 | 0 | 2 | 0 | 128 | -1782371486
3 | K | 210040601 | Ťahový spoj s úpravou koncov, vrubová spojka do 50 mm2 | ks | 3 |  | 0 |  |  | znížená |  | 0 | 0 | 0 | 0 | 0 | 64 | K | 2 |  |  |  | ROZPOCET | 0 | 0 | 0 | 0 | 0 | 2 | 0 | 64 | -1575933600
4 | M | 3450600400 | Predlžovací diel 400/60 elektroinštalačný materiál, obj.č. 1226040 | ks | 3 |  | 0 |  |  | znížená |  | 0 | 0.0008 | 0.0024 | 0 | 0 | 128 | M | 2 |  |  |  | ROZPOCET | 0 | 0 | 0 | 0 | 0 | 2 | 0 | 128 | -332529103
5 | M | 3543116500 | Svorka Universal lano 35-120 | ks | 3 |  | 0 |  |  | znížená |  | 0 | 0.00087 | 0.00261 | 0 | 0 | 128 | M | 2 |  |  |  | ROZPOCET | 0 | 0 | 0 | 0 | 0 | 2 | 0 | 128 | -496021306
6 | K | 210050011 | Konzola ťažká pre 1xVN na stĺp JB montáž na zemi | ks | 1 |  | 0 |  |  | znížená |  | 0 | 0 | 0 | 0 | 0 | 64 | K | 2 |  |  |  | ROZPOCET | 0 | 0 | 0 | 0 | 0 | 2 | 0 | 64 | 112924898
7 | M | 3090370130 | Skrutka svorníková M20 320x80x80mm, pozink | ks | 4 |  | 0 |  |  | znížená |  | 0 | 0.00055 | 0.0022 | 0 | 0 | 128 | M | 2 |  |  |  | ROZPOCET | 0 | 0 | 0 | 0 | 0 | 2 | 0 | 128 | -1616327976
8 | M | 3099595000 | Skrutka DIN 933 M 20x40 TR.8,8 ZN | ks | 4 |  | 0 |  |  | znížená |  | 0 | 0.00049 | 0.00196 | 0 | 0 | 128 | M | 2 |  |  |  | ROZPOCET | 0 | 0 | 0 | 0 | 0 | 2 | 0 | 128 | 277635862
9 | M | 3099595008 | Skrutka DIN 931 M 20x160 TR.8,8 ZN | ks | 2 |  | 0 |  |  | znížená |  | 0 | 0.00128 | 0.00256 | 0 | 0 | 128 | M | 2 |  |  |  | ROZPOCET | 0 | 0 | 0 | 0 | 0 | 2 | 0 | 128 | 1300410667
10 | M | 3162154437 | Príslušenstvo ku konzolám NN, VN - pás D125X240/Z | ks | 4 |  | 0 |  |  | znížená |  | 0 | 0.0036 | 0.0144 | 0 | 0 | 128 | M | 2 |  |  |  | ROZPOCET | 0 | 0 | 0 | 0 | 0 | 2 | 0 | 128 | -802399106
11 | M | 3162155232 | Konzoly VN pre holé vedenia - podpera ťažká T/Z | ks | 2 |  | 0 |  |  | znížená |  | 0 | 0.024 | 0.048 | 0 | 0 | 128 | M | 2 |  |  |  | ROZPOCET | 0 | 0 | 0 | 0 | 0 | 2 | 0 | 128 | -1076192989
12 | M | 3450000825 | Matica presná M20 DIN 934 oceľ trieda.8,0 pozink. | ks | 14 |  | 0 |  |  | znížená |  | 0 | 0 | 0 | 0 | 0 | 128 | M | 2 |  |  |  | ROZPOCET | 0 | 0 | 0 | 0 | 0 | 2 | 0 | 128 | -1736136394
13 | K | 210050624 | Kotvový reťazec,izolátor tyčový alebo článkový nad 3 čl. dvojitý s kotvovou svorkou strmeňovou | ks | 6 |  | 0 |  |  | znížená |  | 0 | 0 | 0 | 0 | 0 | 64 | K | 2 |  |  |  | ROZPOCET | 0 | 0 | 0 | 0 | 0 | 2 | 0 | 64 | -1510818081
| VV |  | 6 |  | 6 | [12 empty] | VV | 2 | 2 | True | 1 | ROZPOCET
14 | M | 3420104176 | Izolátory pre VN Izolátor kompozitný SMS 25/0/4 | ks | 6 |  | 0 |  |  | znížená |  | 0 | 0.0004 | 0.0024 | 0 | 0 | 256 | M | 2 |  |  |  | ROZPOCET | 0 | 0 | 0 | 0 | 0 | 2 | 0 | 64 | 1334723896
15 | M | P-235163 | Kĺb 235 163 závesný | Kus | 3 |  | 0 |  |  | znížená |  | 0 | 0 | 0 | 0 | 0 | 128 | M | 2 |  |  |  | ROZPOCET | 0 | 0 | 0 | 0 | 0 | 2 | 0 | 128 | 2049201863
16 | M | P-231595 | Vidlica 231 595 s okom krížová | Kus | 6 |  | 0 |  |  | znížená |  | 0 | 0 | 0 | 0 | 0 | 128 | M | 2 |  |  |  | ROZPOCET | 0 | 0 | 0 | 0 | 0 | 2 | 0 | 128 | -1086615397
17 | M | P-233534 | Rozperka 233 534 | Kus | 6 |  | 0 |  |  | znížená |  | 0 | 0 | 0 | 0 | 0 | 128 | M | 2 |  |  |  | ROZPOCET | 0 | 0 | 0 | 0 | 0 | 2 | 0 | 128 | 1854818285
18 | M | P-233563 | Rozperka 233 563 | Kus | 6 |  | 0 |  |  | znížená |  | 0 | 0 | 0 | 0 | 0 | 128 | M | 2 |  |  |  | ROZPOCET | 0 | 0 | 0 | 0 | 0 | 2 | 0 | 128 | 685882093
19 | M | P-231444 | Oko 231 444 dvojité krížové | Kus | 6 |  | 0 |  |  | znížená |  | 0 | 0 | 0 | 0 | 0 | 128 | M | 2 |  |  |  | ROZPOCET | 0 | 0 | 0 | 0 | 0 | 2 | 0 | 128 | -433484317
20 | M | P-144110 | Svorka 144 110 kotevná strmeňová 9,0-16mm | Kus | 3 |  | 0 |  |  | znížená |  | 0 | 0 | 0 | 0 | 0 | 128 | M | 2 |  |  |  | ROZPOCET | 0 | 0 | 0 | 0 | 0 | 2 | 0 | 128 | 1568106543
21 | K | 210050651 | Izolátor podperný pre VN | ks | 6 |  | 0 |  |  | znížená |  | 0 | 0 | 0 | 0 | 0 | 64 | K | 2 |  |  |  | ROZPOCET | 0 | 0 | 0 | 0 | 0 | 2 | 0 | 64 | 2008620915
| VV |  | 6 |  | 6 | [12 empty] | VV | 2 | 2 | True | 0 | ROZPOCET
22 | M | 3420103800 | Izolátor kompozitný VN závesný, typ A | ks | 6 |  | 0 |  |  | znížená |  | 0 | 0 | 0 | 0 | 0 | 128 | M | 2 |  |  |  | ROZPOCET | 0 | 0 | 0 | 0 | 0 | 2 | 0 | 128 | -401802887
23 | M | 3112052221 | Podložka hladká DIN 125 ZN FI 22 MM | ks | 3 |  | 0 |  |  | znížená |  | 0 | 0 | 0 | 0 | 0 | 128 | M | 2 |  |  |  | ROZPOCET | 0 | 0 | 0 | 0 | 0 | 2 | 0 | 128 | 41662220
24 | K | 210050711 | Bezpečnostný záves vrátane montáže preponky, strmeňového väzu a zhotovenia strmeňa do 50 mm2 | ks | 6 |  | 0 |  |  | znížená |  | 0 | 0 | 0 | 0 | 0 | 64 | K | 2 |  |  |  | ROZPOCET | 0 | 0 | 0 | 0 | 0 | 2 | 0 | 64 | 1215494484
| VV |  | 3+3 |  | 6 | [12 empty] | VV | 2 | 2 | True | 1 | ROZPOCET
25 | M | 3145332700-2 | Lano ALFE 70/6 MM2 | kg | 6 |  | 0 |  |  | znížená |  | 0 | 0 | 0 | 0 | 0 | 128 | M | 2 |  |  |  | ROZPOCET | 0 | 0 | 0 | 0 | 0 | 2 | 0 | 128 | -574250939
| VV |  | 3*2 'Přepočítané koeficientom množstva |  | 6 | [12 empty] | VV | 2 | 2 | False | 1 | ROZPOCET
26 | M | 1942377000 | Pás z hliníka Al 99,5 mäkký 0,80x12 mm | kg | 1.2 |  | 0 |  |  | znížená |  | 0 | 0.001 | 0.0012 | 0 | 0 | 128 | M | 2 |  |  |  | ROZPOCET | 0 | 0 | 0 | 0 | 0 | 2 | 0 | 128 | 770568468
| VV |  | 0,6*2 'Přepočítané koeficientom množstva |  | 1.2 | [12 empty] | VV | 2 | 2 | False | 1 | ROZPOCET
27 | M | 1944215000 | Drôt z hliníka E Al 99,5 ťahaný za studena D 3,55 mm | kg | 1.2 |  | 0 |  |  | znížená |  | 0 | 0.001 | 0.0012 | 0 | 0 | 128 | M | 2 |  |  |  | ROZPOCET | 0 | 0 | 0 | 0 | 0 | 2 | 0 | 128 | -1637487527
| VV |  | 0,6*2 'Přepočítané koeficientom množstva |  | 1.2 | [12 empty] | VV | 2 | 2 | False | 1 | ROZPOCET
28 | M | 3438124000 | Páska izolačná čierna 50 mm/15 m | kus | 6 |  | 0 |  |  | znížená |  | 0 | 0.0002 | 0.0012 | 0 | 0 | 128 | M | 2 |  |  |  | ROZPOCET | 0 | 0 | 0 | 0 | 0 | 2 | 0 | 128 | -924849455
| VV |  | 3*2 'Přepočítané koeficientom množstva |  | 6 | [12 empty] | VV | 2 | 2 | False | 1 | ROZPOCET
| D | 46-M | Zemné práce pri exter.mont.prácach |  |  |  | 0 |  |  |  |  | 0 |  | 2.9534 |  | 0 | 3 | D | 1 |  |  |  | ROZPOCET | [6 empty] | 0
29 | K | 460050602-b | Výkop jamy pre stožiar, bet.základ, kotvu, (vč.čerp.vody), ručný ,v zemine tr. 3 - 4 | m3 | 2.32 |  | 0 |  |  | znížená |  | 0 | 0 | 0 | 0 | 0 | 64 | K | 2 |  |  |  | ROZPOCET | 0 | 0 | 0 | 0 | 0 | 2 | 0 | 64 | -253942673
| VV |  | 2,32 |  | 2.32 | [12 empty] | VV | 2 | 2 | True | 1 | ROZPOCET
30 | K | 460080002 | Základ z prostého betónu s dopravou zmesi a betonážou do debnenia | m3 | 1.26 |  | 0 |  |  | znížená |  | 0 | 0 | 0 | 0 | 0 | 64 | K | 2 |  |  |  | ROZPOCET | 0 | 0 | 0 | 0 | 0 | 2 | 0 | 64 | 819492451
| VV |  | 1,26 |  | 1.26 | [12 empty] | VV | 2 | 2 | True | 1 | ROZPOCET
31 | M | 5893252300 | Betón B-15 cem. síran.,fr. do 22mm,spr. 10-60mm | m3 | 1.26 |  | 0 |  |  | znížená |  | 0 | 2.344 | 2.9534 | 0 | 0 | 128 | M | 2 |  |  |  | ROZPOCET | 0 | 0 | 0 | 0 | 0 | 2 | 0 | 128 | -1958836784
32 | K | 460120002 | Zásyp jamy so zhutnením a s úpravou povrchu, zemina triedy 3 - 4 | m3 | 0.86 |  | 0 |  |  | znížená |  | 0 | 0 | 0 | 0 | 0 | 64 | K | 2 |  |  |  | ROZPOCET | 0 | 0 | 0 | 0 | 0 | 2 | 0 | 64 | -1679570686
| VV |  | 0,86 |  | 0.86 | [12 empty] | VV | 2 | 2 | True | 1 | ROZPOCET
33 | K | 460120061 | Odvoz zeminy vrátane naloženia,rozhodenia a úpravy povrchu. | M3 | 1.26 |  | 0 |  |  | znížená |  | 0 | 0 | 0 | 0 | 0 | 64 | K | 2 |  |  |  | ROZPOCET | 0 | 0 | 0 | 0 | 0 | 2 | 0 | 64 | 963643646
| VV |  | 1,26 |  | 1.26 | [12 empty] | VV | 2 | 2 | True | 1 | ROZPOCET
| D | OST | Ostatné |  |  |  | 0 |  |  |  |  | 0 |  | 0 |  | 0 | 4 | D | 0 |  |  |  | ROZPOCET | [6 empty] | 0
34 | K | HZS-001 | Revízie | hod | 8 |  | 0 |  |  | znížená |  | 0 | 0 | 0 | 0 | 0 | 512 | K | 1 |  |  |  | ROZPOCET | 0 | 0 | 0 | 0 | 0 | 2 | 0 | 512 | -171429446
35 | K | HZS-002 | Práca montéra pri odpojení zariadenia od siete | hod | 4 |  | 0 |  |  | znížená |  | 0 | 0 | 0 | 0 | 0 | 512 | K | 1 |  |  |  | ROZPOCET | 0 | 0 | 0 | 0 | 0 | 2 | 0 | 512 | -195919954
36 | K | HZS-003 | Práca montéra pri zapojení do siete | hod | 6 |  | 0 |  |  | znížená |  | 0 | 0 | 0 | 0 | 0 | 512 | K | 1 |  |  |  | ROZPOCET | 0 | 0 | 0 | 0 | 0 | 2 | 0 | 512 | 1144192040
37 | K | HZS-008 | Dokumentácia skutoč. vyhotovenia | hod | 10 |  | 0 |  |  | znížená |  | 0 | 0 | 0 | 0 | 0 | 512 | K | 1 |  |  |  | ROZPOCET | 0 | 0 | 0 | 0 | 0 | 2 | 0 | 512 | -807539893
| D | VRN | Vedľajšie rozpočtové náklady |  |  |  | 0 |  |  |  |  | 0 |  | 0 |  | 0 | 5 | D | 0 |  |  |  | ROZPOCET | [6 empty] | 0
| D | VRN03 | Geodetické práce |  |  |  | 0 |  |  |  |  | 0 |  | 0 |  | 0 | 5 | D | 1 |  |  |  | ROZPOCET | [6 empty] | 0
38 | K | 000300031 | Geodetické práce - vykonávané po výstavbe zameranie skutočného vyhotovenia stavby | eur | 1 |  | 0 |  |  | znížená |  | 0 | 0 | 0 | 0 | 0 | 1024 | K | 2 |  |  |  | ROZPOCET | 0 | 0 | 0 | 0 | 0 | 2 | 0 | 1024 | 1982944040
| D | VRN04 | Projektové práce |  |  |  | 0 |  |  |  |  | 0 |  | 0 |  | 0 | 5 | D | 1 |  |  |  | ROZPOCET | [6 empty] | 0
39 | K | 000400022 | Projektové práce - stavebná časť (stavebné objekty vrátane ich technického vybavenia). náklady na dokumentáciu skutočného zhotovenia stavby | eur | 1 |  | 0 |  |  | znížená |  | 0 | 0 | 0 | 0 | 0 | 1024 | K | 2 |  |  |  | ROZPOCET | 0 | 0 | 0 | 0 | 0 | 2 | 0 | 1024 | 1040344921

## 7 - 650-00 Preložka telef...
{4eceafe6-9fc0-4360-9141-2bc75cd14439}
0
| KRYCÍ LIST ROZPOČTU | [7 empty] | v --- nižšie sa nachádzajú doplnkové a pomocné údaje k zostavám --- v | [8 empty] | False
Stavba:
CESTA OKOLO TATIER, ÚSEK K.Ú. KEŽMAROK - HUNCOVCE
Objekt:
7 - 650-00 Preložka telefónneho vedenia
| JKSO: |  |  |  |  | KS:
| Miesto: |  | HUNCOVCE |  |  | Dátum: | 9. 10. 2019
| Objednávateľ: |  |  |  |  | IČO:
|  | OBEC HUNCOVCE |  |  |  | IČ DPH:
| Zhotoviteľ: |  |  |  |  | IČO: | Vyplň údaj
|  | Vyplň údaj |  |  |  | IČ DPH: | Vyplň údaj
| Projektant: |  |  |  |  | IČO:
IČ DPH:
| Spracovateľ: |  |  |  |  | IČO:
IČ DPH:
Poznámka:
| Cena bez DPH | [5 empty] | 0
|  |  | Základ dane |  |  | Sadzba dane | Výška dane
| DPH | základná | 0 |  |  | 20% | 0
|  | znížená | 0 |  |  | 20% | 0
|  | zákl. prenesená | 0 |  |  | 20% | 0
|  | zníž. prenesená | 0 |  |  | 20% | 0
|  | nulová | 0 |  |  | 0% | 0
| Cena s DPH |  |  | v | EUR |  | 0
| Projektant |  |  | Spracovateľ
| Dátum a podpis: |  | Pečiatka | Dátum a podpis: |  |  | Pečiatka
| Objednávateľ |  |  | Zhotoviteľ
| Dátum a podpis: |  | Pečiatka | Dátum a podpis: |  |  | Pečiatka
REKAPITULÁCIA ROZPOČTU
Stavba:
CESTA OKOLO TATIER, ÚSEK K.Ú. KEŽMAROK - HUNCOVCE
Objekt:
7 - 650-00 Preložka telefónneho vedenia
Miesto: |  |  | HUNCOVCE |  |  | Dátum: | 9. 10. 2019
Objednávateľ: |  |  | OBEC HUNCOVCE |  |  | Projektant:
Zhotoviteľ: |  |  | Vyplň údaj |  |  | Spracovateľ:
Kód dielu - Popis | [6 empty] | Cena celkom [EUR]
Náklady z rozpočtu | [6 empty] | 0 | [11 empty] | -1
| M - Práce a dodávky M | [5 empty] | 0
| 21-M - Elektromontáže | [5 empty] | 0
| 22-M - Montáže oznam. a zabezp. zariadení | [5 empty] | 0
| 23-M - Montáže potrubia | [5 empty] | 0
| 46-M - Zemné práce pri extr.mont.prácach | [5 empty] | 0
| OST - Ostatné | [5 empty] | 0
| VRN - Vedľajšie rozpočtové náklady | [5 empty] | 0
| VRN03 - Geodetické práce | [5 empty] | 0
| VRN04 - Projektové práce | [5 empty] | 0
ROZPOČET
Stavba:
CESTA OKOLO TATIER, ÚSEK K.Ú. KEŽMAROK - HUNCOVCE
Objekt:
7 - 650-00 Preložka telefónneho vedenia
Miesto: |  |  | HUNCOVCE |  |  | Dátum: | 9. 10. 2019
Objednávateľ: |  |  | OBEC HUNCOVCE |  |  | Projektant:
Zhotoviteľ: |  |  | Vyplň údaj |  |  | Spracovateľ:
PČ | Typ | Kód | Popis | MJ | Množstvo | J.cena [EUR] | Cena celkom [EUR] | Cenová sústava |  | DPH | J. Nh [h] | Nh celkom [h] | J. hmotnosť [t] | Hmotnosť celkom [t] | J. suť [t] | Suť Celkom [t]
Náklady z rozpočtu | [6 empty] | 0 |  |  |  |  | 0 |  | 0.91094 |  | 0 |  | D | -1 | [10 empty] | 0
| D | M | Práce a dodávky M |  |  |  | 0 |  |  |  |  | 0 |  | 0.91094 |  | 0 | 3 | D | 0 |  |  |  | ROZPOCET | [6 empty] | 0
| D | 21-M | Elektromontáže |  |  |  | 0 |  |  |  |  | 0 |  | 0.002391 |  | 0 | 3 | D | 1 |  |  |  | ROZPOCET | [6 empty] | 0
1 | K | 210010134 | Rúrka ochranná z PE, novoduru, do D 47 mm, uložená pevne | m | 6 |  | 0 |  |  | znížená |  | 0 | 0 | 0 | 0 | 0 | 64 | K | 2 |  |  |  | ROZPOCET | 0 | 0 | 0 | 0 | 0 | 2 | 0 | 64 | 1264774931
| VV |  | "ochranná rurka plastová" 6,0 |  | 6 | [12 empty] | VV | 2 | 2 | True | 0 | ROZPOCET
2 | M | 3410301748 | Chránička optického kábla | m | 6 |  | 0 |  |  | znížená |  | 0 | 0.00039 | 0.00234 | 0 | 0 | 128 | M | 2 |  |  |  | ROZPOCET | 0 | 0 | 0 | 0 | 0 | 2 | 0 | 128 | -701300427
3 | M | 3451100600 | I-Príchytka | ks | 3 |  | 0 |  |  | znížená |  | 0 | 1.7e-05 | 5.1e-05 | 0 | 0 | 128 | M | 2 |  |  |  | ROZPOCET | 0 | 0 | 0 | 0 | 0 | 2 | 0 | 128 | 1384780781
| D | 22-M | Montáže oznam. a zabezp. zariadení |  |  |  | 0 |  |  |  |  | 0 |  | 0.3772 |  | 0 | 3 | D | 1 |  |  |  | ROZPOCET | [6 empty] | 0
4 | K | 220010101 | Stožiar J jednoduchý dĺ.6.5-8 m,pätka EZP 11-290,impregnovaný bez výstroje a zemných prác na rovine | ks | 1 |  | 0 |  |  | znížená |  | 0 | 0 | 0 | 0 | 0 | 64 | K | 2 |  |  |  | ROZPOCET | 0 | 0 | 0 | 0 | 0 | 2 | 0 | 64 | 1256702138
5 | M | 5926111001 | Pätka stožiarová EZP 12-310 | kus | 1 |  | 0 |  |  | znížená |  | 0 | 0.23 | 0.23 | 0 | 0 | 128 | M | 2 |  |  |  | ROZPOCET | 0 | 0 | 0 | 0 | 0 | 2 | 0 | 128 | 1723747386
6 | M | 3162154191 | Stožiar drevený impreg.na pätku 8M č. 16-18 | ks | 1 |  | 0 |  |  | znížená |  | 0 | 0.142 | 0.142 | 0 | 0 | 256 | M | 2 |  |  |  | ROZPOCET | 0 | 0 | 0 | 0 | 0 | 2 | 0 | 64 | 852302839
7 | K | 220111721 | Tyč uzemňovacia,zasadenie do zeme prepojenie,bez zemných prác | ks | 1 |  | 0 |  |  | znížená |  | 0 | 0 | 0 | 0 | 0 | 64 | K | 2 |  |  |  | ROZPOCET | 0 | 0 | 0 | 0 | 0 | 2 | 0 | 64 | 602937477
| VV |  | 1 |  | 1 | [12 empty] | VV | 2 | 2 | True | 1 | ROZPOCET
8 | M | 3540501500 | HR-Zemna tyc ZT PD 2m | ks | 1 |  | 0 |  |  | znížená |  | 0 | 0 | 0 | 0 | 0 | 128 | M | 2 |  |  |  | ROZPOCET | 0 | 0 | 0 | 0 | 0 | 2 | 0 | 128 | -1715551734
9 | M | 3540406000 | HR-Svorka SJ 02 | ks | 1 |  | 0 |  |  | znížená |  | 0 | 0 | 0 | 0 | 0 | 128 | M | 2 |  |  |  | ROZPOCET | 0 | 0 | 0 | 0 | 0 | 2 | 0 | 128 | 974040447
10 | K | 220111777 | Vedenie uzemňovacie z FeZn drôtu do priemeru 10 mm | M | 8 |  | 0 |  |  | znížená |  | 0 | 0 | 0 | 0 | 0 | 64 | K | 2 |  |  |  | ROZPOCET | 0 | 0 | 0 | 0 | 0 | 2 | 0 | 64 | -949185688
| VV |  | 8 |  | 8 | [12 empty] | VV | 2 | 2 | True | 1 | ROZPOCET
11 | M | 1561522500 | Drôt ťahaný D 8.00mm mäkký nepatentovaný z neušlachtilých ocelí pozinkovaný ozn. 11 343 (EN S195T) | kg | 5.2 |  | 0 |  |  | znížená |  | 0 | 0.001 | 0.0052 | 0 | 0 | 128 | M | 2 |  |  |  | ROZPOCET | 0 | 0 | 0 | 0 | 0 | 2 | 0 | 128 | 1349085243
12 | M | 3540406800 | HR-Svorka SS | ks | 8 |  | 0 |  |  | znížená |  | 0 | 0 | 0 | 0 | 0 | 128 | M | 2 |  |  |  | ROZPOCET | 0 | 0 | 0 | 0 | 0 | 2 | 0 | 128 | -655004666
13 | M | 354421961 | HR - Štitok označovací smaltovaný | ks | 4 |  | 0 |  |  | znížená |  | 0 | 0 | 0 | 0 | 0 | 128 | M | 2 |  |  |  | ROZPOCET | 0 | 0 | 0 | 0 | 0 | 2 | 0 | 128 | -1703241493
14 | K | 220260515 | Rúrka pancierová D 42 mm na povrchu upev.príchytkami, vrátane rezania závitov,montáže,bez krabíc | m | 2.5 |  | 0 |  |  | znížená |  | 0 | 0 | 0 | 0 | 0 | 64 | K | 2 |  |  |  | ROZPOCET | 0 | 0 | 0 | 0 | 0 | 2 | 0 | 64 | 715828522
| VV |  | 2,5 |  | 2.5 | [12 empty] | VV | 2 | 2 | True | 1 | ROZPOCET
15 | M | 3450720900 | Rúrka pancierová | m | 2.5 |  | 0 |  |  | znížená |  | 0 | 0 | 0 | 0 | 0 | 128 | M | 2 |  |  |  | ROZPOCET | 0 | 0 | 0 | 0 | 0 | 2 | 0 | 128 | -683591539
16 | M | 3111900200 | Čiapka pre vývod rúry typ 60 | Kus | 1 |  | 0 |  |  | znížená |  | 0 | 0 | 0 | 0 | 0 | 128 | M | 2 |  |  |  | ROZPOCET | 0 | 0 | 0 | 0 | 0 | 2 | 0 | 128 | 1798638379
17 | K | 220260516 | Rúrka pancierová D 63 mm na povrchu upev.príchytkami, vrátane rezania závitov,montáže,bez krabíc | m | 1.5 |  | 0 |  |  | znížená |  | 0 | 0 | 0 | 0 | 0 | 64 | K | 2 |  |  |  | ROZPOCET | 0 | 0 | 0 | 0 | 0 | 2 | 0 | 64 | -2033623436
18 | M | 3450720801 | Rúrka pancierová 6063 | m | 1.5 |  | 0 |  |  | znížená |  | 0 | 0 | 0 | 0 | 0 | 128 | M | 2 |  |  |  | ROZPOCET | 0 | 0 | 0 | 0 | 0 | 2 | 0 | 128 | 1122285631
19 | K | 752895641 | Záverečné práce v rozv.skrini | ks | 2 |  | 0 |  |  | znížená |  | 0 | 0 | 0 | 0 | 0 | 16 | K | 2 |  |  |  | ROZPOCET | 0 | 0 | 0 | 0 | 0 | 2 | 0 | 16 | -867032371
20 | K | DEMONT-001 | Demontáž oznam. rozvodou | hod | 10 |  | 0 |  |  | znížená |  | 0 | 0 | 0 | 0 | 0 | 512 | K | 2 |  |  |  | ROZPOCET | 0 | 0 | 0 | 0 | 0 | 2 | 0 | 512 | -1142859654
21 | K | P220110631 | Úplná montáž káblovej istiacej stožiarovej skrine GR 02402515.1J/40 | ks | 1 |  | 0 |  |  | znížená |  | 0 | 0 | 0 | 0 | 0 | 64 | K | 2 |  |  |  | ROZPOCET | 0 | 0 | 0 | 0 | 0 | 2 | 0 | 64 | 2037632957
22 | M | Pasik2/10 | Pásik na uchytenie 2/10 | ks | 10 |  | 0 |  |  | znížená |  | 0 | 0 | 0 | 0 | 0 | 128 | M | 2 |  |  |  | ROZPOCET | 0 | 0 | 0 | 0 | 0 | 2 | 0 | 128 | 21837700
23 | M | Pásik2/10 | Uzemňovací pásik 2/10 | ks | 4 |  | 0 |  |  | znížená |  | 0 | 0 | 0 | 0 | 0 | 128 | M | 2 |  |  |  | ROZPOCET | 0 | 0 | 0 | 0 | 0 | 2 | 0 | 128 | -1346626392
24 | M | Magazin2/10 | Magazín bleskoistiek 2/10 | ks | 10 |  | 0 |  |  | znížená |  | 0 | 0 | 0 | 0 | 0 | 128 | M | 2 |  |  |  | ROZPOCET | 0 | 0 | 0 | 0 | 0 | 2 | 0 | 128 | 1222059503
25 | M | PC-GR02402515 | Telefónna skrinka GR 02402515.1J/50 pre 50 parov | ks | 1 |  | 0 |  |  | znížená |  | 0 | 0 | 0 | 0 | 0 | 128 | M | 2 |  |  |  | ROZPOCET | 0 | 0 | 0 | 0 | 0 | 2 | 0 | 128 | 1657745950
26 | K | PM | Podružný materiál | % |  |  | 0 |  |  | znížená |  | 0 | 0 | 0 | 0 | 0 | 128 | K | 2 |  |  |  | ROZPOCET | 0 | 0 | 0 | 0 | 0 | 2 | 0 | 128 | 1794723682
| VV |  | 2,647*3 'Přepočítané koeficientom množstva |  | 7.941 | [12 empty] | VV | 2 | 2 | False | 1 | ROZPOCET
| D | 23-M | Montáže potrubia |  |  |  | 0 |  |  |  |  | 0 |  | 0.01135 |  | 0 | 3 | D | 1 |  |  |  | ROZPOCET | [6 empty] | 0
27 | K | 230180027 | Montáž potrubia z plastických rúr PE, PP D x t 90 x 8.2 | m | 5 |  | 0 |  |  | znížená |  | 0 | 0 | 0 | 0 | 0 | 64 | K | 2 |  |  |  | ROZPOCET | 0 | 0 | 0 | 0 | 0 | 2 | 0 | 64 | -1154515
28 | M | 3411316122 | Chránička delená KSHR 90/80 | m | 5 |  | 0 |  |  | znížená |  | 0 | 0.00227 | 0.01135 | 0 | 0 | 128 | M | 2 |  |  |  | ROZPOCET | 0 | 0 | 0 | 0 | 0 | 2 | 0 | 128 | 1137983237
| D | 46-M | Zemné práce pri extr.mont.prácach |  |  |  | 0 |  |  |  |  | 0 |  | 0.52 |  | 0 | 3 | D | 1 |  |  |  | ROZPOCET | [6 empty] | 0
29 | K | 460050303 | Jama pre jednoduchý stožiar pätkovaný EZP 11290 alebo 12290 v rovine,zásyp a zhutnenie,zemina tr.3 | ks | 1 |  | 0 |  |  | znížená |  | 0 | 0 | 0 | 0 | 0 | 64 | K | 2 |  |  |  | ROZPOCET | 0 | 0 | 0 | 0 | 0 | 2 | 0 | 64 | 1756079120
| VV |  | 1 |  | 1 | [12 empty] | VV | 2 | 2 | True | 1 | ROZPOCET
30 | K | 460200263 | Hĺbenie káblovej ryhy 50 cm širokej a 80 cm hlbokej, v zemine triedy 3 | m | 5 |  | 0 |  |  | znížená |  | 0 | 0 | 0 | 0 | 0 | 64 | K | 2 |  |  |  | ROZPOCET | 0 | 0 | 0 | 0 | 0 | 2 | 0 | 64 | 1839685798
31 | K | 460420022 | Zriadenie, rekonšt. káblového lôžka z piesku bez zakrytia, v ryhe šír. do 65 cm, hrúbky vrstvy 10 cm | m | 5 |  | 0 |  |  | znížená |  | 0 | 0 | 0 | 0 | 0 | 64 | K | 2 |  |  |  | ROZPOCET | 0 | 0 | 0 | 0 | 0 | 2 | 0 | 64 | -1146469944
32 | M | 5831214500 | Drvina vápencová zmes 0-4 | t | 0.52 |  | 0 |  |  | znížená |  | 0 | 1 | 0.52 | 0 | 0 | 128 | M | 2 |  |  |  | ROZPOCET | 0 | 0 | 0 | 0 | 0 | 2 | 0 | 128 | -1164468133
| VV |  | 5*0,104 'Přepočítané koeficientom množstva |  | 0.52 | [12 empty] | VV | 2 | 2 | False | 1 | ROZPOCET
33 | K | 460490012 | Rozvinutie a uloženie výstražnej fólie z PVC do ryhy,šírka 33 cm | m | 5 |  | 0 |  |  | znížená |  | 0 | 0 | 0 | 0 | 0 | 64 | K | 2 |  |  |  | ROZPOCET | 0 | 0 | 0 | 0 | 0 | 2 | 0 | 64 | 2018726978
34 | M | 2830002000 | Fólia oranžová v m | M | 5 |  | 0 |  |  | znížená |  | 0 | 0 | 0 | 0 | 0 | 128 | M | 2 |  |  |  | ROZPOCET | 0 | 0 | 0 | 0 | 0 | 2 | 0 | 128 | -590460331
35 | K | 460560263 | Ručný zásyp nezap. káblovej ryhy bez zhutn. zeminy, 50 cm širokej, 80 cm hlbokej v zemine tr. 3 | m | 5 |  | 0 |  |  | znížená |  | 0 | 0 | 0 | 0 | 0 | 64 | K | 2 |  |  |  | ROZPOCET | 0 | 0 | 0 | 0 | 0 | 2 | 0 | 64 | -1158256877
36 | K | 460600001 | Naloženie zeminy, odvoz do 1 km a zloženie na skládke a jazda späť | m3 | 2.125 |  | 0 |  |  | znížená |  | 0 | 0 | 0 | 0 | 0 | 64 | K | 2 |  |  |  | ROZPOCET | 0 | 0 | 0 | 0 | 0 | 2 | 0 | 64 | -1941134658
| VV |  | "stožiar vykop-zasyp" 0,25-0,125 |  | 0.125 | [12 empty] | VV | 2 | 2 | True | 0 | ROZPOCET
| VV |  | "ryha" 5,0*0,5*0,8 |  | 2 | [12 empty] | VV | 2 | 2 | True | 0 | ROZPOCET
| VV |  | Súčet |  | 2.125 | [12 empty] | VV | 2 | 4 | True | 1 | ROZPOCET
37 | K | 460600002 | Príplatok za odvoz zeminy za každý ďalší km a jazda späť | m3 | 2.125 |  | 0 |  |  | znížená |  | 0 | 0 | 0 | 0 | 0 | 64 | K | 2 |  |  |  | ROZPOCET | 0 | 0 | 0 | 0 | 0 | 2 | 0 | 64 | -2050646580
38 | K | 460620013 | Proviz. úprava terénu v zemine tr. 3, aby nerovnosti terénu neboli väčšie ako 2 cm od vodor.hladiny | m2 | 0.44 |  | 0 |  |  | znížená |  | 0 | 0 | 0 | 0 | 0 | 64 | K | 2 |  |  |  | ROZPOCET | 0 | 0 | 0 | 0 | 0 | 2 | 0 | 64 | -1091477707
| VV |  | 1,1*0,4*1 |  | 0.44 | [12 empty] | VV | 2 | 2 | True | 1 | ROZPOCET
39 | K | 460700001 | Označenie spojky alebo pupinačnej skrine káblovým označníkom. | ks | 1 |  | 0 |  |  | znížená |  | 0 | 0 | 0 | 0 | 0 | 64 | K | 2 |  |  |  | ROZPOCET | 0 | 0 | 0 | 0 | 0 | 2 | 0 | 64 | 1738604299
40 | K | PPV | Podiel pridružených výkonov | % |  |  | 0 |  |  | znížená |  | 0 | 0 | 0 | 0 | 0 | 64 | K | 2 |  |  |  | ROZPOCET | 0 | 0 | 0 | 0 | 0 | 2 | 0 | 64 | 507270456
| D | OST | Ostatné |  |  |  | 0 |  |  |  |  | 0 |  | 0 |  | 0 | 4 | D | 0 |  |  |  | ROZPOCET | [6 empty] | 0
41 | K | HZS-001 | Revízie | hod | 5 |  | 0 |  |  | znížená |  | 0 | 0 | 0 | 0 | 0 | 512 | K | 1 |  |  |  | ROZPOCET | 0 | 0 | 0 | 0 | 0 | 2 | 0 | 512 | -7896728
42 | K | HZS-002 | Práca montéra pri odpojení zariadenia od siete | hod | 4 |  | 0 |  |  | znížená |  | 0 | 0 | 0 | 0 | 0 | 512 | K | 1 |  |  |  | ROZPOCET | 0 | 0 | 0 | 0 | 0 | 2 | 0 | 512 | -1924838398
43 | K | HZS-003 | Práca montéra pri zapojení do siete | hod | 6 |  | 0 |  |  | znížená |  | 0 | 0 | 0 | 0 | 0 | 512 | K | 1 |  |  |  | ROZPOCET | 0 | 0 | 0 | 0 | 0 | 2 | 0 | 512 | 903811350
44 | K | HZS-008 | Dokumentácia skutoč. vyhotovenia | hod | 12 |  | 0 |  |  | znížená |  | 0 | 0 | 0 | 0 | 0 | 512 | K | 1 |  |  |  | ROZPOCET | 0 | 0 | 0 | 0 | 0 | 2 | 0 | 512 | 1233037174
| D | VRN | Vedľajšie rozpočtové náklady |  |  |  | 0 |  |  |  |  | 0 |  | 0 |  | 0 | 5 | D | 0 |  |  |  | ROZPOCET | [6 empty] | 0
| D | VRN03 | Geodetické práce |  |  |  | 0 |  |  |  |  | 0 |  | 0 |  | 0 | 5 | D | 1 |  |  |  | ROZPOCET | [6 empty] | 0
45 | K | 000300031 | Geodetické práce - vykonávané po výstavbe zameranie skutočného vyhotovenia stavby | eur | 1 |  | 0 |  |  | znížená |  | 0 | 0 | 0 | 0 | 0 | 1024 | K | 2 |  |  |  | ROZPOCET | 0 | 0 | 0 | 0 | 0 | 2 | 0 | 1024 | 1416740777
| D | VRN04 | Projektové práce |  |  |  | 0 |  |  |  |  | 0 |  | 0 |  | 0 | 5 | D | 1 |  |  |  | ROZPOCET | [6 empty] | 0
46 | K | 000400022 | Projektové práce - stavebná časť (stavebné objekty vrátane ich technického vybavenia). náklady na dokumentáciu skutočného zhotovenia stavby | eur | 1 |  | 0 |  |  | znížená |  | 0 | 0 | 0 | 0 | 0 | 1024 | K | 2 |  |  |  | ROZPOCET | 0 | 0 | 0 | 0 | 0 | 2 | 0 | 1024 | 821252951