## CVS
Revízia 3
3.7 | Celkový výkaz výmer

## zoznam SO
Zoznam objektov (klikni na odkaz v zozname!)
Časť stavby | Názov objektu
001 | Príprava územia
121 | Úprava komunikácií a chodníkov Mlynská dolina, smer Riviéra
122 | Úprava komunikácií a chodníkov Mlynská dolina, smer Patrónka
122.70 | Preložka STL plynovodu DN80, ul. Mlynská Dolina
123 | Úprava križovatky Stuhová
124 | Úprava komunikácií a chodníkov na Botanická ul., Karloveská ul., Nábrežie armádneho generála Ľudvíka Svobodu
125 | Úprava komunikácií a chodníkov na uliciach Habánsky mlyn, Gaštanová ul., Valašská ul.
201 | Oporný múr na ulici Pri Habánskom mlyne
202 | Zábrany na mostných konštrukciách
301 | Meniareň Karlova Ves
302 | Zariadenia zastávok, Informačné tabule , stavebná časť
303 | Úprava oplotenia na ulici Pri Habánskom mlyne
304 | Úprava oplotenia Základná škola , Dubová 1
305 | Multikanál pre zabezpečenie rozvodov optiky
306 | Úprava oplotenia súkromných vlastníkov Valašská ulica
501 | Dažďová kanalizácia, odvodnenie zastávky ZOO, smer Habánsky Mlyn
502 | Odvodnenie ulíc pri Habánskom mlyne
510 | Ochrana vodovodu DN150 v ul. Mlynská dolina pri ZOO
601 | Trolejbusové vedenie
602 | Napájacie vedenie (z meniarne Karlova Ves)
603 | Ovládanie výhybiek trate Patrónka - Riviéra
604 | Ochranné opatrenia zariadení nachádzajúcich sa v zóne TV
611 | Prípojka NN pre zastávku ZOO smer Botanická záhrada
612 | Prípojka NN pre zastávku ZOO smer Habánsky mlyn
613 | Prípojka NN pre zastávku Habánsky mlyn smer ZOO
614 | Prípojka NN pre zastávku Habánsky mlyn smer Suchý mlyn
615 | Prípojka NN pre CDS Mlynská dolina - Slávičie údolie
617 | Elektrické rozvody NN na zastávkach
618 | Informačný systém na zastávkach – Informačné tabule
619 | Preložka a ochrana VN vedení
620 | Preložka a ochrana NN vedení
621 | Preložka NN vzdušného vedenia
622 | Preložka NN káblového vedenia pre nájomnú prevádzku
631 | Prekládka verejného osvetlenia
651 | Optický kábel pre ovládanie meniarne a diaľkový dohľad nad výhybkami
652 | Optický kábel pre informačný systém na zastávkach
653 | Optické káble CDS Úsek Valašská - Nábr. arm. gen. L. Svobodu / Botanická
654 | Ochrana a preložky vedení Slovak Telekom, a.s.
655 | Ochrana a preložky vedení SWAN
656 | Ochrana a preložky vedení UPC
662 | Kamerový dohľad križovatky K417
663 | Kamerový dohľad križovatky K4121
664 | Kamerový dohľad križovatky K4122
671 | Križ.č. 490 Úprava CDS Mlynská dolina - Valašská
672 | Križ.č. 417 Modernizácia CDS Mlynská dolina - Pri Habánskom mlyne
673 | Križ.č. 4121 Modernizácia CDS Mlynská dolina - Staré grunty
674 | Križ.č. 4122 Modernizácia CDS Mlynská dolina - Slávičie údolie
675 | Križ.č. 662 Úprava CDS Nábr. arm. gen. Svobodu - Ml. dolina - Most Lanfranconi
676 | Križ.č. 441 Úprava CDS Mlynská dolina - Most Lanfranconi
677 | Križ.č. 442 Úprava CDS Botanická - Internát Družba
678 | Križ.č. 443 Úprava CDS Karloveská - Riviéra
681 | Úprava ochranných opatrení prvkov CDS v zóne TV a ZP v K490
682 | Ochranné opatrenia prvkov CDS v zóne TV a ZP v K417
683 | Ochranné opatrenia prvkov CDS v zóne TV a ZP v K4121
684 | Ochranné opatrenia prvkov CDS v zóne TV a ZP v K4122
685 | Úprava ochranných opatrení prvkov CDS v zóne TV a ZP v K662
686 | Úprava ochranných opatrení prvkov CDS v zóne TV a ZP v K441
687 | Úprava ochranných opatrení prvkov CDS v zóne TV a ZP v K442
688 | Úprava ochranných opatrení prvkov CDS v zóne TV a ZP v K443
801 | Náhradná výsadba v k.ú. Staré mesto
Stavebné objekt bez výkazu výmer

## 001
ČASŤ STAVBY : |  |  |  | 001 Príprava územia
KS: |  |  |  | 2111
POLOŽKA |  |  |  | VÝKAZ VÝMER |  | M.J. | MNOŽ.
Č. | KÓD CPV | KÓD SP | KÓD SPP
| 45.00.00 |  |  | Všeobecné položky v procese obstarávania stavieb
1 |  | 00000104 |  | Dopravné značenie - dočasné |  | kpl | 1
|  |  |  | zvislé dopravné značky dočasné základného rozmeru/formátu - zriadenie/odstránenie | 4
2 |  | 00010401 |  | Zmluvné požiadavky poplatky za skládky vybúraných hmôt a sutí |  | t | 674.55
674.55
3 |  | 00010404 |  | Zmluvné požiadavky poplatky za skládky travín, krovia, mačiny,lesnej hrabanky |  | m3 | 1915.32
|  |  |  | vegetačný kryt | 210
|  |  |  | kríky | 82
|  |  |  | stromy | 1623.32
1915.32
| 45.11.11 |  |  | Demolačné práce
4 |  | 05030166 |  | Odstránenie spevnených plôch vozoviek a doplňujúcich konštrukcií krytov dlaždených |  | m2 | 900
|  |  | 0503016602 | Odstránenie spevnených plôch vozoviek a doplňujúcich konštrukcií krytov dlaždených hr. nad 100 do 200 mm |  | m2 | 900
|  |  |  | odstránenie panelov hr. 180 mm | 900
5 |  | 05030264 |  | Odstránenie spevnených plôch vozoviek a doplňujúcich konštrukcií podkladov z kameniva hrubého drveného |  | m2 | 1350
|  |  | 0503026402 | Odstránenie spevnených plôch vozoviek a doplňujúcich konštrukcií podkladov z kameniva hrubého drveného hr. nad 100 do 200 mm |  | m2 | 1350
|  |  |  | odstránenie nestmelená vrstva z štrkodrviny fr. 0-63 hr. 150 mm - po zrušení zariadení staveniska vrátane separačnej geotextílie | 950
|  |  |  | odstránenie nestmelená vrstva z štrkodrviny fr. 0-63 hr. 180 mm - po zrušení zariadení staveniska | 400
1350
6 |  | 05080200 |  | Doprava vybúraných hmôt vodorovná |  | t | 674.55
|  |  | 0508020003 | Doprava vybúraných hmôt vodorovná, nad 1 km |  | t | 674.55
odvoz na spoplatnenú skládku
|  |  |  | odstránenie panelov hr. 180 mm: 900,00 m2*0,397 t/m2 | 357.3
|  |  |  | odstránenie nestmelená vrstva z štrkodrviny fr. 0-63 hr. 150 mm - po zrušení zariadení staveniska vrátane separačnej geotextílie: 950,00 m2*0,235 t/m2 | 223.25
|  |  |  | odstránenie nestmelená vrstva z štrkodrviny fr. 0-63 hr. 180 mm - po zrušení zariadení staveniska: 400,00 m2*0,235 t/m2 | 94
674.55
| 45.11.12 |  |  | Úprava staveniska a vyčisťovacie práce
7 |  | 01010101 |  | Pripravné práce, odstránenie porastov travín |  | m2 | 1400
|  |  | 0101010101 | Pripravné práce, odstránenie porastov travín na suchu |  | m2 | 1400
|  |  |  | odstránenie vegetačného krytu hr. 150 mm | 1400
8 |  | 01010103 |  | Pripravné práce, odstránenie porastov krovín |  | m2 | 164
|  |  | 0101010301 | Pripravné práce, odstránenie porastov krovín na suchu |  | m2 | 164
|  |  |  | odstránenie krovín | 164
9 |  | 01010201 |  | Pripravné práce, rúbanie stromov |  | ks | 495
|  |  | 0101020101 | Pripravné práce, rúbanie stromov priemer do 50 cm |  | ks | 494
|  |  |  | priemeru do 50 cm | 494
|  |  | 0101020102 | Pripravné práce, rúbanie stromov priemer do 90 cm |  | ks | 1
|  |  |  | priemeru do 90 cm | 1
vrátane štiepkovania konárov stromov pre všetky druhy (na materiálové a energetické zhodnotenie)
10 |  | 01010202 |  | Pripravné práce, rúbanie odstránenie pňov |  | ks | 495
|  |  | 0101020201 | Pripravné práce, rúbanie odstránenie pňov priemer do 50 cm |  | ks | 494
|  |  |  | priemeru do 50 cm | 494
|  |  | 0101020202 | Pripravné práce, rúbanie odstránenie pňov priemer do 90 cm |  | ks | 1
|  |  |  | priemeru do 90 cm | 1
frézovanie odstraňovaných pňov
11 |  | 01060204 |  | Premiestnenie vodorovné nad 3 000 m |  | m3 | 1915.32
|  |  | 0106020404 | Premiestnenie vodorovné nad 3 000 m, vyklčovaných krovín |  | m3 | 82
|  |  |  | odstránenie krovín: 164,00 m2*0,5 m3/m2 | 82
|  |  | 0106020405 | Premiestnenie vodorovné nad 3 000 m, konárov |  | m3 | 378.9
|  |  |  | priemeru do 50 cm: 494 ks*0,76 m3/ks | 375.44
|  |  |  | priemeru do 90 cm: 1 ks*3,46 m3/ks | 3.46
378.9
|  |  | 0106020406 | Premiestnenie vodorovné nad 3 000 m, kmeňov |  | m3 | 747.92
|  |  |  | priemeru do 50 cm: 494 ks*1,50 m3/ks | 741
|  |  |  | priemeru do 90 cm: 1 ks*6,92 m3/ks | 6.92
747.92
|  |  | 0106020407 | Premiestnenie vodorovné nad 3 000 m, pňov |  | m3 | 496.5
|  |  |  | priemeru do 50 cm: 494 ks*1,00 m3/ks | 494
|  |  |  | priemeru do 90 cm: 1 ks*2,50 m3/ks | 2.5
496.5
|  |  | 0106020409 | Premiestnenie vodorovné nad 3 000 m, poľnohospodárskych plodín |  | m3 | 210
|  |  |  | odvoz vegetačného krytu hr. 150 mm s naložením: 0,15*1400,00 | 210
| 45.11.23 |  |  | Vyplňovanie a rekultivačné práce
12 |  | 01060202 |  | Premiestnenie , vodorovné do 1 000 m |  | m3 | 354.86
|  |  | 0106020201 | Premiestnenie výkopku resp. rúbaniny, vodorovné do 1 000 m, tr. horniny 1-4 |  | m3 | 354.86
|  |  |  | dovoz ornice z medziskládky z SO 001 | 210
|  |  |  | dovoz ornice z medziskládky z SO sietí | 112
322
|  |  |  | vyrovnanie ornice zo všetkých SO: 1073,33-1040,47 | 32.86
|  |  |  | spolu | 354.86
13 |  | 01060700 |  | Premiestnenie - nakladanie, prekladanie, vykladanie |  | m3 | 354.86
|  |  | 0106070007 | Premiestnenie výkopku resp. rúbaniny - nakladanie, prekladanie, vykladanie, tr. horniny 1-4 |  | m3 | 354.86
|  |  |  | nakladanie ornice na medziskládke | 354.86
14 |  | 01080501 |  | Povrchové úpravy terénu, úpravy povrchov rozprestretím ornice |  | m2 | 1400
|  |  | 0108050101 | Povrchové úpravy terénu, úpravy povrchov rozprestretím ornice na rovine |  | m2 | 1400
|  |  |  | zahumusovanie hr. 254 mm | 1400
15 |  | 01080503 |  | Povrchové úpravy terénu, úpravy povrchov založením trávnika hydroosevom |  | m2 | 1400
|  |  | 0108050301 | Povrchové úpravy terénu, úpravy povrchov založením trávnika hydroosevom na ornicu |  | m2 | 1400
|  |  |  | ručné založenie trávnika za múrom | 1400
16 |  | 01080811 |  | Povrchové úpravy terénu, sadenie, presádzanie, ošetrovanie, ochrana trávnika |  | m2 | 1400
|  |  | 0108081101 | Povrchové úpravy terénu, sadenie, presádzanie, ošetrovanie, ochrana trávnika v rovine |  | m2 | 1400
|  |  |  | ošetrenie trávnika | 1400
| 45.11.24 |  |  | Výkopové práce
17 |  | 01020101 |  | Odkopávky a prekopávky humóznej vrstvy ornice |  | m3 | 210
|  |  | 0102010101 | Odkopávky a prekopávky humóznej vrstvy ornice tr. horniny 1-2 |  | m3 | 210
|  |  |  | odstránie humoznej vrstvy hr. 150 mm | 210
18 |  | 01020400 |  | Odkopávky a prekopávky komunikácií,železníc,plôch |  | m3 | 60
|  |  | 0102040007 | Odkopávky a prekopávky komunikácií,železníc,plôch, tr.horniny 1-4 |  | m3 | 60
|  |  |  | výkop | 60
19 |  | 01040202 |  | Konštrukcie z hornín - násypy so zhutnením |  | m3 | 350
|  |  | 0104020201 | Konštrukcie z hornín - násypy so zhutnením zo zemín súdržných |  | m3 | 350
|  |  |  | dorovnanie terénu z vykopanej zeminy na mieste a z SO122 | 350
20 |  | 01040302 |  | Konštrukcie z hornín - prechodové vrstvy so zhutnením |  | m3 | 80
|  |  | 0104030205 | Konštrukcie z hornín - prechodové vrstvy so zhutnením zo sypanín kamenistých a balvanitých |  | m3 | 80
nakupovaný materiál
|  |  |  | dosypávky krajníc - nenamŕzavý materiál + zhutnenie | 80
21 |  | 01080102 |  | Povrchové úpravy terénu, úprava pláne so zhutnením v násypoch |  | m2 | 950
|  |  | 0108010201 | Povrchové úpravy terénu, úprava pláne so zhutnením v násypoch, tr.horniny 1-4 |  | m2 | 950
|  |  |  | úprava pláne vozvoky | 950
22 |  | 01080401 |  | Povrchové úpravy terénu, svahovanie v zárezoch |  | m2 | 950
|  |  | 0108040101 | Povrchové úpravy terénu, svahovanie v zárezoch, tr.horniny 1-4 |  | m2 | 950
|  |  |  | svahovanie vo výkope | 950
23 |  | 01080402 |  | Povrchové úpravy terénu, svahovanie v násypoch |  | m2 | 350
|  |  | 0108040201 | Povrchové úpravy terénu, svahovanie v násypoch, tr.horniny 1-4 |  | m2 | 350
|  |  |  | svahovanie v násype | 350
| 45.11.25 |  |  | Presun zemín
24 |  | 01040100 |  | Konštrukcie z hornín - skládky |  | m3 | 210
|  |  | 0104010007 | Konštrukcie z hornín - skládky tr.horniny 1-4 |  | m3 | 210
|  |  |  | ornica z hromád na medziskládku | 210
25 |  | 01060202 |  | Premiestnenie , vodorovné do 1 000 m |  | m3 | 210
|  |  | 0106020201 | Premiestnenie výkopku resp. rúbaniny, vodorovné do 1 000 m, tr. horniny 1-4 |  | m3 | 210
|  |  |  | ornica odvoz na medziskládku | 210
26 |  | 01060203 |  | Premiestnenie vodorovné do 3 000 m |  | m3 | 290
|  |  | 0106020301 | Premiestnenie výkopku resp. rúbaniny, vodorovné do 3 000 m, tr. horniny 1-4 |  | m3 | 290
|  |  |  | dovoz vykopanej zeminy z medziskládky | 290
27 |  | 01060600 |  | Premiestnenie prehodením |  | m3 | 210
|  |  | 0106060007 | Premiestnenie výkopku resp. rúbaniny prehodením, tr. horniny 1-4 |  | m3 | 210
|  |  |  | ošetrenie ornice každý začatý polrok | 210
28 |  | 01060700 |  | Premiestnenie - nakladanie, prekladanie, vykladanie |  | m3 | 500
|  |  | 0106070007 | Premiestnenie výkopku resp. rúbaniny - nakladanie, prekladanie, vykladanie, tr. horniny 1-4 |  | m3 | 500
|  |  |  | nakladanie zobratej ornice | 210
|  |  |  | naloženie zeminy z medziskládky pre spätné použitie do násypu | 290
500
| 45.23.32 |  |  | Práce na vrchnej stavbe diaľníc, ciest, ulíc, chodníkov a nekrytých parkovísk
29 |  | 22040145 |  | Kryty dláždené,chodníkov komunikácií,rigolov, prefabrikované panely cestné |  | m2 | 900
|  |  | 2204014501 | Kryty dláždené,chodníkov komunikácií,rigolov, prefabrikované panely cestné zo železobetónu |  | m2 | 900
|  |  |  | cestné panely 2000x3000x180 | 900
| 45.23.33 |  |  | Práce na spodnej stavby diaľnic, ciest, ulíc a chodníkov a nekrytých parkovísk
30 |  | 22010104 |  | Podkladné a krycie vrstvy bez spojiva nestmelené, štrkodrva |  | m3 | 214.5
|  |  |  | nestmelená vrstva z štrkodrivny fr. 0-63 hr. 150 mm: 0,15*950,00 | 142.5
|  |  |  | nestmelená vrstva z štrkodrivny fr. 0-63 hr. 180 mm: 0,18*400,00 | 72
214.5
31 |  | 22010201 |  | Podkladné a krycie vrstvy bez spojiva, spevnenie krajníc zo zeminy |  | m3 | 80
|  |  | 2201020101 | Podkladné a krycie vrstvy bez spojiva, spevnenie krajníc zo zeminy so zhutnením |  | m3 | 80
|  |  |  | dosypávky krajníc - nenamŕzavý materiál + zhutnenie | 80
32 |  | 22010204 |  | Podkladné a krycie vrstvy bez spojiva, spevnenie krajníc, štrkodrva |  | m3 | 95
|  |  |  | spevnenie krajníc štrkodrvinou fr. 16-32 hr. 100 mm + zhutnenie: 0,10*950,00 | 95
| 45.26.22 |  |  | Základové práce a vŕtanie vodných studní
33 |  | 02010553 |  | Zlepšovanie základovej pôdy, drenážne vrstvy z geosyntetického materiálu |  | m2 | 950
|  |  | 0201055301 | Zlepšovanie základovej pôdy, drenážne vrstvy z geosyntetického materiálu - geotextílií |  | m2 | 950
|  |  |  | separačná netkaná getoextília | 950

## 121
ČASŤ STAVBY : |  |  |  | 121 Úprava komunikácií a chodníkov Mlynská dolina, smer Riviéra
KS: |  |  |  | 2111
POLOŽKA |  |  |  | VÝKAZ VÝMER |  | M.J. | MNOŽ.
Č. | KÓD CPV | KÓD SP | KÓD SPP
| 45.00.00 |  |  | Všeobecné položky v procese obstarávania stavieb
1 |  | 00000104 |  | Dopravné značenie - dočasné |  | kpl | 1
zvislé dopravné značky dočasné - zriadenie/odstránenie
1. etapa - 12 mesiacov
706-30 ....vodiaca tabuľa (neutrálna orientácia, mimo diaľnice, 750 x 500 mm) .... 280 ks
rôzne DDZ .... 50 ks
stĺpiky s podstavcami .... 280+40=320 ks
2. etapa - 5 mesiacov
706-30 ....vodiaca tabuľa (neutrálna orientácia, mimo diaľnice, 750 x 500 mm) .... 120 ks
rôzne DDZ .... 25 ks
stĺpiky s podstavcami .... 120+20=140 ks
3. etapa - 1 mesiac
706-30 .... vodiaca tabuľa (neutrálna orientácia, mimo diaľnice, 750 x 500 mm) .... 15 ks
rôzne DDZ .... 10 ks
stĺpiky s podstavcami .... 15+10=25 ks
4. etapa - 1 mesiac
706-30 .... vodiaca tabuľa (neutrálna orientácia, mimo diaľnice, 750 x 500 mm) .... 15 ks
rôzne DDZ .... 10 ks
stĺpiky s podstavcami .... 15+10=25 ks
5. etapa - 1 mesiac
706-30 .... vodiaca tabuľa (neutrálna orientácia, mimo diaľnice, 750 x 500 mm) .... 15 ks
rôzne DDZ .... 10 ks
stĺpiky s podstavcami .... 15+10=25 ks
6. etapa - 2 mesiace
706-30 .... vodiaca tabuľa (neutrálna orientácia, mimo diaľnice, 750 x 500 mm) .... 30 ks
rôzne DDZ .... 10 ks
stĺpiky s podstavcami .... 30+10=40 ks
dopravné zariadenia dočasné - zriadenie/odstránenie
1. etapa - 12 mesiacov
701-50 .... zábrana na označenie uzávierky .... 4 ks
VS1 blikače .... 35 ks
2. etapa - 10 mesiacov
701-50 .... zábrana na označenie uzávierky .... 4 ks
VS1 blikače .... 20 ks
oceľové platne pri rozkopávkach - 1500x3000 - 11 ks - 2 mesiace nájom
oceľové platne pri rozkopávkach - 1500x3000 - 8 ks - 1 mesiac nájom
zapožičanie vozíka od NDS - so šípkou - 2 ks - nájom 8 mesiacov
zapožičanie vozíka od NDS - s informáciou o obmedzení dopravy, premenlivý text - 4 ks - nájom 8 mesiacov
vodorovné dopravné značenie dočasné - zriadenie/odstránenie
1. etapa - 12 mesiacov
601-50 .... pozdĺžna súvislá čiara (vonkajšia okrajová – tenká) oranžová š=0,12 m .... 150 m ..... 18,00 m2
2. etapa - 10 mesiacov
601-50 .... pozdĺžna súvislá čiara (vonkajšia okrajová – tenká) oranžová š=0,12 m .... 70 m ..... 8,40 m2
2 |  | 00010401 |  | Zmluvné požiadavky poplatky za skládky vybúraných hmôt a sutí |  | t | 4747.55
4747.545
3 |  | 00010404 |  | Zmluvné požiadavky poplatky za skládky travín, krovia, mačiny,lesnej hrabanky |  | m3 | 246.5
|  |  |  | vegetačný kryt | 246.5
| 45.11.11 |  |  | Demolačné práce
4 |  | 05030161 |  | Odstránenie spevnených plôch vozoviek a doplňujúcich konštrukcií krytov cementobetónových |  | m2 | 293
|  |  | 0503016102 | Odstránenie spevnených plôch vozoviek a doplňujúcich konštrukcií krytov cementobetónových hr. nad 100 do 200 mm |  | m2 | 53
|  |  |  | búranie betónového krytu poľnej vozovky hr. 200 mm | 53
|  |  | 0503016103 | Odstránenie spevnených plôch vozoviek a doplňujúcich konštrukcií krytov cementobetónových hr. nad 200 do 300 mm |  | m2 | 240
|  |  |  | búranie betónového krytu betónovej vozovky hr. 250 mm | 240
5 |  | 05030166 |  | Odstránenie spevnených plôch vozoviek a doplňujúcich konštrukcií krytov dlaždených |  | m2 | 338
|  |  | 0503016601 | Odstránenie spevnených plôch vozoviek a doplňujúcich konštrukcií krytov dlaždených hr.do 100 mm |  | m2 | 338
|  |  |  | odstránenie existujúcej bet. dlažby - pre nevidiacich a slabozrakých chodníka hr. 60 mm | 115
|  |  |  | odstránenie existujúcej bet. dlažby chodníka hr. 80 mm | 175
|  |  |  | odstránenie existujúcej betónovej prídlažby hr. 100 mm vrátane bet. lôžka | 48
338
6 |  | 05030261 |  | Odstránenie spevnených plôch vozoviek a doplňujúcich konštrukcií podkladov z betónu prostého |  | m2 | 7524
|  |  | 0503026101 | Odstránenie spevnených plôch vozoviek a doplňujúcich konštrukcií podkladov z betónu prostého hr.do 100 mm |  | m2 | 6959
|  |  |  | odstránenie podkladného betónu chodníka hr. 100 mm | 6959
|  |  | 0503026102 | Odstránenie spevnených plôch vozoviek a doplňujúcich konštrukcií podkladov z betónu prostého hr. nad 100 do 200 mm |  | m2 | 565
|  |  |  | odstránenie cementom stmelenej zmesy CBGM C5/6 hr. 170 mm vozovky | 565
7 |  | 05030262 |  | Odstránenie spevnených plôch vozoviek a doplňujúcich konštrukcií podkladov bitúmenových |  | m2 | 360
|  |  | 0503026202 | Odstránenie spevnených plôch vozoviek a doplňujúcich konštrukcií podkladov bitúmenových hr. nad 100 do 200 mm |  | m2 | 360
|  |  |  | odstránenie asfaltových podkladných vrstiev vozovky hr. 170 mm | 360
8 |  | 05030264 |  | Odstránenie spevnených plôch vozoviek a doplňujúcich konštrukcií podkladov z kameniva hrubého drveného |  | m2 | 6475.2
|  |  | 0503026401 | Odstránenie spevnených plôch vozoviek a doplňujúcich konštrukcií podkladov z kameniva hrubého drveného hr.do 100 mm |  | m2 | 290
|  |  |  | odstránenie lôžka z drveného kameniva fr. 4/8 pod dlažbu chodníka hr. 40 mm | 290
|  |  | 0503026402 | Odstránenie spevnených plôch vozoviek a doplňujúcich konštrukcií podkladov z kameniva hrubého drveného hr. nad 100 do 200 mm |  | m2 | 6185.2
|  |  |  | odstránenie nestmelená vrstva z štrkodrviny UM ŠD; 0/31,5 Gc hr. 200 mm vozoviek | 618
|  |  |  | odstránenie nestmelená vrstva z štrkodrviny UM ŠD; 0/31,5 Gc min. 150 mm, hr. 150 mm chodníka | 5567.2
6185.2
9 |  | 05030302 |  | Odstránenie spevnených plôch vozoviek a doplňujúcich konštrukcií obrubníkov a krajníkov kamenných |  | m | 7
|  |  | 0503030201 | Odstránenie spevnených plôch vozoviek a doplňujúcich konštrukcií obrubníkov a krajníkov kamenných ležatých |  | m | 7
|  |  |  | odstránenie existujúcich kamenných obrubníkov, vrátane bet. lôžka | 7
10 |  | 05030304 |  | Odstránenie spevnených plôch vozoviek a doplňujúcich konštrukcií obrubníkov a krajníkov betónových |  | m | 2168
|  |  | 0503030401 | Odstránenie spevnených plôch vozoviek a doplňujúcich konštrukcií obrubníkov a krajníkov betónových ležatých |  | m | 480
|  |  |  | odstránenie existujúcich cestný betónových obrubníkov vrátane bet. lôžka | 480
|  |  | 0503030403 | Odstránenie spevnených plôch vozoviek a doplňujúcich konštrukcií obrubníkov a krajníkov betónových záhonových |  | m | 1688
|  |  |  | odstránenie existujúcich záhonový betónových obrubníkov vrátane bet. lôžka | 1688
11 |  | 05030507 |  | Odstránenie spevnených plôch vozoviek a doplňujúcich konštrukcií, zvislého dopravného značenia, kovových |  | ks | 18
|  |  |  | odstránenie trvalého dopravného značenia základného tvaru komplet | 12
|  |  |  | odstránenie trvalého dopravného značenia veľkorozmerných rozmerov komplet (2,5x1,5m) | 6
18
12 |  | 05080200 |  | Doprava vybúraných hmôt vodorovná |  | t | 4749.02
|  |  | 0508020003 | Doprava vybúraných hmôt vodorovná, nad 1 km |  | t | 4749.02
odvoz na spoplatnenú skládku
|  |  |  | búranie betónového krytu poľnej vozovky hr. 200 mm: 53,00 m2*0,44 t/m2 | 23.32
|  |  |  | búranie betónového krytu betónovej vozovky hr. 250 mm: 240,00 m2*0,66 t/m2 | 158.4
|  |  |  | odstránenie existujúcej bet. dlažby - pre nevidiacich a slabozrakých chodníka hr. 60 mm: 115,00 m*0,288 t/m2 | 33.12
|  |  |  | odstránenie existujúcej bet. dlažby chodníka hr. 80 mm: 175,00 m2*0,288 t/m2 | 50.4
|  |  |  | odstránenie existujúcej betónovej prídlažby hr. 100 mm vrátane bet. lôžka: 48,00 m2*0,288 t/m2 | 13.824
|  |  |  | odstránenie podkladného betónu chodníka hr. 100 mm: 6959,00 m2*0,22 t/m2 | 1530.98
|  |  |  | odstránenie cementom stmelenej zmesy CBGM C5/6 hr. 170 mm vozovky: 565,00 m2*0,44 t/m2 | 248.6
|  |  |  | odstránenie asfaltových podkladných vrstiev vozovky hr. 170 mm: 360,00 m2*0,45 t/m2 | 162
|  |  |  | odstránenie lôžka z drveného kameniva fr. 4/8 pod dlažbu chodníka hr. 40 mm: 290,00 m2*0,13 t/m2 | 37.7
|  |  |  | odstránenie nestmelená vrstva z štrkodrviny UM ŠD; 0/31,5 Gc hr. 200 mm vozoviek: 618,00 m2*0,235 t/m2 | 145.23
|  |  |  | odstránenie nestmelená vrstva z štrkodrviny UM ŠD; 0/31,5 Gc min. 150 mm, hr. 150 mm chodníka: 5567,20 m2*0,235 t/m2 | 1308.292
|  |  |  | odstránenie existujúcich kamenných obrubníkov, vrátane bet. lôžka: 7,00 m*0,24 t/m | 1.68
|  |  |  | odstránenie existujúcich cestný betónových obrubníkov vrátane bet. lôžka: 480,00 m*0,23 t/m | 110.4
|  |  |  | odstránenie existujúcich záhonový betónových obrubníkov vrátane bet. lôžka: 1688,00 m*0,04 t/m | 67.52
|  |  |  | frézovanie asfaltových vrstiev chodníka červeného hr. 20 mm: 4219,00 m2*0,051 t/m2 | 215.169
|  |  |  | frézovanie asfaltových vrstiev chodníka čierneho hr. 40 mm: 2450,00 m2*0,102 t/m2 | 249.9
|  |  |  | frézovanie asfaltového krytu vozovky, frézovanie hr. 60 mm: 2550,00 m2*0,153 t/m2 | 390.15
|  |  |  | odstránenie trvalého vodorovného dopravného značenia na betónovom kryte vozovky vodným lúčom: 118,00 m2*0,004 t/m2 | 0.472
|  |  |  | odstránenie trvalého vodorovného dopravného značenia na asfaltovom kryte vozovky vodným lúčom: 97,00 m2*0,004 t/m2 | 0.388
4747.545
odvoz do zberného dvora
|  |  |  | odstránenie trvalého dopravného značenia základného tvaru komplet: 12,00 ks*0,082 t/ks | 0.984
|  |  |  | odstránenie trvalého dopravného značenia veľkorozmerných rozmerov komplet (2,5x1,5m): 6,00 ks*0,082 t/ks | 0.492
1.476
|  |  |  | spolu | 4749.021
13 |  | 05090362 |  | Doplňujúce práce, frézovanie bitúmenového krytu, podkladu |  | m2 | 9219
|  |  | 0509036201 | Doplňujúce práce, frézovanie bitúmenového krytu, podkladu hr. 20 mm |  | m2 | 4219
|  |  |  | frézovanie asfaltových vrstiev chodníka červeného hr. 20 mm | 4219
|  |  | 0509036203 | Doplňujúce práce, frézovanie bitúmenového krytu, podkladu hr. 40 mm |  | m2 | 2450
|  |  |  | frézovanie asfaltových vrstiev chodníka čierneho hr. 40 mm | 2450
|  |  | 0509036205 | Doplňujúce práce, frézovanie bitúmenového krytu, podkladu hr. 60 mm |  | m2 | 2550
|  |  |  | frézovanie asfaltového krytu vozovky, frézovanie hr. 60 mm | 2550
14 |  | 05090363 |  | Doplňujúce práce, odstránenie vodorovného dopravného značenia betónového krytu |  | m2 | 118
|  |  | 0509036304 | Doplňujúce práce, odstránenie vodorovného dopravného značenia betónového krytu vodným lúčom |  | m2 | 118
|  |  |  | odstránenie trvalého vodorovného dopravného značenia na betónovom kryte vozovky vodným lúčom | 118
15 |  | 05090364 |  | Doplňujúce práce, odstránenie vodorovného dopravného značenia bitúmenového krytu |  | m2 | 97
|  |  | 0509036404 | Doplňujúce práce, odstránenie vodorovného dopravného značenia bitúmenového krytu vodným lúčom |  | m2 | 97
|  |  |  | odstránenie trvalého vodorovného dopravného značenia na asfaltovom kryte vozovky vodným lúčom | 97
16 |  | 05090461 |  | Doplňujúce práce, diamantové rezanie betónového krytu, podkladu |  | m | 212
|  |  | 0509046101 | Doplňujúce práce, diamantové rezanie betónového krytu, podkladu hr. do 100 mm |  | m | 7
|  |  |  | zarezanie prídlažby hr. 100 mm | 7
|  |  | 0509046104 | Doplňujúce práce, diamantové rezanie betónového krytu, podkladu hr. nad 200 do 250 mm |  | m | 205
|  |  |  | zarezanie betónového krytu hr. 250 mm | 205
17 |  | 05090462 |  | Doplňujúce práce, diamantové rezanie bitúmenového krytu, podkladu |  | m | 2486
|  |  | 0509046201 | Doplňujúce práce, diamantové rezanie bitúmenového krytu, podkladu hr. do 50 mm |  | m | 1406
|  |  |  | zarezanie asfaltu pred zálievkou hr. 40 mm | 1406
|  |  | 0509046202 | Doplňujúce práce, diamantové rezanie bitúmenového krytu, podkladu hr nad 50 do 100 mm |  | m | 690
|  |  |  | zarezanie asfaltu hr. 60 mm | 690
|  |  | 0509046204 | Doplňujúce práce, diamantové rezanie bitúmenového krytu, podkladu hr. nad 150 do 200 mm |  | m | 390
|  |  |  | zarezanie asfaltu hr. 170 mm | 390
| 45.11.12 |  |  | Úprava staveniska a vyčisťovacie práce
18 |  | 01010101 |  | Pripravné práce, odstránenie porastov travín |  | m2 | 2465
|  |  | 0101010101 | Pripravné práce, odstránenie porastov travín na suchu |  | m2 | 2465
|  |  |  | odstránenie vegetačného krytu hr. 100 mm | 2465
19 |  | 01060204 |  | Premiestnenie vodorovné nad 3 000 m |  | m3 | 246.5
|  |  | 0106020409 | Premiestnenie vodorovné nad 3 000 m, poľnohospodárskych plodín |  | m3 | 246.5
|  |  |  | odvoz vegetačného krytu hr. 100 mm s naložením: 0,10*2465,00 | 246.5
| 45.11.23 |  |  | Vyplňovanie a rekultivačné práce
20 |  | 01060203 |  | Premiestnenie vodorovné do 3 000 m |  | m3 | 174.75
|  |  | 0106020301 | Premiestnenie výkopku resp. rúbaniny, vodorovné do 3 000 m, tr. horniny 1-4 |  | m3 | 174.75
|  |  |  | dovoz ornice z medziskládky | 174.75
21 |  | 01060700 |  | Premiestnenie - nakladanie, prekladanie, vykladanie |  | m3 | 174.75
|  |  | 0106070007 | Premiestnenie výkopku resp. rúbaniny - nakladanie, prekladanie, vykladanie, tr. horniny 1-4 |  | m3 | 174.75
|  |  |  | nakladanie ornice na medziskládke | 174.75
22 |  | 01080501 |  | Povrchové úpravy terénu, úpravy povrchov rozprestretím ornice |  | m2 | 1165
|  |  | 0108050101 | Povrchové úpravy terénu, úpravy povrchov rozprestretím ornice na rovine |  | m2 | 1165
|  |  |  | zahumusovanie hr. 150 mm | 1165
23 |  | 01080502 |  | Povrchové úpravy terénu, úpravy povrchov založením trávnika ručne |  | m2 | 910
|  |  | 0108050203 | Povrchové úpravy terénu, úpravy povrchov založením trávnika ručne, parkového |  | m2 | 910
|  |  |  | založenie trávnika ručne | 910
24 |  | 01080503 |  | Povrchové úpravy terénu, úpravy povrchov založením trávnika hydroosevom |  | m2 | 255
|  |  | 0108050301 | Povrchové úpravy terénu, úpravy povrchov založením trávnika hydroosevom na ornicu |  | m2 | 255
|  |  |  | hydroosev | 255
25 |  | 01080811 |  | Povrchové úpravy terénu, sadenie, presádzanie, ošetrovanie, ochrana trávnika |  | m2 | 1165
|  |  | 0108081101 | Povrchové úpravy terénu, sadenie, presádzanie, ošetrovanie, ochrana trávnika v rovine |  | m2 | 1165
|  |  |  | ošetrenie trávnika | 1165
| 45.11.24 |  |  | Výkopové práce
26 |  | 01020101 |  | Odkopávky a prekopávky humóznej vrstvy ornice |  | m3 | 369.75
|  |  | 0102010101 | Odkopávky a prekopávky humóznej vrstvy ornice tr. horniny 1-2 |  | m3 | 369.75
|  |  |  | odstránie humoznej vrstvy hr. 150 mm: 2465,00*0,15 | 369.75
27 |  | 01080102 |  | Povrchové úpravy terénu, úprava pláne so zhutnením v násypoch |  | m2 | 6543.5
|  |  | 0108010201 | Povrchové úpravy terénu, úprava pláne so zhutnením v násypoch, tr.horniny 1-4 |  | m2 | 6543.5
|  |  |  | úprava pláne vozvoky | 360
|  |  |  | úprava pláne chodníka | 6183.5
6543.5
| 45.11.25 |  |  | Presun zemín
28 |  | 01040100 |  | Konštrukcie z hornín - skládky |  | m3 | 369.75
|  |  | 0104010007 | Konštrukcie z hornín - skládky tr.horniny 1-4 |  | m3 | 369.75
|  |  |  | ornica z hromád na medziskládku | 369.75
29 |  | 01060203 |  | Premiestnenie vodorovné do 3 000 m |  | m3 | 369.75
|  |  | 0106020301 | Premiestnenie výkopku resp. rúbaniny vodorovné do 3 000 m, tr. horniny 1-4 |  | m3 | 369.75
|  |  |  | ornica odvoz na medziskládku | 369.75
30 |  | 01060600 |  | Premiestnenie prehodením |  | m3 | 369.75
|  |  | 0106060007 | Premiestnenie výkopku resp. rúbaniny prehodením, tr. horniny 1-4 |  | m3 | 369.75
|  |  |  | ošetrenie ornice každý začatý polrok | 369.75
31 |  | 01060700 |  | Premiestnenie - nakladanie, prekladanie, vykladanie |  | m3 | 369.75
|  |  | 0106070007 | Premiestnenie výkopku resp. rúbaniny - nakladanie, prekladanie, vykladanie, tr. horniny 1-4 |  | m3 | 369.75
|  |  |  | nakladanie zobratej ornice | 369.75
| 45.23.31 |  |  | Stavebné práce na výstavbe diaľnic a ciest chodníkov a nekrytých parkovísk
32 |  | 22250776 |  | Doplňujúce konštrukcie, vodorovné dopravné značenie striekané a náterové |  | m2 | 539.82
|  |  | 2225077601 | doplňujúce konštrukcie, vodorovné dopravné značenie striekané a náterové vodiacich pruhov |  | m2 | 364.54
trvalé vodorovné dopravné značenie
|  |  |  | 601-50 Pozdĺžna súvislá čiara (vonkajšia okrajová – tenká) h=0,12m ... plná ... 0,12*286,00 | 34.32
|  |  |  | 601-51 Pozdĺžna súvislá čiara (vonkajšia okrajová – hrubá) h=0,25m ... plná ... 0,25*582,00 | 145.5
|  |  |  | 601-60 Pozdĺžna súvislá čiara (stredová) h=0,12m ... plná ... 0,12*92,00 | 11.04
|  |  |  | 602-55 ... Pozdĺžna prerušovaná čiara (vnútorná okrajová) h=0,25m ... 1,5/1,5 ... 0,25*427,00/2 | 53.375
|  |  |  | 602-70 Pozdĺžna prerušovaná čiara (vodiaca) h=0,12m ... 3/3 ... 0,12*167,00/2 | 10.02
|  |  |  | 602-70 Pozdĺžna prerušovaná čiara (vodiaca) h=0,12m ... 3/6 ... 0,12*1839,00/3 | 73.56
|  |  |  | 602-71 Pozdĺžna prerušovaná čiara (vodiaca varovná) h=0,12m ... 3/1,5 ... 0,12*153,00*(3/1,5) | 36.72
364.535
|  |  | 2225077602 | Doplňujúce konštrukcie, vodorovné dopravné značenie striekané a náterové deliacich čiar |  | m2 | 19.38
trvalé vodorovné dopravné značenie
|  |  |  | 601-75 ... Pozdĺžna súvislá čiara (deliaca) h=0,25m ... 0,25*53,00 | 13.25
|  |  |  | 602-75 ... Pozdĺžna prerušovaná čiara (deliaca – hrubá) h=0,25m ... 3/3 ... 0,25*49,00/2 | 6.125
19.375
|  |  | 2225077603 | Doplňujúce konštrukcie, vodorovné dopravné značenie striekané a náterové stopčiary, zebry, šipky, atď. |  | m2 | 155.9
trvalé vodorovné dopravné značenie
|  |  |  | 604 ... STOP čiara h=0,5m ... 0,5*26,00 | 13
|  |  |  | 610-50 ... Priechod pre chodcov (vedený kolmo na os vozovky) ... 0,5 h=4,00 m ... 17,00*4/2 | 34
|  |  |  | 620-50 ... Vyšrafovaný priestor (obojstranný obchádzaný protismerne) | 13.5
|  |  |  | 620-51 ... Vyšrafovaný priestor (obojstranný obchádzaný neprotismerne) | 13
|  |  |  | 621-61 ... Cikcak čiara (prerušovaná: zastávka autobusu alebo trolejbusu, dĺžka 14 – 18 m) h=0,12 ... 19m*0,12 BUS nápis 4,9m2 ... 0,12*22,60+4,90*1 | 7.612
|  |  |  | 621-62 ... Cikcak čiara (prerušovaná: zastávka autobusu alebo trolejbusu, dĺžka ≥ 18 m) h=0,12 ... 41 m cik cak čiara,3x BUS nápis 4,9m2 ... 0,12*41,00+4,90*3 | 19.62
|  |  |  | 630-10 ... Smerová šípka (doľava) ... 1*1,15 m2, dĺžka 5 m, 10 ks ... 1*1,15*10 | 11.5
|  |  |  | 630-12 ... Smerová šípka (doľava a priamo) ... 1*1,53 m2, dĺžka 5 m, 5 ks ... 1*1,53*5 | 7.65
|  |  |  | 630-20 ... Smerová šípka (doprava) ... 1*1,15 m2, dĺžka 5 m, 5 ks ... 1*1,15*5 | 5.75
|  |  |  | 630-22 ... Smerová šípka (doprava a priamo) ... 1*1,53 m2, dĺžka 5 m, 9 ks ... 1*1,53*9 | 13.77
|  |  |  | 630-30 ... Smerová šípka (priamo) ... 1*1,10 m2, dĺžka 5 m, 15 ks ... 1*1,10*15 | 16.5
155.902
poznámka:
vrátane predznačenia VDZ
stredná deliaca čiara (601, 602), vodiace čiary (601, 602) a obvodové čiary pre vodorovné dopravné značenie 620 (dopravné tiene) budú zhotovené ako štrukturálne neakustické z dvojzložkového striekaného plastu
vodorovné dopravné značenie 620 (dopravné tiene) bude zhotovené z hladkého plastu v reflexnej úprave
pred realizáciou plastového VDZ musí byť realizovaný nástrek jednozložkovou farbou
| 45.23.32 |  |  | Práce na vrchnej stavbe diaľníc, ciest, ulíc, chodníkov a nekrytých parkovísk
33 |  | 22020417 |  | Podkladné a krycie vrstvy s hydraulickým spojivom, cementobetónové jednovrstvové, beton prostý |  | m3 | 10.6
|  |  | 2202041704 | Podkladné a krycie vrstvy s hydraulickým spojivom, cementobetónové jednovrstvové, beton prostý tr. III C 20/25 (B 25) |  | m3 | 10.6
|  |  |  | cementobetónový kryt hr. 200 mm - poľná vozovka: 0,20*53,00 | 10.6
34 |  | 22020418 |  | Podkladné a krycie vrstvy s hydraulickým spojivom, cementobetónové jednovrstvové, beton železový |  | m3 | 60
|  |  | 2202041806 | Podkladné a krycie vrstvy s hydraulickým spojivom, cementobetónové jednovrstvové, beton železový tr. IV C 30/37 (B 35) |  | m3 | 60
|  |  |  | cementobetónový kryt 2x KARI sieť (v 1/3 výšky). S použitím klzných trnov (v mieste prepojenia s vozovkou asfaltovou), zrealizovať technológiou Creteprint, s metličkou úpravou a s uzatváracím náterom Sealent bez pigmentu, CB II, STN 73 6123 , XF4, XC3 (SK) - CI 0,4 : 0,25*240,00 | 60
vrátane:
rezanie priečnej škáry; hĺbka 150 mm a šírka 3 mm - 49,60m
rezanie pozdĺžnej škáry; hĺbka 150 mm a šírka 3 mm - 51,27m
priečna dilatačná vystužená škára medzi AB a CB, šírka 20 mm - 5,70m
pozdĺžna dilatačná nevystužená škára (medzi CB krytom a obrubníkimi), šírka 20 mm - 45,24m
preplach škár tlakovou vodou - 100,87m
rezanie rozširovacej komôrky - 100,87m
pružná asf. zálievka za studena+ penetračný alebo adhézny náter (dilat. škára cb kryt s asfalt voz) - 5,70m
tesniaci profil z mikroporéznej gumy ɸ 25 mm - 5,70m
Kari sieť 150/150/8 - 2x3 m- 48 ks - 1554,72kg
klzné tŕne dĺžky 500mm, priemer 30mm, hladká oceľ S235JR, chránený plastovým povlakom - 247ks
kotvy hrebienkové oceľ B500B dl. 800 mm f 20 mm - 21 ks
EPS 70 doska, hr. 20 mm - 3,71m2
zálievková hmota spracovaná zastudena - 100,87m
adhézny náter - 50,44 m2
tesniaci profil (povrazec) z mikroporéznej gumy ɸ 12 mm - 49,60m
tesniaci profil (povrazec) z mikroporéznej gumy ɸ 10 mm - 51,27 m
postrek proti vysychaniu - 209,02m2
úprava povrchu CBK - priečna striáž - 209,02m2
debnenie - 9,30m2
35 |  | 22030330 |  | Podkladné a krycie vrstvy z asfaltových zmesí, bitúmenové postreky, nátery, posypy spojovací postrek |  | m2 | 2550
|  |  | 2203033002 | Podkladné a krycie vrstvy z asfaltových zmesí, bitúmenové postreky, nátery, posypy spojovací postrek z modifikovaného asfaltu |  | m2 | 2550
|  |  |  | spojovací postrek PS, PMB 0,5 kg/m2 - asfaltová vozovka | 2550
36 |  | 22030640 |  | Podkladné a krycie vrstvy z asfaltových zmesí, bitúmenové vrstvy, asfaltový betón |  | m3 | 243.6
|  |  | 2203064002 | Podkladné a krycie vrstvy z asfaltových zmesí, bitúmenové vrstvy, asfaltový betón triedy II |  | m3 | 222
|  |  |  | asfaltový betón červený AC 8, 50/70, II., hr. 40 mm s pigmentom - asfaltový chodník: 0,04*5550,00 | 222
|  |  |  | asfaltový betón AC 8, 50/70, II., hr. 40 mm bez pigmentu - asfaltový chodník: 0,04*965,00 | 38.6
260.6
|  |  | 2203064004 | Podkladné a krycie vrstvy z asfaltových zmesí, bitúmenové vrstvy, asfaltový betón triedy I modifikovaný |  | m3 | 21.6
|  |  |  | asfaltový betón AC 16 L; PMB 45/80-75; I; hr. 60 mm - asfaltová vozovka: 0,06*360,00 | 21.6
37 |  | 22030641 |  | Podkladné a krycie vrstvy z asfaltových zmesí, bitúmenové vrstvy, asfaltový koberec mastixový |  | m3 | 102
|  |  | 2203064101 | Podkladné a krycie vrstvy z asfaltových zmesí, bitúmenové vrstvy, asfaltový koberec mastixový triedy I |  | m3 | 102
|  |  |  | asfaltový koberec mastixový SMA 11 O, I; hr. 40 mm - asfaltová vozovka: 0,04*2550,00 | 102
38 |  | 22040247 |  | Kryty dláždené,chodníkov komunikácií,rigolov z kociek prírodných |  | m2 | 19.75
|  |  | 2204024702 | Kryty dláždené,chodníkov komunikácií,rigolov z kociek prírodných drobných |  | m2 | 19.75
|  |  |  | kamenné kocky 0,1*0,1*0,1,okolo trakčných stožiarovdo betónového lôžka a do epoxidovej špárovacej hmoty, jedno olemovanie 0,28 m2 kameňa | 17.92
|  |  |  | kamenné kocky 0,1*0,1*0,1, svetelnej signalizácie.do betónového lôžka 0,10 m a do epoxidovej špárovacej hmoty | 0.92
|  |  |  | kamenné kocky 0,1*0,1*0,1, okolo dopravného značenia, s tabúľ ..do betónového lôžka 0,10 m a do epoxidovej špárovacej hmoty | 0.91
19.75
39 |  | 22040317 |  | Kryty dláždené,chodníkov komunikácií,rigolov z dlaždíc betónových |  | m2 | 48
|  |  |  | nová betónová prídlažba š=0.50 m, do betónového lôžka hr. 80 mm: 0,5*96,00 | 48
40 |  | 22040417 |  | Kryty dláždené,chodníkov komunikácií,rigolov zo zámkovej dlažby betónovej |  | m2 | 320
|  |  | 2204041701 | Kryty dláždené,chodníkov komunikácií,rigolov zo zámkovej dlažby betónovej hr.6 cm |  | m2 | 196
|  |  |  | betónová dlažba DL hr. 60 mm pre nevidiacich - antracitová - guličky (varovný) vrátane lôžka z drveného kameniva fr. 4/8 hr. 40 mm | 150
|  |  |  | betónová dlažba DL hr. 60 mm pre nevidiacich - antracitová - pásiky (vodiaci) vrátane lôžka z drveného kameniva fr. 4/8 hr. 40 mm | 46
196
|  |  | 2204041702 | Kryty dláždené,chodníkov komunikácií,rigolov zo zámkovej dlažby betónovej hr.8 cm |  | m2 | 124
|  |  |  | betónová dlažba DL hr. 80 mm sivá vrátane lôžka z drveného kameniva fr. 4/8 hr. 40 mm - dlažobný chodník | 124
41 |  | 22040851 |  | Kryty dláždené,chodníkov komunikácií,rigolov - úprava škár pri opravách asfaltovou zálievkou |  | m | 1500
|  |  |  | asfaltová zálievka medzi asfaltom a asfaltovou vozovkou za horúca hr. 40 mm | 665
|  |  |  | asfaltová zálievka medzi betónnovou vozovkou a asfaltovou vozovkou horúca hr. 40 mm | 45
|  |  |  | asfaltová zálievka medzi asfaltovou vozovkou a prídlažbou betónovou, za horúca hr. 40 mm | 255
|  |  |  | asfaltová zálievka medzi obrubníkom betónovým a asfalt. vozovkou, za horúca hr. 40 mm | 441
|  |  |  | asfaltová zálievka medzi obrubníkom betónovým a betónovou vozovkou za studena hr. 40 mm | 94
1500
42 |  | 22250671 |  | Doplňujúce konštrukcie, zvislé dopravné značky, normálny alebo zväčšený rozmer |  | ks | 20
|  |  | 2225067106 | Doplňujúce konštrukcie, zvislé dopravné značky, normálny alebo zväčšený rozmer hliníkové reflexné |  | ks | 20
trvalé zvislé dopravné značenie:
|  |  |  | 142-10 ... Priechod pre chodcov (výstražná značka; umiestnenie vpravo) | 1
|  |  |  | 253-70 ... Najvyššia dovolená rýchlosť (70 km/h) | 3
|  |  |  | 302 ... Hlavná cesta | 1
|  |  |  | 321-30 ... Jednosmerná cesta (priamo) | 1
|  |  |  | 325-10 ... Priechod pre chodcov(informačná značka; umiestnenie vpravo) | 1
|  |  |  | 263-70 ... Koniec najvyššej dovolenej rýchlosti (70 km/h) | 2
|  |  |  | 331-50 ... Zastávka (autobus, trolejbus, elektrobus) | 2
|  |  |  | 366 ... Šípový smerník k zvláštnemu alebo miestnemu cieľu | 2
|  |  |  | 367 ... Šípový smerník k turistickému cieľu | 2
|  |  |  | 504-20 ... Smer platnosti (doprava) | 1
|  |  |  | 706-30 ... Vodiaca tabuľa (neutrálna orientácia, mimo diaľnice, 750 x 500 mm) | 4
20
kompletné zhotovenie vrátane stĺpikov - 17 ks
43 |  | 22250672 |  | Doplňujúce konštrukcie, zvislé dopravné značky, veľkorozmerné |  | ks | 7
|  |  | 2225067206 | Doplňujúce konštrukcie, zvislé dopravné značky, veľkorozmerné hliníkové reflexné |  | ks | 7
trvalé zvislé dopravné značenie:
|  |  |  | 360 ... Smerová predzvesť | 2
|  |  |  | 451 ... Radenie do jazdných pruhov pred križovatkou | 1
|  |  |  | 451 ... Radenie do jazdných pruhov pred križovatkou | 2
|  |  |  | 451-10 ... Radenie do jazdných pruhov pred križovatkou (čistá subtrakcia: vľavo, priamo) ... na stožiare | 1
|  |  |  | 451-20 ... Radenie do jazdných pruhov pred križovatkou (čistá subtrakcia: priamo, vpravo) ... na stožiare | 1
7
kompletné zhotovenie vrátane stĺpikov - 8 ks
44 |  | 22250980 |  | Doplňujúce konštrukcie, obrubníky chodníkové |  | m | 480
|  |  | 2225098001 | Doplňujúce konštrukcie, obrubníky chodníkové betónové |  | m | 480
|  |  |  | cestný betónové obrubník do betónového lôžka, vrátane bet. lôžka C16/20 XF 2 (SK)-Cl 0,4 aj pre prídlažbu - 69,00 m3 | 480
45 |  | 22250981 |  | Doplňujúce konštrukcie, obrubníky záhonové |  | m | 1520
|  |  | 2225098101 | Doplňujúce konštrukcie, obrubníky záhonové betónové |  | m | 1520
|  |  |  | záhonový betónový obrubník 250/50mm do betónového lôžka C16/20 XF 2 (SK)-Cl 0,4 - 53,20 m3 | 1520
46 |  | 22251445 |  | Doplňujúce konštrukcie, pri stavbe krytov komunikácií, výstužná vložka |  | m2 | 360
|  |  | 2225144501 | Doplňujúce konštrukcie, pri stavbe krytov komunikácií, výstužná vložka, geomreža |  | m2 | 360
|  |  |  | výstužný kompozit zo sklenného vlákna s povlakom so špeciálnym polymérom | 360
| 45.23.33 |  |  | Práce na spodnej stavby diaľnic, ciest, ulíc a chodníkov a nekrytých parkovísk
47 |  | 22010104 |  | Podkladné a krycie vrstvy bez spojiva nestmelené, štrkodrva |  | m3 | 1031.13
|  |  |  | nestmelená vrstva zo štrkodrviny ŠD 31,5 Gc, hr. 200 mm - asfaltová vozovka: 0,20*360,00 | 72
|  |  |  | nestmelená vrstva zo štrkodrviny UM ŠD; 0/31,5 Gc hr. 200 mm - betónová vozovka: 0,20*105,00 | 21
|  |  |  | nestmelená vrstva zo štrkodrviny ŠD 31,5 Gc min. 200 mm, hr. 200 mm - poľná vozovka: 0,20*53,00 | 10.6
|  |  |  | nestmelená vrstva zo štrkodrviny ŠD 31,5 Gc min. 150 mm, hr. 150 mm - asfaltový chodník: 0,15*4995,00 | 749.25
|  |  |  | nestmelená vrstva zo štrkodrviny ŠD 31,5 Gc min. 150 mm, hr. 150 mm - asfaltový chodník: 0,15*868,50 | 130.275
|  |  |  | nestmelená vrstva zo štrkodrviny ŠD 31,5 Gc min. 150 mm, hr. 150 mm - dlažobný chodník: 0,15*320,00 | 48
1031.125
48 |  | 22020212 |  | Podkladné a krycie vrstvy s hydraulickým spojivom, stabilizované z miešacieho centra zmesou spojív |  | m3 | 15.75
|  |  |  | cementom stmelená zrnitá zmes CBGM C/5/6 0/31,5 hr. 150 mm - betónová vozovka: 0,15*105,00 | 15.75
49 |  | 22020417 |  | Podkladné a krycie vrstvy s hydraulickým spojivom, cementobetónové jednovrstvové, beton prostý |  | m3 | 910.2
|  |  | 2202041702 | Podkladné a krycie vrstvy s hydraulickým spojivom, cementobetónové jednovrstvové, beton prostý tr. II C12/15 (B 15) |  | m3 | 820.2
|  |  |  | podkladný betón C 12/15 XF 2 (SK)-CI 0,4 hr. 120 mm - asfaltový chodník: 0,12*5550,00 | 666
|  |  |  | podkladný betón C 12/15 XF 2 (SK)-CI 0,4 hr. 120 mm - asfaltový chodník: 0,12*965,00 | 115.8
|  |  |  | podkladný betón C 12/15 XF 2 (SK)-CI 0,4 hr. 120 mm - dlažobný chodník: 0,12*320,00 | 38.4
820.2
|  |  | 2202041705 | Podkladné a krycie vrstvy s hydraulickým spojivom, cementobetónové jednovrstvové, beton prostý tr. III C25/30 (B 30) |  | m3 | 90
|  |  |  | podkladný betón C 25/30 XF 2 (SK)-CI 0, hr. 250 mm - asfaltová vozovka: 0,25*360,00 | 90
50 |  | 22030329 |  | Podkladné a krycie vrstvy z asfaltových zmesí, bitúmenové postreky, nátery,posypy infiltračný postrek |  | m2 | 7115
|  |  | 2203032901 | Podkladné a krycie vrstvy z asfaltových zmesí, bitúmenové postreky, nátery,posypy infiltračný postrek z asfaltu |  | m2 | 6755
|  |  |  | infiltračný postrek PI 0,8 kg/m2 - betónová vozovka | 240
|  |  |  | infiltračný postrek PI 0,5 kg/m2 - asfaltový chodník | 5550
|  |  |  | infiltračný postrek PI 0,5 kg/m2 - asfaltový chodník | 965
6755
|  |  | 2203032902 | Podkladné a krycie vrstvy z asfaltových zmesí, bitúmenové postreky, nátery,posypy infiltračný postrek z modifikovaného asfaltu |  | m2 | 360
|  |  |  | infiltračný postrek PI; PMB 0,5 kg/m2 - asfaltová vozovka | 360
51 |  | 22030539 |  | Podkladné a krycie vrstvy z asfaltových zmesí s bitúmenovým spojivom, kamenivo obaľované asfaltom |  | m3 | 12
|  |  | 2203053901 | Podkladné a krycie vrstvy z asfaltových zmesí s bitúmenovým spojivom, kamenivo obaľované asfaltom triedy I |  | m3 | 12
|  |  |  | asfaltový betón AC 22 P; I; hr. 50 mm - betónová vozovka: 0,05*240,00 | 12

## 122
ČASŤ STAVBY : |  |  |  | 122 Úprava komunikácií a chodníkov Mlynská dolina, smer Patrónka
KS: |  |  |  | 2111
POLOŽKA |  |  |  | VÝKAZ VÝMER |  | M.J. | MNOŽ.
Č. | KÓD CPV | KÓD SP | KÓD SPP
| 45.00.00 |  |  | Všeobecné položky v procese obstarávania stavieb
1 |  | 00000104 |  | Dopravné značenie - dočasné |  | kpl | 1
zvislé dopravné značky dočasné - zriadenie/odstránenie
1. etapa - 12 mesiacov
706-30 ....vodiaca tabuľa (neutrálna orientácia, mimo diaľnice, 750 x 500 mm) .... 320 ks
rôzne DDZ .... 50 ks
stĺpiky s podstavcami .... 320+20=340 ks
2. etapa - 1 mesiac
706-30 ....vodiaca tabuľa (neutrálna orientácia, mimo diaľnice, 750 x 500 mm) .... 10 ks
rôzne DDZ .... 5 ks
stĺpiky s podstavcami .... 10+4=14 ks
3. etapa - 1 mesiac
706-30 .... vodiaca tabuľa (neutrálna orientácia, mimo diaľnice, 750 x 500 mm) .... 30 ks
rôzne DDZ .... 15 ks
stĺpiky s podstavcami .... 30+13=43 ks
4. etapa - 1 mesiac
706-30 .... vodiaca tabuľa (neutrálna orientácia, mimo diaľnice, 750 x 500 mm) .... 10 ks
rôzne DDZ .... 15 ks
stĺpiky s podstavcami .... 10+13=23 ks
5. etapa - 1 mesiac
706-30 .... vodiaca tabuľa (neutrálna orientácia, mimo diaľnice, 750 x 500 mm) .... 20 ks
rôzne DDZ .... 10 ks
stĺpiky s podstavcami .... 20+10=30 ks
6. etapa - 1 mesiac
706-30 .... vodiaca tabuľa (neutrálna orientácia, mimo diaľnice, 750 x 500 mm) .... 40 ks
rôzne DDZ .... 20 ks
stĺpiky s podstavcami .... 40+20=60 ks
7. etapa - 5 dní
706-30 .... vodiaca tabuľa (neutrálna orientácia, mimo diaľnice, 750 x 500 mm) .... 5 ks
rôzne DDZ .... 10 ks
zariadenie predbežnej výstrahy, výstražné svetlá ... blikajúce s tromi symbolmi ... 2 ks
stĺpiky s podstavcami .... 5+10+2=17 ks
dopravné zariadenia dočasné - zriadenie/odstránenie
doba - 12 mesiacov
701-50 .... zábrana na označenie uzávierky .... 10 ks
VS1 blikače .... 15 ks
oceľové platne pri rozkopávkach - 1500x3000 - 11 ks - nájom 2 mesiace
oceľové platne pri rozkopávkach - 1500x3000 - 4 ks - nájom 1 mesiac
zapožičanie vozíka od NDS - so šípkou - 2 ks - nájom 8 mesiacov
zapožičanie vozíka od NDS - s informáciou o obmedzení dopravy, premenlivý text - 4 ks - nájom 8 mesiacov
zapožičanie vozíka od NDS - so šípkou - 1 ks - nájom 5 dní
zriadenie/odstránenie vodorovného dopravného značenia
1. etapa - 8 mesiacov
601-50 .... pozdĺžna súvislá čiara (vonkajšia okrajová – tenká) oranžová š=0,12 m .... 30 m ..... 3,60 m2
2. etapa - 2 mesiace
601-50 .... pozdĺžna súvislá čiara (vonkajšia okrajová – tenká) oranžová š=0,12 m .... 10 m ..... 1,20 m2
2 |  | 00010401 |  | Zmluvné požiadavky poplatky za skládky vybúraných hmôt a sutí |  | t | 3082.18
3082.177
3 |  | 00010403 |  | Zmluvné požiadavky poplatky za skládky zeminy |  | m3 | 93.26
93.2569
4 |  | 00010404 |  | Zmluvné požiadavky poplatky za skládky travín, krovia, mačiny,lesnej hrabanky |  | m3 | 231.2
|  |  |  | vegetačný kryt | 231.2
| 45.11.11 |  |  | Demolačné práce
5 |  | 05010104 |  | Búranie konštrukcií základov, betónových |  | m3 | 7.2
|  |  |  | búranie pôvodných betónových základov portálu - NRJ6: 3,00*1,20*1,00*1 | 3.6
|  |  |  | búranie pôvodných betónových základov portálu - NRJ7: 3,00*1,20*1,00*1 | 3.6
7.2
6 |  | 05020340 |  | Vybúranie konštrukcií a demontáže, inštalačného vedenia a príslušenstva elektroinštalačného |  | m | 293
|  |  | 0502034003 | Vybúranie konštrukcií a demontáže, inštalačného vedenia a príslušenstva elektroinštalačného slaboprúdové vedenia vonkajšie |  | m | 263
|  |  |  | - demontáž kábel CYKY-J 3x1,5 | 120
|  |  |  | - demontáž kábel CYKY-J 3x2,5 | 35
|  |  |  | - demontáž kábel TCEKFY 2Px1C/1,0 | 108
|  |  |  | spolu : | 263
|  |  | 0502034004 | Vybúranie konštrukcií a demontáže, inštalačného vedenia a príslušenstva elektroinštalačného slaboprúd-príslušenstvo vonkajšie |  | ks | 30
|  |  |  | - demontáž zatiahnutia káblov do objektu | 10
|  |  |  | - demontáž ukončenia káblov CYKY-J 3x1,5 | 10
|  |  |  | - demontáž ukončenia káblov CYKY-J 3x2,5 | 2
|  |  |  | - demontáž ukončenia párovaných káblov do TCEKE... 2P | 8
|  |  |  | spolu : | 30
7 |  | 05020342 |  | Vybúranie konštrukcií a demontáže, inštalačného vedenia a príslušenstva kanalizačného |  | m | 60
|  |  | 0502034204 | Vybúranie konštrukcií a demontáže, inštalačného vedenia a príslušenstva kanalizačného z plastových rúr |  | m | 60
|  |  |  | odstránenie drenáže DN 160 | 60
8 |  | 05020907 |  | Vybúranie konštrukcií a demontáže, rôznych predmetov kovových |  | ks | 2
|  |  |  | demontáž pôvodného oceľového portála - NRJ6 | 1
|  |  |  | demontáž pôvodného oceľového portála - NRJ7 | 1
2
9 |  | 05030161 |  | Odstránenie spevnených plôch vozoviek a doplňujúcich konštrukcií krytov cementobetónových |  | m2 | 363.6
|  |  | 0503016102 | Odstránenie spevnených plôch vozoviek a doplňujúcich konštrukcií krytov cementobetónových hr. nad 100 do 200 mm |  | m2 | 210
|  |  |  | vybúranie betónovej vrstvy povrchovej pri múroch - spevnená krajnica hr. 150 mm | 210
|  |  | 0503016103 | Odstránenie spevnených plôch vozoviek a doplňujúcich konštrukcií krytov cementobetónových hr. nad 200 do 300 mm |  | m2 | 153.6
|  |  |  | búranie železobetónového krytu betónovej vozovky hr. 250 mm | 138
|  |  |  | betónový odvodňovací žľab (betónová žľabovka s lôžkom) hr. 250 mm: 26,00*0,6 | 15.6
153.6
10 |  | 05030162 |  | Odstránenie spevnených plôch vozoviek a doplňujúcich konštrukcií krytov bitúmenových |  | m2 | 2327
|  |  | 0503016201 | Odstránenie spevnených plôch vozoviek a doplňujúcich konštrukcií krytov bitúmenových hr.do 100 mm |  | m2 | 2327
|  |  |  | odstránenie existujúcej asfaltovej vrstvy krytu poľnej vozovky hr. 50 mm | 207
|  |  |  | odstránenie existujúcej asfaltovej vrstvy krytu chodníka hr. 40 mm | 2120
2327
11 |  | 05030166 |  | Odstránenie spevnených plôch vozoviek a doplňujúcich konštrukcií krytov dlaždených |  | m2 | 777.5
|  |  | 0503016601 | Odstránenie spevnených plôch vozoviek a doplňujúcich konštrukcií krytov dlaždených hr.do 100 mm |  | m2 | 777.5
|  |  |  | odstránenie existujúcej bet. dlažby - pre nevidiacich - chodníka hr. 60 mm | 85
|  |  |  | odstránenie existujúcej bet. dlažby chodníka hr. 80 mm | 433
|  |  |  | odstránenie existujúcej betónovej prídlažby hr. 100 mm vrátane bet. lôžka | 172
|  |  |  | odstránenie existujúcej betónovej prídlažby hr. 100 mm vrátane bet. lôžka | 87.5
777.5
12 |  | 05030261 |  | Odstránenie spevnených plôch vozoviek a doplňujúcich konštrukcií podkladov z betónu prostého |  | m2 | 2740
|  |  | 0503026101 | Odstránenie spevnených plôch vozoviek a doplňujúcich konštrukcií podkladov z betónu prostého hr.do 100 mm |  | m2 | 2120
|  |  |  | odstránenie podkladného betónu chodníka hr. 100 mm | 2120
|  |  | 0503026102 | Odstránenie spevnených plôch vozoviek a doplňujúcich konštrukcií podkladov z betónu prostého hr. nad 100 do 200 mm |  | m2 | 588
|  |  |  | odstránenie cementom stmelenej zmesy CBGM C5/6 hr. 170 mm - asfaltová vozovka | 380
|  |  |  | odstránenie cementom stmelenej zmesy CBGM C5/6 hr. 200 mm - betónová vozovka | 138
|  |  |  | odstránenie cementom stmelenej zmesy CBGM C3/4 hr. 150 mm - poľná vozovka | 70
588
|  |  | 0503026103 | Odstránenie spevnených plôch vozoviek a doplňujúcich konštrukcií podkladov z betónu prostého hr. nad 200 do 300 mm |  | m2 | 32
|  |  |  | odsránenie betónovej vrstvy hr. 250 mm - asfaltová vozovka | 32
13 |  | 05030262 |  | Odstránenie spevnených plôch vozoviek a doplňujúcich konštrukcií podkladov bitúmenových |  | m2 | 1228
|  |  | 0503026201 | Odstránenie spevnených plôch vozoviek a doplňujúcich konštrukcií podkladov bitúmenových hr.do 100 mm |  | m2 | 1228
|  |  |  | odstránenie asfaltových podkladných vrstiev vozovky hr. 60 mm - asfaltová vozovka | 590
|  |  |  | odstránenie asfaltových podkladných vrstiev vozovky hr. 70 mm - asfaltová vozovka | 380
|  |  |  | odstránenie asfaltových podkladných vrstiev OKVH II vozovky hr. 50 mm - betónová vozovka | 138
|  |  |  | odstránenie asfaltových podkladných vrstiev vozovky hr. 60 mm - poľná vozovka | 120
1228
14 |  | 05030264 |  | Odstránenie spevnených plôch vozoviek a doplňujúcich konštrukcií podkladov z kameniva hrubého drveného |  | m2 | 3523
|  |  | 0503026401 | Odstránenie spevnených plôch vozoviek a doplňujúcich konštrukcií podkladov z kameniva hrubého drveného hr.do 100 mm |  | m2 | 518
|  |  |  | odstránenie lôžka z drveného kameniva fr. 4/8 pod dlažbu chodníka hr. 40 mm | 518
|  |  | 0503026402 | Odstránenie spevnených plôch vozoviek a doplňujúcich konštrukcií podkladov z kameniva hrubého drveného hr. nad 100 do 200 mm |  | m2 | 3005
|  |  |  | odstránenie nestmelená vrstva z štrkodrviny UM ŠD; 0/31,5 Gc hr. 200 mm - asfaltová vozovka | 380
|  |  |  | odstránenie nestmelená vrstva z štrkodrviny UM ŠD; 0/31,5 Gc min. 150 mm, hr. 150 mm - betónová vozovka | 140
|  |  |  | odstránenie nestmelená vrstva z štrkodrviny UM ŠD; 0/31,5 Gc, hr. 200 mm - poľná vozovka | 70
|  |  |  | odstránenie nestmelená vrstva z štrkodrviny UM ŠD; 0/31,5 Gc min. 150 mm, hr. 150 mm - chodník | 2415
3005
15 |  | 05030302 |  | Odstránenie spevnených plôch vozoviek a doplňujúcich konštrukcií obrubníkov a krajníkov kamenných |  | m | 128
|  |  | 0503030201 | Odstránenie spevnených plôch vozoviek a doplňujúcich konštrukcií obrubníkov a krajníkov kamenných ležatých |  | m | 105
|  |  |  | odstránenie existujúcich kamenných obrubníkov, vrátane bet. lôžka | 105
|  |  | 0503030203 | Odstránenie spevnených plôch vozoviek a doplňujúcich konštrukcií obrubníkov a krajníkov kamenných záhonových |  | m | 23
|  |  |  | odstránenie existujúcich záhonový kamenných obrubníkov vrátane bet. lôžka | 23
16 |  | 05030304 |  | Odstránenie spevnených plôch vozoviek a doplňujúcich konštrukcií obrubníkov a krajníkov betónových |  | m | 1230
|  |  | 0503030401 | Odstránenie spevnených plôch vozoviek a doplňujúcich konštrukcií obrubníkov a krajníkov betónových ležatých |  | m | 790
|  |  |  | odstránenie existujúcich cestný betónových obrubníkov vrátane bet. lôžka | 790
|  |  | 0503030403 | Odstránenie spevnených plôch vozoviek a doplňujúcich konštrukcií obrubníkov a krajníkov betónových záhonových |  | m | 440
|  |  |  | odstránenie existujúcich záhonový betónových obrubníkov vrátane bet. lôžka | 440
17 |  | 05030401 |  | Odstránenie spevnených plôch vozoviek a doplňujúcich konštrukcií zvodidiel, zábradlia, stien, oplotení z dielcov prefabrikovaných |  | m | 24
|  |  |  | dočasné odstránenie betónového zvodidla h. 1,2 jednostranné | 24
18 |  | 05030407 |  | Odstránenie spevnených plôch vozoviek a doplňujúcich konštrukcií zvodidiel, zábradlia, stien, oplotení kovových |  | m | 146
|  |  |  | dočasné demontovanie oceľového zvodidla N2 - aj so stĺpikmi á 4m - spätná montáž | 40
|  |  |  | rozobratie zábradlia - bude naspäť montované | 106
146
19 |  | 05030507 |  | Odstránenie spevnených plôch vozoviek a doplňujúcich konštrukcií, zvislého dopravného značenia, kovových |  | ks | 33
|  |  |  | odstránenie trvalého dopravného značenia základného tvaru komplet | 23
|  |  |  | odstránenie trvalého dopravného značenia veľkorozmerných rozmerov komplet (2,5x1,5m) | 6
|  |  |  | odstránenie trvalého dopravného značenia veľkorozmerných rozmerov komplet (4x3m a 3,5x4,5m) | 2
|  |  |  | odstránenie premenlivých DZ 3500x4500 komplet | 2
33
20 |  | 05080200 |  | Doprava vybúraných hmôt vodorovná |  | t | 3686.15
|  |  | 0508020002 | Doprava vybúraných hmôt vodorovná, do 1 km |  | t | 4.45
odvoz ZS
|  |  |  | rozobratie zábradlia - bude naspäť montované: 106,00 m*0,042 t/m | 4.452
|  |  | 0508020003 | Doprava vybúraných hmôt vodorovná, nad 1 km |  | t | 3681.7
odvoz na SD a medziskládky
|  |  |  | odstránenie nestmelená vrstva z štrkodrviny UM ŠD; 0/31,5 Gc min. 150 mm, hr. 150 mm - chodník: 2415,00 m2*0,235 t/m2 | 567.525
|  |  |  | dočasné odstránenie betónového zvodidla h. 1,2 jednostranné: 24,00*0,84 t/m | 20.16
|  |  |  | dočasné demontovanie oceľového zvodidla N2 - aj so stĺpikmi á 4m - spätná montáž: 40,00 m*0,042 t/m | 1.68
589.365
|  |  |  | - odvoz na sklad správcu (kabeláž) | 0.05
odvoz na spoplatnenú skládku
|  |  |  | búranie pôvodných betónových základov portálu NRJ6: 3,60 m3*2,2 t/m3 | 7.92
|  |  |  | búranie pôvodných betónových základov portálu NRJ7: 3,60 m3*2,2 t/m3 | 7.92
|  |  |  | odstránenie drenáže DN 160: 60,00 m*0,001 t/m | 0.06
|  |  |  | vybúranie betónovej vrstvy povrchovej pri múroch - spevnená krajnica hr. 150 mm: 210,00 m2*0,44 t/m2 | 92.4
|  |  |  | búranie železobetónového krytu betónovej vozovky hr. 250 mm: 138,00 m2*0,66 t/m2 | 91.08
|  |  |  | betónový odvodňovací žľab (betónová žľabovka s lôžkom) hr. 250 mm: 15,60 m2*0,66 t/m2 | 10.296
|  |  |  | odstránenie existujúcej asfaltovej vrstvy krytu poľnej vozovky hr. 50 mm: 207,00 m2*0,181 t/m2 | 37.467
|  |  |  | odstránenie existujúcej asfaltovej vrstvy krytu chodníka hr. 40 mm: 2120,00 m2*0,181 t/m2 | 383.72
|  |  |  | odstránenie existujúcej bet. dlažby - pre nevidiacich - chodníka hr. 60 mm: 85,00 m*0,288 t/m2 | 24.48
|  |  |  | odstránenie existujúcej bet. dlažby chodníka hr. 80 mm: 433,00 m2*0,288 t/m2 | 124.704
|  |  |  | odstránenie existujúcej betónovej prídlažby hr. 100 mm vrátane bet. lôžka: 172,00 m2*0,288 t/m2 | 49.536
|  |  |  | odstránenie existujúcej betónovej prídlažby hr. 100 mm vrátane bet. lôžka: 87,50 m2*0,288 t/m2 | 25.2
|  |  |  | odstránenie podkladného betónu chodníka hr. 100 mm: 2120,00 m2*0,22 t/m2 | 466.4
|  |  |  | odstránenie cementom stmelenej zmesy CBGM C5/6 hr. 170 mm - asfaltová vozovka: 380,00 m2*0,44 t/m2 | 167.2
|  |  |  | odstránenie cementom stmelenej zmesy CBGM C5/6 hr. 200 mm - betónová vozovka: 138,00 m2*0,44 t/m2 | 60.72
|  |  |  | odstránenie cementom stmelenej zmesy CBGM C3/4 hr. 150 mm - poľná vozovka: 70,00*0,44 t/m2 | 30.8
|  |  |  | odsránenie betónovej vrstvy hr. 250 mm - asfaltová vozovka: 32,00 m2*0,66 t/m2 | 21.12
|  |  |  | odstránenie asfaltových podkladných vrstiev vozovky hr. 60 mm - asfaltová vozovka: 590,00 m2*0,181 t/m2 | 106.79
|  |  |  | odstránenie asfaltových podkladných vrstiev vozovky hr. 70 mm - asfaltová vozovka: 380,00 m2*0,181 t/m2 | 68.78
|  |  |  | odstránenie asfaltových podkladných vrstiev OKVH II vozovky hr. 50 mm - betónová vozovka: 138,00 m2*0,181 t/m2 | 24.978
|  |  |  | odstránenie asfaltových podkladných vrstiev vozovky hr. 60 mm - poľná vozovka: 120,00 m2*0,181 t/m2 | 21.72
|  |  |  | odstránenie lôžka z drveného kameniva fr. 4/8 pod dlažbu chodníka hr. 40 mm: 518,00 m2*0,13 t/m2 | 67.34
|  |  |  | odstránenie nestmelená vrstva z štrkodrviny UM ŠD; 0/31,5 Gc hr. 200 mm - asfaltová vozovka: 380,00 m2*0,235 t/m2 | 89.3
|  |  |  | odstránenie nestmelená vrstva z štrkodrviny UM ŠD; 0/31,5 Gc min. 150 mm, hr. 150 mm - betónová vozovka: 140,00 m2*0,235 t/m2 | 32.9
|  |  |  | odstránenie nestmelená vrstva z štrkodrviny UM ŠD; 0/31,5 Gc, hr. 200 mm - poľná vozovka: 70,00 m2*0,235 t/m2 | 16.45
|  |  |  | odstránenie existujúcich kamenných obrubníkov, vrátane bet. lôžka: 105,00 m*0,24 t/m | 25.2
|  |  |  | odstránenie existujúcich záhonový kamenných obrubníkov vrátane bet. Lôžka: 23,00*0,07 t/m | 1.61
|  |  |  | odstránenie existujúcich cestný betónových obrubníkov vrátane bet. lôžka: 790,00 m*0,23 t/m | 181.7
|  |  |  | odstránenie existujúcich záhonový betónových obrubníkov vrátane bet. lôžka: 440,00 m*0,04 t/m | 17.6
|  |  |  | frézovanie asfaltového krytu vozovky, frézovanie hr. 40 mm - asfaltová vozovka: 5402,00 m2*0,153 t/m2 | 826.506
|  |  |  | odstránenie trvalého vodorovného dopravného značenia na betónovom kryte vozovky vodným lúčom: 33,00 m2*0,004 t/m2 | 0.132
|  |  |  | odstránenie trvalého vodorovného dopravného značenia na asfaltovom kryte vozovky vodným lúčom: 37,00 m2*0,004 t/m2 | 0.148
3082.177
odvoz do zberného dvora
|  |  |  | oceľový portál - odhad hmotnosti - NRJ6: 1 ks*3,00 t/ks | 3
|  |  |  | oceľový portál - odhad hmotnosti - NRJ7: 1 ks*4,40 t/ks | 4.4
|  |  |  | odstránenie trvalého dopravného značenia základného tvaru komplet: 23,00 ks*0,082 t/ks | 1.886
|  |  |  | odstránenie trvalého dopravného značenia veľkorozmerných rozmerov komplet (2,5x1,5m): 6,00 ks*0,082 t/ks | 0.492
|  |  |  | odstránenie trvalého dopravného značenia veľkorozmerných rozmerov komplet (4x3m a 3,5x4,5m): 2,00 ks*0,082 t/ks | 0.164
|  |  |  | odstránenie premenlivých DZ 3500x4500 komplet: 2,00 ks*0,082 t/ks | 0.164
10.106
|  |  |  | spolu | 3681.698
21 |  | 05090362 |  | Doplňujúce práce, frézovanie bitúmenového krytu, podkladu |  | m2 | 5402
|  |  | 0509036203 | Doplňujúce práce, frézovanie bitúmenového krytu, podkladu hr. 40 mm |  | m2 | 5402
|  |  |  | frézovanie asfaltového krytu vozovky, frézovanie hr. 40 mm - asfaltová vozovka | 5402
22 |  | 05090363 |  | Doplňujúce práce, odstránenie vodorovného dopravného značenia betónového krytu |  | m2 | 33
|  |  | 0509036304 | Doplňujúce práce, odstránenie vodorovného dopravného značenia betónového krytu vodným lúčom |  | m2 | 33
|  |  |  | odstránenie trvalého vodorovného dopravného značenia na betónovom kryte vozovky vodným lúčom | 33
23 |  | 05090364 |  | Doplňujúce práce, odstránenie vodorovného dopravného značenia bitúmenového krytu |  | m2 | 37
|  |  | 0509036404 | Doplňujúce práce, odstránenie vodorovného dopravného značenia bitúmenového krytu vodným lúčom |  | m2 | 37
|  |  |  | odstránenie trvalého vodorovného dopravného značenia na asfaltovom kryte vozovky vodným lúčom | 37
24 |  | 05090461 |  | Doplňujúce práce, diamantové rezanie betónového krytu, podkladu |  | m | 42
|  |  | 0509046104 | Doplňujúce práce, diamantové rezanie betónového krytu, podkladu hr. nad 200 do 250 mm |  | m | 42
|  |  |  | zarezanie betónu hr. 250 mm | 42
25 |  | 05090462 |  | Doplňujúce práce, diamantové rezanie bitúmenového krytu, podkladu |  | m | 5267
|  |  | 0509046201 | Doplňujúce práce, diamantové rezanie bitúmenového krytu, podkladu hr. do 50 mm |  | m | 3111
|  |  |  | zarezanie asfaltu pred zálievkou hr. 40 mm | 3111
|  |  | 0509046202 | Doplňujúce práce, diamantové rezanie bitúmenového krytu, podkladu hr nad 50 do 100 mm |  | m | 1711
|  |  |  | zarezanie asfaltu hr. 60 mm | 1711
|  |  | 0509046204 | Doplňujúce práce, diamantové rezanie bitúmenového krytu, podkladu hr. nad 150 do 200 mm |  | m | 445
|  |  |  | zarezanie asfaltu hr. 170 mm | 445
| 45.11.12 |  |  | Úprava staveniska a vyčisťovacie práce
26 |  | 01010101 |  | Pripravné práce, odstránenie porastov travín |  | m2 | 2312
|  |  | 0101010101 | Pripravné práce, odstránenie porastov travín na suchu |  | m2 | 2312
|  |  |  | odstránenie vegetačného krytu hr. 100 mm | 2312
27 |  | 01060204 |  | Premiestnenie vodorovné nad 3 000 m |  | m3 | 231.2
|  |  | 0106020409 | Premiestnenie vodorovné nad 3 000 m, poľnohospodárskych plodín |  | m3 | 231.2
|  |  |  | odvoz vegetačného krytu hr. 100 mm s naložením: 0,10*2312,00 | 231.2
| 45.11.20 |  |  | Výkopové zemné práce a presun zemín
28 |  | 01030102 |  | Hĺbené vykopávky jám nezapažených |  | m3 | 2.7
|  |  | 0103010207 | Hĺbené vykopávky jám nezapažených, tr. horniny 1-4 |  | m3 | 2.7
|  |  |  | - jama pre vyhľadanie existujúcich chráničiek pod diaľnicou, (1,2*1,5*1,5)+(0,65*1,5*1,5)= | 2.7
29 |  | 01030201 |  | Hĺbené vykopávky rýh š. do 600 mm |  | m3 | 4.08
|  |  | 0103020107 | Hĺbené vykopávky rýh š. do 600 mm, tr. horniny 1-4 |  | m3 | 4.08
|  |  |  | - káblová ryha 350/800, 16*0,35*0,65 = | 3.64
|  |  |  | - káblová ryha 350/800, 5*0,35*0,25 = | 0.4375
4.0775
30 |  | 01040100 |  | Konštrukcie z hornín - skládky |  | m3 | 0.74
|  |  | 0104010007 | Konštrukcie z hornín - skládky tr.horniny 1-4 |  | m3 | 0.74
|  |  |  | uloženie prebytočnej zeminy na spoplatnenej skládke | 0.735
31 |  | 01040402 |  | Konštrukcie z hornín - zásypy so zhutnením |  | m3 | 6.04
|  |  | 0104040207 | Konštrukcie z hornín - zásypy so zhutnením, tr. horniny 1-4 |  | m3 | 6.04
|  |  |  | - jama pre vyhľadanie existujúcich chráničiek pod diaľnicou, (1,2*1,5*1,5)+(0,65*1,5*1,5)= | 2.7
|  |  |  | - káblová ryha 350/800, 16*0,35*0,55 = | 3.08
|  |  |  | - káblová ryha 350/800, 5*0,35*0,15 = | 0.2625
6.0425
32 |  | 01040501 |  | Konštrukcie z hornín - obsypy bez zhutnenia |  | m3 | 0.74
|  |  | 0104050102 | Konštrukcie z hornín -obsypy bez zhutnenia, tr.horniny 3 |  | m3 | 0.74
|  |  |  | - lôžko z piesku, (16+5)*0,35*0,1 = | 0.735
33 |  | 01060204 |  | Premiestnenie vodorovné nad 3 000 m |  | m3 | 0.74
|  |  | 0106020401 | Premiestnenie výkopku resp. rúbaniny, vodorovné nad 3 000 m, tr. horniny 1-4 |  | m3 | 0.74
odvoz prebytočnej zeminy na spoplatnenú skládku
|  |  |  | výkop | 6.7775
|  |  |  | zásyp | -6.0425
0.735
| 45.11.23 |  |  | Vyplňovanie a rekultivačné práce
34 |  | 01060201 |  | Premiestnenie vodorovné do 100 m |  | m3 | 398.1
|  |  | 0106020101 | Premiestnenie výkopku resp. rúbaniny, vodorovné do 100 m, tr. horniny 1-4 |  | m3 | 398.1
|  |  |  | dovoz ornice z ryhy | 398.1
35 |  | 01060700 |  | Premiestnenie - nakladanie, prekladanie, vykladanie |  | m3 | 398.1
|  |  | 0106070007 | Premiestnenie výkopku resp. rúbaniny - nakladanie, prekladanie, vykladanie, tr. horniny 1-4 |  | m3 | 398.1
|  |  |  | nakladanie ornice na medziskládke | 398.1
36 |  | 01080501 |  | Povrchové úpravy terénu, úpravy povrchov rozprestretím ornice |  | m2 | 2654
|  |  | 0108050101 | Povrchové úpravy terénu, úpravy povrchov rozprestretím ornice na rovine |  | m2 | 2654
|  |  |  | zahumusovanie hr. 150 mm | 2654
37 |  | 01080503 |  | Povrchové úpravy terénu, úpravy povrchov založením trávnika hydroosevom |  | m2 | 2654
|  |  | 0108050301 | Povrchové úpravy terénu, úpravy povrchov založením trávnika hydroosevom na ornicu |  | m2 | 2654
|  |  |  | založenie trávnika na ornici hydroosevom | 2654
38 |  | 01080811 |  | Povrchové úpravy terénu, sadenie, presádzanie, ošetrovanie, ochrana trávnika |  | m2 | 2654
|  |  | 0108081101 | Povrchové úpravy terénu, sadenie, presádzanie, ošetrovanie, ochrana trávnika v rovine |  | m2 | 2654
|  |  |  | ošetrenie trávnika | 2654
| 45.11.24 |  |  | Výkopové práce
39 |  | 01020101 |  | Odkopávky a prekopávky humóznej vrstvy ornice |  | m3 | 346.8
|  |  | 0102010101 | Odkopávky a prekopávky humóznej vrstvy ornice tr. horniny 1-2 |  | m3 | 346.8
|  |  |  | odstránie humoznej vrstvy hr. 150 mm: 2312,00*0,15 | 346.8
40 |  | 01020400 |  | Odkopávky a prekopávky komunikácií,železníc,plôch |  | m3 | 307.5
|  |  | 0102040007 | Odkopávky a prekopávky komunikácií,železníc,plôch, tr.horniny 1-4 |  | m3 | 307.5
|  |  |  | výkop vrátane výmeny podložia; zemina bude nevhodná do násypov | 147.5
|  |  |  | odstránenie - dočasné štrkopiesok fr 0/32, potom odstrániť pri pilotáži: 0,40*400,00 | 160
307.5
41 |  | 01020500 |  | Odkopávky a prekopávky zárezov so šikmými stenami |  | m3 | 51
|  |  | 0102050007 | Odkopávky a prekopávky zárezov so šikmými stenami, tr. horniny 1-4 |  | m3 | 51
|  |  |  | výkop zarubenie | 51
42 |  | 01030102 |  | Hĺbené vykopávky jám nezapažených |  | m3 | 15.12
|  |  | 0103010207 | Hĺbené vykopávky jám nezapažených, tr. horniny 1-4 |  | m3 | 15.12
|  |  |  | výkop jamy pre nový portál - NRJ6: 3,80*1,40*1,00*1 | 5.32
|  |  |  | výkop jám pre nový portál - NRJ7: 3,50*1,40*1,00*2 | 9.8
15.12
43 |  | 01040302 |  | Konštrukcie z hornín - prechodové vrstvy so zhutnením |  | m3 | 310
|  |  | 0104030205 | Konštrukcie z hornín - prechodové vrstvy so zhutnením zo sypanín kamenistých a balvanitých |  | m3 | 310
nakupovaný materiál
|  |  |  | násyp jedincový nakupovaný | 58
|  |  |  | dosypávky krajníc - nenamŕzavý materiál + zhutnenie | 92
150
nakupovaný materiál
|  |  |  | zriadenie - dočasné štrkopiesok fr 0/32, potom odstrániť pri pilotáži: 0,40*400,00 | 160
|  |  |  | spolu | 310
44 |  | 01040402 |  | Konštrukcie z hornín - zásypy so zhutnením |  | m3 | 122.5
|  |  | 0104040203 | Konštrukcie z hornín - zásypy so zhutnením, tr.horniny 4 |  | m3 | 122.5
|  |  |  | výmena podložia - geodoska=2 vrstvy ŠD + 1 vrstva dvojosá geomreža: 0,50*245,10 | 122.5
45 |  | 01080102 |  | Povrchové úpravy terénu, úprava pláne so zhutnením v násypoch |  | m2 | 2138
|  |  | 0108010201 | Povrchové úpravy terénu, úprava pláne so zhutnením v násypoch, tr.horniny 1-4 |  | m2 | 2138
|  |  |  | úprava pláne vozvoky | 695
|  |  |  | úprava pláne chodníka | 1443
2138
46 |  | 01080402 |  | Povrchové úpravy terénu, svahovanie v násypoch |  | m2 | 67
|  |  | 0108040201 | Povrchové úpravy terénu, svahovanie v násypoch, tr.horniny 1-4 |  | m2 | 67
|  |  |  | svahovanie v násype | 67
| 45.11.25 |  |  | Presun zemín
47 |  | 01040100 |  | Konštrukcie z hornín - skládky |  | m3 | 439.32
|  |  | 0104010007 | Konštrukcie z hornín - skládky tr.horniny 1-4 |  | m3 | 439.32
|  |  |  | ornica z hromád na medziskládku | 346.8
|  |  |  | uloženie výkopu na spoplatnenú skládku | 92.5219
|  |  |  | spolu | 439.3219
48 |  | 01060201 |  | Premiestnenie, vodorovné do 100 m |  | m3 | 346.8
|  |  | 0106020101 | Premiestnenie výkopku resp. rúbaniny, vodorovné do 100 m, tr. horniny 1-4 |  | m3 | 346.8
|  |  |  | ornica odvoz na medziskládku | 346.8
49 |  | 01060203 |  | Premiestnenie vodorovné do 3 000 m |  | m3 | 290
|  |  | 0106020301 | Premiestnenie výkopku resp. rúbaniny, vodorovné do 3 000 m, tr. horniny 1-4 |  | m3 | 290
|  |  |  | odvoz zeminy na medziskládku potrebnej pre SO 001 | 290
50 |  | 01060204 |  | Premiestnenie vodorovné nad 3 000 m |  | m3 | 92.52
|  |  | 0106020401 | Premiestnenie výkopku resp. rúbaniny, vodorovné nad 3 000 m, tr. horniny 1-4 |  | m3 | 92.52
odvoz výkopu na spoplatnenú skládku = výkopy
|  |  |  | výkop vrátane výmeny podložia | 147.5
|  |  |  | odstránenie - dočasné štrkopiesok fr 0/32, potom odstrániť pri pilotáži: 0,40*400,00 | 160
|  |  |  | výkop zarubenie | 51
|  |  |  | výkop jám pre nové portále | 15.12
|  |  |  | zemina z pilót | 8.9019
382.5219
|  |  |  | odpočet zeminy pre SO 001 | -290
92.5219
51 |  | 01060600 |  | Premiestnenie prehodením |  | m3 | 346.8
|  |  | 0106060007 | Premiestnenie výkopku resp. rúbaniny prehodením, tr. horniny 1-4 |  | m3 | 346.8
|  |  |  | ošetrenie ornice každý začatý polrok | 346.8
52 |  | 01060700 |  | Premiestnenie - nakladanie, prekladanie, vykladanie |  | m3 | 346.8
|  |  | 0106070007 | Premiestnenie výkopku resp. rúbaniny - nakladanie, prekladanie, vykladanie, tr. horniny 1-4 |  | m3 | 346.8
|  |  |  | nakladanie zobratej ornice | 346.8
| 45.23.31 |  |  | Stavebné práce na výstavbe diaľnic a ciest chodníkov a nekrytých parkovísk
53 |  | 22250776 |  | Doplňujúce konštrukcie, vodorovné dopravné značenie striekané a náterové |  | m2 | 727.94
|  |  | 2225077601 | doplňujúce konštrukcie, vodorovné dopravné značenie striekané a náterové vodiacich pruhov |  | m2 | 383.72
|  |  |  | 601-50 Pozdĺžna súvislá čiara (vonkajšia okrajová – tenká) h=0,12m ... plná ... 0,12*375,00 | 45
|  |  |  | 601-51 Pozdĺžna súvislá čiara (vonkajšia okrajová – hrubá) h=0,25m ... plná ... 0,25*433,00 | 108.25
|  |  |  | 601-51 Pozdĺžna súvislá čiara (vonkajšia okrajová – hrubá) h=0,30m ... plná ... 0,30*209,00 | 62.7
|  |  |  | 602-55 ... Pozdĺžna prerušovaná čiara (vnútorná okrajová) h=0,25m ... 1,5/1,5 ... 0,25*481,00/2 | 60.125
|  |  |  | 602-70 ... Pozdĺžna prerušovaná čiara (vodiaca) h=0,12m ... 3/3 ... 0,12*806,00/2 | 48.36
|  |  |  | 602-70 ... Pozdĺžna prerušovaná čiara (vodiaca) h=0,12m ... 3/6 ... 0,12*942,00/3 | 37.68
|  |  |  | 602-71 ... Pozdĺžna prerušovaná čiara (vodiaca varovná) h=0,12m ... 3/1,5 ... 0,12*90,00*3/1,5 | 21.6
383.715
|  |  | 2225077602 | Doplňujúce konštrukcie, vodorovné dopravné značenie striekané a náterové deliacich čiar |  | m2 | 103.15
|  |  |  | 601-60 ... Pozdĺžna súvislá čiara (stredová) h=0,12m ... plná ... 0,12*169,00 | 20.28
|  |  |  | 601-65 ... Pozdĺžna súvislá čiara (dvojitá stredová) ... 2 x h ... 2*0,12*224,00 | 53.76
|  |  |  | 601-75 ... Pozdĺžna súvislá čiara (deliaca) h=0,25m ... plná ... 0,25*90,00 | 22.5
|  |  |  | 602-65 ... Pozdĺžna prerušovaná čiara (dvojtá stredová) h=0,12m ... 3/3 ... 0,12*12,00/2*2 | 1.44
|  |  |  | 602-75 ... Pozdĺžna prerušovaná čiara (deliaca – hrubá) h=0,25m ... 3/3 ... 0,25*25,00/2 | 3.125
|  |  |  | 603-75 ... Pozdĺžna súvislá čiara doplnená prerušovanou čiarou (deliaca) h=0,12m ... čistá dĺžka čiar 10+(10-3)=17 ... 0,12*17,00 | 2.04
103.145
|  |  | 2225077603 | Doplňujúce konštrukcie, vodorovné dopravné značenie striekané a náterové stopčiary, zebry, šipky, atď. |  | m2 | 241.07
|  |  |  | 604 ... STOP čiara h=0,5m ... 0,50*55,00 | 27.5
|  |  |  | 610-50 ... Priechod pre chodcov (vedený kolmo na os vozovky) ... 0,5 h=4,00m ... 24,00*4/2 | 48
|  |  |  | 611-50 ... Miesto na prechádzanie (spoločné) ... 0,5/0,2/0,1 ... 52,00*2*(2/3) | 69.3333
|  |  |  | 620-52 ... Vyšrafovaný priestor (jednostranný) h=0,25 ... 17 m2, čisto čiary 26m*0,25=6,5 | 17
|  |  |  | 621-62 ... Cikcak čiara (prerušovaná: zastávka autobusu alebo trolejbusu, dĺžka ≥ 18 m) ... 80 m cik cak čiara ... 0,12*80,00 | 9.6
|  |  |  | 630-10 ... Smerová šípka (doľava) ... 1*1,15 m2, dĺžka 5 m ... 7*1,15 | 8.05
|  |  |  | 630-12 ... Smerová šípka (doľava a priamo) ... 1*1,53 m2, dĺžka 5 m ... 7*1,53 | 10.71
|  |  |  | 630-22 ... Smerová šípka (doprava a priamo) ... 1*1,53 m2, dĺžka 5 m ... 14*1,53 | 21.42
|  |  |  | 630-22 ... Smerová šípka (doprava a priamo) ... 1*0,46 m2, dĺžka 2,5 m ... 1*0,46 | 0.46
|  |  |  | 630-30 ... Smerová šípka (priamo) ... 1*1,10 m2, dĺžka 5 m ... 13*1,10 | 14.3
|  |  |  | 650-50 ... Označovanie špeciálneho priestoru (vozidlá pravidelnej verejnej dopravy osôb - autobusy a trolejbusy) ... 3x BUS nápis 4,9m2 ... 3*4,90 | 14.7
241.0733
poznámka:
vrátane predznačenia VDZ
stredná deliaca čiara (601, 602), vodiace čiary (601, 602) a obvodové čiary pre vodorovné dopravné značenie 620 (dopravné tiene) budú zhotovené ako štrukturálne neakustické z dvojzložkového striekaného plastu
vodorovné dopravné značenie 620 (dopravné tiene) bude zhotovené z hladkého plastu v reflexnej úprave
pred realizáciou plastového VDZ musí byť realizovaný nástrek jednozložkovou farbou
| 45.23.32 |  |  | Práce na vrchnej stavbe diaľníc, ciest, ulíc, chodníkov a nekrytých parkovísk
54 |  | 22020417 |  | Podkladné a krycie vrstvy s hydraulickým spojivom, cementobetónové jednovrstvové, beton prostý |  | m3 | 31.5
|  |  | 2202041702 | Podkladné a krycie vrstvy s hydraulickým spojivom, cementobetónové jednovrstvové, beton prostý tr. II C 12/15 (B 15) |  | m3 | 31.5
|  |  |  | spevnená krajnica betónová hr. 150 mm: 0,15*210,00 | 31.5
55 |  | 22020418 |  | Podkladné a krycie vrstvy s hydraulickým spojivom, cementobetónové jednovrstvové, beton železový |  | m3 | 53.75
|  |  | 2202041806 | Podkladné a krycie vrstvy s hydraulickým spojivom, cementobetónové jednovrstvové, beton železový tr. IV C 30/37 (B 35) |  | m3 | 53.75
|  |  |  | cementobetónový kryt 2x KARI sieť (v 1/3 výšky). S použitím klzných trnov (v mieste prepojenia s vozovkou asfaltovou), zrealizovať technológiou Creteprint, s metličkou úpravou a s uzatváracím náterom Sealent bez pigmentu, CB II, STN 73 6123 , XF4, XC3 (SK) - CI 0,4: 0,25*215,00 | 53.75
vrátane:
rezanie priečnej škáry; hĺbka 150 mm a šírka 3 mm - 30,60m
priečna dilatačná vystužená škára medzi AB a CB, šírka 20 mm - 48,00m
pozdĺžna dilatačná nevystužená škára (medzi CB krytom a obrubníkimi), šírka 20 mm - 40,00m
preplach škár tlakovou vodou - 30,60m
rezanie rozširovacej komôrky - 30,60m
pružná asf. zálievka za studena+ penetračný alebo adhézny náter (dilat. škára cb kryt s asfalt voz) - 48,00m
tesniaci profil z mikroporéznej gumy ɸ 25 mm - 48,00m
Kari sieť 150/150/8 - 2x3 m- 30 ks - 971,70kg
klzné tŕne dĺžky 500mm, priemer 30mm, hladká oceľ S235JR, chránený plastovým povlakom - 138ks
kotvy hrebienkové oceľ B500B dl. 800 mm f 20 mm - 26 ks
EPS 70 doska, hr. 20 mm - 31,20m2
zálievková hmota spracovaná zastudena - 30,60m
adhézny náter - 61,20 m2
tesniaci profil (povrazec) z mikroporéznej gumy ɸ 12 mm - 30,60m
postrek proti vysychaniu - 140,58m2
úprava povrchu CBK - priečna striáž - 140,58m2
56 |  | 22030330 |  | Podkladné a krycie vrstvy z asfaltových zmesí, bitúmenové postreky, nátery, posypy spojovací postrek |  | m2 | 5609
|  |  | 2203033002 | Podkladné a krycie vrstvy z asfaltových zmesí, bitúmenové postreky, nátery, posypy spojovací postrek z modifikovaného asfaltu |  | m2 | 5609
|  |  |  | spojovací postrek PS, PMB 0,5 kg/m2 - asfaltová vozovka | 5402
|  |  |  | spojovací postrek PS, PMB 0,5 kg/m2 - poľná vozovka | 207
5609
57 |  | 22030640 |  | Podkladné a krycie vrstvy z asfaltových zmesí, bitúmenové vrstvy, asfaltový betón |  | m3 | 126.55
|  |  | 2203064002 | Podkladné a krycie vrstvy z asfaltových zmesí, bitúmenové vrstvy, asfaltový betón triedy II |  | m3 | 91.15
|  |  |  | asfaltový betón AC 8, 50/70, II., hr. 40 mm - asfaltový chodník: 0,04*1840,00 | 73.6
|  |  |  | asfaltový betón AC 11, II., hr. 50 mm - poľná vozovka: 0,05*207,00 | 10.35
|  |  |  | asfaltový betón AC 16 L; II; hr. 60 mm - poľná vozovka: 0,06*120,00 | 7.2
91.15
|  |  | 2203064004 | Podkladné a krycie vrstvy z asfaltových zmesí, bitúmenové vrstvy, asfaltový betón triedy I modifikovaný |  | m3 | 35.4
|  |  |  | asfaltový betón AC 16 L; PMB 45/80-75; I; hr. 60 mm - asfaltová vozovka: 0,06*590,00 | 35.4
58 |  | 22030641 |  | Podkladné a krycie vrstvy z asfaltových zmesí, bitúmenové vrstvy, asfaltový koberec mastixový |  | m3 | 216.08
|  |  | 2203064101 | Podkladné a krycie vrstvy z asfaltových zmesí, bitúmenové vrstvy, asfaltový koberec mastixový triedy I |  | m3 | 216.08
|  |  |  | asfaltový koberec mastixový SMA 11 O, I; hr. 40 mm - asfaltová vozovka: 0,04*5402,00 | 216.08
59 |  | 22040247 |  | Kryty dláždené,chodníkov komunikácií,rigolov z kociek prírodných |  | m2 | 54.67
|  |  | 2204024701 | Kryty dláždené,chodníkov komunikácií,rigolov z kociek prírodných veľkých |  | m2 | 21.75
|  |  |  | kamenná pídlažba šírka 0,25 m hr. 120 mm: 0,25*87,00 | 21.75
|  |  | 2204024702 | Kryty dláždené,chodníkov komunikácií,rigolov z kociek prírodných drobných |  | m2 | 32.92
|  |  |  | nájazdy do dvorov z kocky 0,12*0,12*0,12, vrátane bet lôžka, zálievka asfaltová | 20
|  |  |  | kamenné kocky 0,1*0,1*0,1, okolo trakčných stožiarov vrátane betónového lôžka a epoxidovej špárovacej hmoty, jedno olemovanie 0,28 m2 kameňa: 0,28*34 | 9.52
|  |  |  | kamenné kocky 0,1*0,1*0,1, svetelnej signalizácie vrátane betónového lôžka 0,10 m a epoxidovej špárovacej hmoty: 0,23*8 | 1.84
|  |  |  | kamenné kocky 0,1*0,1*0,1, okolo dopravného značenia, s tabúľ . vrátane betónového lôžka 0,10 m a epoxidovej špárovacej hmoty: 0,13*12 | 1.56
32.92
60 |  | 22040317 |  | Kryty dláždené,chodníkov komunikácií,rigolov z dlaždíc betónových |  | m2 | 259.5
|  |  |  | betónová prídlažba do bet lôžka šírka 0,5mm hr. 80 mm do bet. lôžka: 0,50*344,00 | 172
|  |  |  | betónová prídlažba do bet lôžka šírka 0,5mm hr. 80 mm do bet. lôžka: 0,50*175,00 | 87.5
259.5
61 |  | 22040417 |  | Kryty dláždené,chodníkov komunikácií,rigolov zo zámkovej dlažby betónovej |  | m2 | 1233
|  |  | 2204041701 | Kryty dláždené,chodníkov komunikácií,rigolov zo zámkovej dlažby betónovej hr.6 cm |  | m2 | 93
|  |  |  | betónová dlažba DL hr. 60 mm pre nevidiacich - antracitová - guličky (varovný) vrátane lôžka z drveného kameniva fr. 4/8 hr. 40 mm | 76
|  |  |  | betónová dlažba DL hr. 60 mm pre nevidiacich - antracitová - pásiky (vodiaci) vrátane lôžka z drveného kameniva fr. 4/8 hr. 40 mm | 17
93
|  |  | 2204041702 | Kryty dláždené,chodníkov komunikácií,rigolov zo zámkovej dlažby betónovej hr.8 cm |  | m2 | 1140
|  |  |  | betónová dlažba DL hr. 80 mm sivá vrátane lôžka z drveného kameniva fr. 4/8 hr. 40 mm - dlažobný chodník | 1140
62 |  | 22040851 |  | Kryty dláždené,chodníkov komunikácií,rigolov - úprava škár pri opravách asfaltovou zálievkou |  | m | 3171
|  |  |  | asfaltová zálievka medzi asfaltom a asfaltovou vozovkou za horúca hr. 40 mm | 1711
|  |  |  | asfaltová zálievka medzi betónnovou vozovkou a asfaltovou vozovkou horúca hr. 40 mm | 45
|  |  |  | asfaltová zálievka medzi asfaltovou vozovkou a prídlažbou betónovou, za horúca hr. 40 mm | 530
|  |  |  | asfaltová zálievka medzi obrubníkom betónovým a asfalt. vozovkou, za horúca hr. 40 mm | 550
|  |  |  | asfaltová zálievka medzi kamenným obrubníkom a asfaltovou vozovkou za horúca hr. 40 mm | 240
|  |  |  | asfaltová zálievka medzi kamennou prídlažbou a asfaltovou vozovkou za horúca hr. 40 mm | 35
|  |  |  | asfaltová zálievka medzi obrubníkom betónovým a betónovou vozovkou za studena hr. 40 mm | 60
3171
63 |  | 22250162 |  | Doplňujúce konštrukcie, zábradlie kovové |  | m | 106
|  |  | 2225016202 | Doplňujúce konštrukcie, zábradlie kovové, cestné |  | m | 106
|  |  |  | zábradlie h=1,1m, vrátenie na pôvodné miesto + namontovanie - len práca!!! (dovoz zo ZS 1,0 km) | 106
64 |  | 22250356 |  | Doplňujúce konštrukcie, zvodidlá prefabrikované |  | m | 24
|  |  | 2225035602 | Doplňujúce konštrukcie, zvodidlá prefabrikované s ozubom-zámkom |  | m | 24
|  |  |  | betónové zvodidlo jednostranné J 120 - miera zachytenia H3 - dočasná demontáž - len práca!!! | 24
65 |  | 22250362 |  | Doplňujúce konštrukcie, zvodidlá oceľové |  | m | 40
|  |  |  | osadenie oceľového zvodidla N2 , dočasne demontovaného - aj so stĺpikmi á 4 m - len práca!!! (dovoz z medziskládky 2,0 km) | 40
66 |  | 22250671 |  | Doplňujúce konštrukcie, zvislé dopravné značky, normálny alebo zväčšený rozmer |  | ks | 34
|  |  | 2225067106 | Doplňujúce konštrukcie, zvislé dopravné značky, normálny alebo zväčšený rozmer hliníkové reflexné |  | ks | 34
trvalé zvislé dopravné značenie:
|  |  |  | 309 ... Diaľnica ... SO 122 T potrál ... portál NRJ6 | 1
|  |  |  | 314 ... Úsek diaľnice nespoplatnený diaľničnou známkou ... SO 122 T potrál ... portál NRJ6 | 1
|  |  |  | 306-50 ... Koniec obce (1-riadkový názov) ... SO 122 T potrál ... portál NRJ6 | 1
3
|  |  |  | 201 ... Daj prednosť v jazde! | 1
|  |  |  | 233-52 ... Zákaz vjazdu pre (nákladné vozidlá) | 1
|  |  |  | 253-70 ... Najvyššia dovolená rýchlosť (70 km/h) | 1
|  |  |  | 263-70 ... Koniec najvyššej dovolenej rýchlosti (70 km/h) | 1
|  |  |  | 302 ... Hlavná cesta | 4
|  |  |  | 325-10 ... Priechod pre chodcov (informačná značka; umiestnenie vpravo) | 6
|  |  |  | 330-52 ... Služby (čerpacia stanica) | 1
|  |  |  | 331-50 ... Zastávka (autobus, trolejbus, elektrobus) | 2
|  |  |  | 363-10 ... Tabuľový smerník (doľava) | 1
|  |  |  | 363-30 ... Tabuľový smerník (priamo) | 1
|  |  |  | 366 ... Šípový smerník k zvláštnemu alebo miestnemu cieľu | 5
|  |  |  | 367 ... Šípový smerník k turistickému cieľu | 3
|  |  |  | 507-101 ... Neplatí pre (dopravná obsluha) | 1
|  |  |  | 706-30 ... Vodiaca tabuľa (neutrálna orientácia, mimo diaľnice, 750 x 500 mm) | 3
31
kompletné zhotovenie vrátane stĺpikov - 23 ks
|  |  |  | spolu | 34
67 |  | 22250672 |  | Doplňujúce konštrukcie, zvislé dopravné značky, veľkorozmerné |  | ks | 11
|  |  | 2225067206 | Doplňujúce konštrukcie, zvislé dopravné značky, veľkorozmerné hliníkové reflexné |  | ks | 11
trvalé zvislé dopravné značenie:
|  |  |  | 215-10 ... Zákaz odbočenia (vľavo) ... vyzobrazenie 600, na premenlivom dopravnom značení 1500x1000, tri stavy, dve prázdne ... na nohe portálu | 2
|  |  |  | 360-80 ... Smerová predzvesť (portál – styková alebo priesečná križovatka) ... SO 122 rámová na portály ... rozmer 4000x3000 ... portál NRJ7 | 1
|  |  |  | 360-80 ... Smerová predzvesť (portál – styková alebo priesečná križovatka) ... na portále SO 122 premenlivá jedna značka - tri stavy , 2 stavy iné vyobrazenia tretí stav prázdny ... rozmer 3500x4500 ... portál NRJ7 | 1
|  |  |  | 360-80 ... Smerová predzvesť (portál – styková alebo priesečná križovatka) ... na portále SO 122 premenlivá jedna značka - tri stavy , 2 stavy iné vyobrazenia tretí stav prázdny ... rozmer 3500x4500 ... portál NRJ6 | 1
|  |  |  | 360-80 ... Smerová predzvesť (portál – styková alebo priesečná križovatka) ... SO 122 T potrál ... rozmer 3000x4000 ... portál NRJ6 | 1
|  |  |  | 373 ... Smerová návesť na diaľnici ... na portále SO 122 premenlivá jedna značka - tri stavy , 2 stavy iné vyobrazenia tretí stav prázdny ... rozmer 5500x4000 ... portál NRJ7 | 1
7
|  |  |  | 451 ... Radenie do jazdných pruhov pred križovatkou | 4
kompletné zhotovenie vrátane stĺpikov - 8 ks
|  |  |  | spolu | 11
68 |  | 22250675 |  | Doplňujúce konštrukcie, zvislé dopravné značky, portály |  | ks | 2
|  |  | 2225067501 | Doplňujúce konštrukcie, zvislé dopravné značky, portály oceľové |  | ks | 2
|  |  |  | nový portál výkres č. 122.11, 122.12 - NRJ6 - 3807,50+367,00=4174,50 kg | 1
(hmotnosť vrátane kotvenia a spojovacieho materiálu)
(plocha náteru.............38,70+11,20=49,90 m2)
- vrátane povrchovej úpravy v zmysle PD
- vrátane kotvenia
|  |  |  | nový portál výkres č. 122.20, 122.21 - NRJ7 - 6910,70+1047,40=7958,10 kg | 1
(hmotnosť vrátane kotvenia a spojovacieho materiálu)
(plocha náteru.............135,20+30,20=165,40m 2)
- vrátane povrchovej úpravy v zmysle PD
- vrátane kotvenia
|  |  |  | spolu | 2
69 |  | 22250980 |  | Doplňujúce konštrukcie, obrubníky chodníkové |  | m | 956
|  |  | 2225098001 | Doplňujúce konštrukcie, obrubníky chodníkové betónové |  | m | 836
|  |  |  | cestný betónové obrubník do betónového lôžka, vrátane bet. lôžka C16/20 XF 2 (SK)-Cl 0,4 aj pre prídlažbu - 111,20 m3 | 790
|  |  |  | cestný betónový obrubník KASSELSKÝ s nábehmi do betónového lôžka, vrátane bet. lôžka C16/20 XF 2 (SK)-Cl 0,4 - 4,75 m3 | 46
836
|  |  | 2225098002 | Doplňujúce konštrukcie, obrubníky chodníkové kamenné |  | m | 120
|  |  |  | cestný kamenný obrubník do bet. lôžka, vrátane bet. lôžka - 16,80 m3 | 120
70 |  | 22250981 |  | Doplňujúce konštrukcie, obrubníky záhonové |  | m | 463
|  |  | 2225098101 | Doplňujúce konštrukcie, obrubníky záhonové betónové |  | m | 440
|  |  |  | záhonový betónový obrubník do betónového lôžka C16/20 XF 2 (SK)-Cl 0,4 - 15,40 m3 | 440
|  |  | 2225098102 | Doplňujúce konštrukcie, obrubníky záhonové kamenné |  | m | 23
|  |  |  | záhonový kamenný obrubník do betónového lôžka C16/20 XF 2 (SK)-Cl 0,4 - 0,81 m3 | 23
71 |  | 22251161 |  | Doplňujúce konštrukcie, otvorené žľaby z betónových tvárnic |  | m | 25
|  |  | 2225116101 | Doplňujúce konštrukcie, otvorené žľaby z betónových tvárnic š. do 500 mm |  | m | 3
|  |  |  | nový betónový žľab š=300 mm vrátane bet. lôžka | 3
|  |  | 2225116102 | Doplňujúce konštrukcie, otvorené žľaby z betónových tvárnic š. nad 500 mm |  | m | 22
|  |  |  | nový betónový žľab š=600 mm vrátane bet. lôžka | 22
71 |  | 22251445 |  | Doplňujúce konštrukcie, pri stavbe krytov komunikácií, výstužná vložka |  | m2 | 590
|  |  | 2225144501 | Doplňujúce konštrukcie, pri stavbe krytov komunikácií, výstužná vložka, geomreža |  | m2 | 590
|  |  |  | výstužný kompozit zo sklenného vlákna s povlakom so špeciálnym polymérom | 590
72 |  | 91200301 |  | Svietidlá a osvetľovacie zariadenia - dopravné značky svetelné |  | ks | 2
|  |  | 9120030101 | Svietidlá a osvetľovacie zariadenia - dopravné značky svetelné malé |  | ks | 2
|  |  |  | 840 ... vetelné signály, Prerušovaný žltý signál ... priemer 300, veľkosť 3 ... na nohe portálu | 2
| 45.23.33 |  |  | Práce na spodnej stavby diaľnic, ciest, ulíc a chodníkov a nekrytých parkovísk
73 |  | 22010104 |  | Podkladné a krycie vrstvy bez spojiva nestmelené, štrkodrva |  | m3 | 603.85
|  |  |  | nestmelená vrstva zo štrkodrviny ŠD 31,5 Gc, hr. 200 mm - asfaltová vozovka: 0,20*380,00 | 76
|  |  |  | nestmelená vrstva zo štrkodrviny ŠD 31,5 Gc, hr. 200 mm - poľná vozovka: 0,20*70,00 | 14
|  |  |  | nestmelená vrstva zo štrkodrviny ŠD 31,5 Gc, hr. 200 mm - betónová vozovka: 0,20*245,00 | 49
|  |  |  | nestmelená vrstva zo štrkodrviny UM ŠD; 0/31,5 Gc hr. 150 mm - asfaltový chodník: 0,15*1656,00 | 248.4
|  |  |  | nestmelená vrstva zo štrkodrviny ŠD 31,5 Gc min. 150 mm, hr. 150 mm - dlažobný chodník: 0,15*1233,00 | 184.95
|  |  |  | nestmelená vrstva zo štrkodrviny ŠD 31,5 Gc min. 150 mm, hr. 150 mm - spevnená krajnica pri múre: 0,15*210,00 | 31.5
603.85
74 |  | 22020212 |  | Podkladné a krycie vrstvy s hydraulickým spojivom, stabilizované z miešacieho centra zmesou spojív |  | m3 | 42.75
|  |  |  | cementom stmelená zrnitá zmes CBGM C3/4; hr. 150 mm, vrátane rezania škár - asfaltová vozovka: 0,15*70,00 | 10.5
|  |  |  | cementom stmelená zrnitá zmes CBGM C/5/6 0/31,5 hr. 150 mm, vrátane rezania škár - betónová vozovka: 0,15*215,00 | 32.25
42.75
75 |  | 22020417 |  | Podkladné a krycie vrstvy s hydraulickým spojivom, cementobetónové jednovrstvové, beton prostý |  | m3 | 463.76
|  |  | 2202041702 | Podkladné a krycie vrstvy s hydraulickým spojivom, cementobetónové jednovrstvové, beton prostý tr. II C12/15 (B 15) |  | m3 | 368.76
|  |  |  | podkladný betón C 12/15 XF 2 (SK)-CI 0,4 hr. 120 mm - asfaltový chodník: 0,12*1840,00 | 220.8
|  |  |  | podkladný betón (na celú šírku chodníka) C 12/15 XF 2 (SK)-CI 0,4 hr. 120 mm - dlažobný chodník: 0,12*1233,00 | 147.96
368.76
|  |  | 2202041705 | Podkladné a krycie vrstvy s hydraulickým spojivom, cementobetónové jednovrstvové, beton prostý tr. III C25/30 (B 30) |  | m3 | 95
|  |  |  | podkladný betón C 25/30 XF 2 (SK)-CI 0,4 hr. 250 mm - asfaltová vozovka: 0,25*380,00 | 95
76 |  | 22030329 |  | Podkladné a krycie vrstvy z asfaltových zmesí, bitúmenové postreky, nátery,posypy infiltračný postrek |  | m2 | 2555
|  |  | 2203032901 | Podkladné a krycie vrstvy z asfaltových zmesí, bitúmenové postreky, nátery,posypy infiltračný postrek z asfaltu |  | m2 | 2175
|  |  |  | infiltračný postrek PI 0,5 kg/m2 - poľná vozovka | 120
|  |  |  | infiltračný postrek PI 0,8 kg/m2 - betónová vozovka | 215
|  |  |  | infiltračný postrek PI 0,5 kg/m2 - asfaltový chodník | 1840
2175
|  |  | 2203032902 | Podkladné a krycie vrstvy z asfaltových zmesí, bitúmenové postreky, nátery,posypy infiltračný postrek z modifikovaného asfaltu |  | m2 | 380
|  |  |  | infiltračný postrek PI; PMB 0,5 kg/m2 - asfaltová vozovka | 380
77 |  | 22030539 |  | Podkladné a krycie vrstvy z asfaltových zmesí s bitúmenovým spojivom, kamenivo obaľované asfaltom |  | m3 | 10.75
|  |  | 2203053901 | Podkladné a krycie vrstvy z asfaltových zmesí s bitúmenovým spojivom, kamenivo obaľované asfaltom triedy I |  | m3 | 10.75
|  |  |  | asfaltový betón AC 22 P; I; hr. 50 mm - betónová vozovka: 0,05*215,00 | 10.75
78 |  | 22251284 |  | Doplňujúce konštrukcie, kábelovody z rúr alebo dielcov plastových |  | m | 30.1
|  |  | 2225128403 | Doplňujúce konštrukcie, kábelovody z rúr alebo dielcov plastových z PVC |  | m | 30.1
|  |  |  | chránička - rúra PVC ohybná - NRJ6 - D110: 2,55*2 | 5.1
|  |  |  | chránička - rúra PVC ohybná - NRJ7 - D110: 1,00*4 | 4
9.1
|  |  |  | - káblová ryha FXKVR 110, 16+5 | 21
|  |  |  | spolu | 30.1
| 45.24.70 |  |  | Práce na hrubej stavbe úprav tokov, hrádzí, zavlažovacích kanálov a akvaduktov
79 |  | 31050409 |  | Potrubie, filtračný obal z geotextílie |  | m2 | 0.5
|  |  |  | obal z filtračnej geotextílie pre perforovanú drenážnu rúru DN160 | 0.5024
| 45.26.14 |  |  | Izolačné práce proti vode
80 |  | 61010101 |  | Izolácie proti vode a zemnej vlhkosti, bežných konštrukcií náterivami a tmelmi |  | m2 | 18
|  |  | 6101010102 | Izolácie proti vode a zemnej vlhkosti, bežných konštrukcií náterivami a tmelmi na ploche zvislej |  | m2 | 18
1xPN+2xAN - náterová plocha vykázaná pre jeden náter
|  |  |  | základy portála ul. Mlynská Dolina - NRJ7: (3,30*1,00*2+1,20*1,00*2)*2 | 18
81 |  | 61010102 |  | Izolácie proti vode a zemnej vlhkosti, bežných konštrukcií pásmi |  | m2 | 75
|  |  | 6101010202 | Izolácie proti vode a zemnej vlhkosti, bežných konštrukcií pásmi na ploche zvislej |  | m2 | 75
NAIP pásy
|  |  |  | opravná izolácia existujúceho múra | 75
| 45.26.22 |  |  | Základové práce a vŕtanie vodných studní
82 |  | 02010103 |  | Zlepšovanie základovej pôdy, výplň odvodňovacích rebier alebo trativodov kamenivom drveným |  | m3 | 10
|  |  | 0201010301 | Zlepšovanie základovej pôdy, výplň odvodňovacích rebier alebo trativodov kamenivom drveným fr. 4-16 mm |  | m3 | 10
|  |  |  | výplň trativodu drveným kamenivom fr. 8/16 mm | 10
83 |  | 02010201 |  | Zlepšovanie základovej pôdy, lôžko pre trativody a vankúše pod základy, z kameniva, štrkopiesku |  | m3 | 1.25
|  |  | 0201020101 | Zlepšovanie základovej pôdy, lôžko pre trativody a vankúše pod základy, z kameniva, štrkopiesku triedeného |  | m3 | 1.25
|  |  |  | lôžko trativodu štrkopieskom hr. 50 mm | 1.25
84 |  | 02010221 |  | Zlepšovanie základovej pôdy, lôžko pre trativody a vankúše pod základy, z betónu prosteho |  | m3 | 1.75
|  |  |  | lôžko pod trativod z betónu | 1.75
85 |  | 02010309 |  | Zlepšovanie základovej pôdy, trativody kompletné z potrubia plastického |  | m | 50
|  |  | 0201030906 | Zlepšovanie základovej pôdy, trativody kompletné z potrubia plastického DN 160 mm |  | m | 50
|  |  |  | perforovaná drenážna rúra DN 160 | 50
86 |  | 02020672 |  | Vrty pre pilóty, tr.horniny II |  | m | 42
|  |  | 0202067206 | Vrty pre pilóty, tr.horniny II, D nad 850 do 1050 mm |  | m | 42
|  |  |  | vrty pre pilóty D 900 mm - vrátane hluchých vrtov - NRJ6: 7,00*2 | 14
|  |  |  | vrty pre pilóty D 900 mm - vrátane hluchých vrtov - NRJ6: 7,00*4 | 28
42
87 |  | 02040222 |  | Pilóty betónované na mieste s vytiahnutím pažnice, beton železový |  | m3 | 22.89
|  |  | 0204022203 | Pilóty betónované na mieste s vytiahnutím pažnice, beton železový C 30/37 |  | m3 | 22.89
|  |  |  | pilóty D 900 - NRJ6: 3,14*0,45*0,45*6,00*2 | 7.6302
|  |  |  | pilóty D 900 - NRJ7: 3,14*0,45*0,45*6,00*4 | 15.2604
22.8906
88 |  | 02040223 |  | Pilóty betónované na mieste s vytiahnutím pažnice, betonárska výstuž |  | t | 1.54
|  |  | 0204022304 | Pilóty betónované na mieste s vytiahnutím pažnice, betonárska výstuž 10 505 |  | t | 1.54
oceľ B500B
|  |  |  | NRJ6 - 0,257*2 | 0.514
|  |  |  | NRJ7 - 0,257*4 | 1.028
1.542
89 |  | 02060905 |  | Spevňovanie hornín a konštrukcií, opláštenie, spevnenie geotextíliou a geomrežovinou |  | m2 | 645
|  |  | 0206090501 | Spevňovanie hornín a konštrukcií, opláštenie, spevnenie geotextíliou a geomrežovinou, sklon do 1:5 |  | m2 | 645
|  |  |  | dvojosá geomreža pre geodosku (výmena podložia) | 245
|  |  |  | separačná netkaná getoextília na dočasnú ochranu asfaltovej cesty počas pilotáže, vrátane odstránenia | 400
|  |  |  | spolu | 645
| 45.26.23 |  |  | Betonárske práce
90 |  | 11010202 |  | Základy, pätky z betónu železového |  | m3 | 16.26
|  |  | 1101020208 | Základy, pätky z betónu železového, tr. C 35/45 (B 45) |  | m3 | 16.26
podkladný betón C12/15
|  |  |  | podkladný betón pre portál - NRJ6: 3,80*1,40*0,10*1 | 0.532
|  |  |  | podkladný betón pre portál - NRJ7: 3,50*1,40*0,10*2 | 0.98
1.512
|  |  |  | základ kotevného bloku portála - NRJ6: 3,60*1,20*1,00 | 4.32
|  |  |  | driek kotevného bloku portála - NRJ6: (3,14*0,42*0,42+1,21*0,84)*1,60 | 2.5125
|  |  |  | základy kotevných blokov portála - NRJ7: 3,30*1,20*1,00*2 | 7.92
14.7525
|  |  |  | spolu | 16.2645
91 |  | 11010211 |  | Základy, pätky, debnenie tradičné |  | m2 | 26.09
|  |  | 1101021101 | Základy, pätky, debnenie tradičné drevené |  | m2 | 26.09
|  |  |  | debnenie drieku portála - NRJ6: (2*3,14*0,42+1,21*2)*1,60 | 8.0922
|  |  |  | debnenie základov portála - NRJ7: (3,3*1,0+1,2*1,0)*2*2 | 18
26.0922
92 |  | 11010221 |  | Základy, pätky, výstuž z betonárskej ocele |  | t | 1.97
|  |  | 1101022106 | Základy, pätky, výstuž z betonárskej ocele 10505 |  | t | 1.97
oceľ B500B
portál NRJ6:
|  |  |  | základ: 901/1000 | 0.901
|  |  |  | driek: 216/1000 | 0.216
1.117
portál NRJ7:
|  |  |  | základy: 424*2/1000 | 0.848
|  |  |  | spolu | 1.965
| 45.31.62 |  |  | Inštalovanie signalizačných systémov
93 |  | 92020102 |  | Vedenia vonkajšie, káblové (miestne siete) - káble miestne návestné |  | m | 597
|  |  | 9202010205 | Vedenia vonkajšie, káblové (miestne siete) - káble miestne návestné ulož. v chráničkách |  | m | 597
|  |  |  | - kábel CYKY-J 3x1,5 | 200
|  |  |  | - kábel CYKY-J 3x2,5 | 55
|  |  |  | - kábel TCEKFY 2Px1C/1,0 | 171
|  |  |  | - kábel FTP | 171
597
94 |  | 92020301 |  | Vedenia vonkajšie, káblové (miestne siete) - ukončenie káblov celoplastových |  | ks | 28
|  |  | 9202030101 | Vedenia vonkajšie, káblové (miestne siete) - ukončenie káblov celoplastových závermi |  | ks | 20
|  |  |  | - kábel CYKY-J 3x1,5 | 10
|  |  |  | - kábel CYKY-J 3x2,5 | 2
|  |  |  | - kábel TCEKFY 2Px1C/1,0 | 8
20
|  |  | 9202030102 | Vedenia vonkajšie, káblové (miestne siete) - ukončenie káblov celoplastových koncovkami |  | ks | 8
|  |  |  | - kábel FTP | 8
95 |  | 92020702 |  | Vedenia vonkajšie, káblové (miestne siete) - objímky značkovacie |  | ks | 60
|  |  | 9202070202 | Vedenia vonkajšie, káblové (miestne siete) - objímky značkovacie na káble |  | ks | 60
|  |  |  | - objímka káblová značkovacia | 60
96 |  | 92022501 |  | Vedenia vonkajšie, káblové (miestne siete) - činnosti na kábloch |  | ks | 60
|  |  | 9202250101 | Vedenia vonkajšie, káblové (miestne siete) - činnosti na kábloch, príprava káblov |  | ks | 4
|  |  |  | - kábel CYKY-J 3x1,5 | 1
|  |  |  | - kábel CYKY-J 3x2,5 | 1
|  |  |  | - kábel TCEKFY 2Px1C/1,0 | 1
|  |  |  | - kábel FTP | 1
4
|  |  | 9202250102 | Vedenia vonkajšie, káblové (miestne siete) - činnosti na kábloch, merania na kábloch, |  | ks | 14
|  |  |  | - kábel CYKY-J 3x1,5 | 5
|  |  |  | - kábel CYKY-J 3x2,5 | 1
|  |  |  | - kábel TCEKFY 2Px1C/1,0 | 4
|  |  |  | - kábel FTP | 4
14
|  |  | 9202250104 | Vedenia vonkajšie, káblové (miestne siete) - činnosti na kábloch, zatiahnutie káblov do objektu |  | ks | 14
|  |  |  | - zatiahnutie káblov do skrín a stožiarov | 14
|  |  | 9202250111 | Vedenia vonkajšie, káblové (miestne siete) - činnosti na kábloch, číslovanie káblov |  | ks | 28
|  |  |  | - kábel CYKY-J 3x1,5 | 10
|  |  |  | - kábel CYKY-J 3x2,5 | 2
|  |  |  | - kábel TCEKFY 2Px1C/1,0 | 8
|  |  |  | - kábel FTP | 8
28

## 122.70
ČASŤ STAVBY : |  |  |  | 122.70 Preložka STL plynovodu DN80, ul. Mlynská Dolina
KS: |  |  |  | 2211
POLOŽKA |  |  |  | VÝKAZ VÝMER |  | M.J. | MNOŽ.
Č. | KÓD CPV | KÓD SP | KÓD SPP
| 45.00.00 |  |  | Všeobecné položky v procese obstarávania stavieb
1 |  | 00010401 |  | Zmluvné požiadavky poplatky za skládky vybúraných hmôt a sutí |  | t | 137.09
137.0936
2 |  | 00010403 |  | Zmluvné požiadavky poplatky za skládky zeminy |  | m3 | 106.59
106.5871
| 45.11.11 |  |  | Demolačné práce
3 |  | 05030162 |  | Odstránenie spevnených plôch vozoviek a doplňujúcich konštrukcií krytov bitúmenových |  | m2 | 258.18
|  |  | 0503016201 | Odstránenie spevnených plôch vozoviek a doplňujúcich konštrukcií krytov bitúmenových hr.do 100 mm |  | m2 | 258.18
|  |  |  | odstránenie existujúceho asfaltového chodníka - kryt hr. 40 mm: 172,12*1,5 | 258.18
4 |  | 05030261 |  | Odstránenie spevnených plôch vozoviek a doplňujúcich konštrukcií podkladov z betónu prostého |  | m2 | 258.18
|  |  | 0503026101 | Odstránenie spevnených plôch vozoviek a doplňujúcich konštrukcií podkladov z betónu prostého hr.do 100 mm |  | m2 | 258.18
|  |  |  | odstránenie existujúceho asfaltového chodníka - podkladný betón hr. 100 mm: 172,12*1,5 | 258.18
5 |  | 05030264 |  | Odstránenie spevnených plôch vozoviek a doplňujúcich konštrukcií podkladov z kameniva hrubého drveného |  | m2 | 258.18
|  |  | 0503026401 | Odstránenie spevnených plôch vozoviek a doplňujúcich konštrukcií podkladov z kameniva hrubého drveného hr.do 100 mm |  | m2 | 258.18
|  |  |  | odstránenie existujúceho asfaltového chodníka - ŠD hr. 100 mm: 172,12*1,5 | 258.18
6 |  | 05080200 |  | Doprava vybúraných hmôt vodorovná |  | t | 137.09
|  |  | 0508020003 | Doprava vybúraných hmôt vodorovná, nad 1 km |  | t | 137.09
odvoz na spoplatnenú skládku
|  |  |  | odstránenie existujúceho asfaltového chodníka - kryt hr. 40 mm: 258,18 m2*0,181 t/m2 | 46.7306
|  |  |  | odstránenie existujúceho asfaltového chodníka - podkladný betón hr. 100 mm: 258,18 m2*0,22 t/m2 | 56.7996
|  |  |  | odstránenie existujúceho asfaltového chodníka - ŠD hr. 100 mm: 258,18 m2*0,13 t/m2 | 33.5634
137.0936
| 45.11.20 |  |  | Výkopové zemné práce a presun zemín
7 |  | 01030101 |  | Hĺbené vykopávky jám zapažených |  | m3 | 62
|  |  | 0103010107 | Hĺbené vykopávky jám zapažených, tr. horniny 1-4 |  | m3 | 62
|  |  |  | výkop štartovacej jamy (v zeleni) - zapažená: 3*2*1,9*2 | 22.8
|  |  |  | výkop cieľovej jamy (asf. chodník - 0,24 m) - zapažená: 1,5*1,5*1,6 | 3.6
|  |  |  | výkop cieľovej jamy (v zeleni) - zapažená: 1,5*1,5*1,6 | 3.6
|  |  |  | výkop montážnej jamy pri napojení (v zeleni) - zapažená: 4*2*2*2 | 32
62
8 |  | 01030202 |  | Hĺbené vykopávky rýh š nad 600 mm |  | m3 | 175.65
|  |  | 0103020207 | Hĺbené vykopávky rýh š nad 600 mm, tr. horniny 1-4 |  | m3 | 175.65
|  |  |  | Vetva "P1"; výkop v teréne - zapažená ryha: 1,16*1,0*1,3+1,5*1,0*1,35 | 3.533
|  |  |  | Vetva "P1"; výkop v asf. chodníku (asf. chodník - 0,24 m) - nezapažená ryha: 172,12*1,0*1,0 | 172.12
175.653
9 |  | 01040100 |  | Konštrukcie z hornín - skládky |  | m3 | 106.59
|  |  | 0104010007 | Konštrukcie z hornín - skládky tr.horniny 1-4 |  | m3 | 106.59
|  |  |  | uloženie prebytočnej zeminy na spoplatnenej skládke | 106.5871
10 |  | 01040401 |  | Konštrukcie z hornín - zásypy bez zhutnenia |  | m3 | 1.1
|  |  | 0104040102 | Konštrukcie z hornín - zásypy bez zhutnenia, tr.horniny 3 |  | m3 | 1.1
|  |  |  | zafuknutie existujúceho potrubia DN80 pieskom - nakupovaný materiál: 3,14*0,045*0,045*173,50 | 1.1032
11 |  | 01040402 |  | Konštrukcie z hornín - zásypy so zhutnením |  | m3 | 131.07
|  |  | 0104040207 | Konštrukcie z hornín - zásypy so zhutnením, tr. horniny 1-4 |  | m3 | 131.07
zásyp ryhy výkopovou zeminou
|  |  |  | výkop | 175.653
|  |  |  | pieskové lôžko | -26.217
|  |  |  | obsyp | -67.0529
|  |  |  | objem potrubia: -3,14*0,09*0,09/4*174,78 | -1.1113
|  |  |  | časť konštrukcie chodníka: -172,12*1*0,07 | -12.0484
69.2234
|  |  |  | zásyp vykopanou zeminou štartovacej jamy (v zeleni) - zapažená: 3*2*1,9*2 | 22.8
zásyp vykopanou zeminou cieľovej jamy (asf. chodník - 0,24 m) - zapažená
|  |  |  | výkop | 3.6
|  |  |  | časť konštrukcie chodníka: -1,5*1,5*0,07 | -0.1575
3.4425
|  |  |  | zásyp vykopanou zeminou cieľovej jamy (v zeleni) - zapažená: 1,5*1,5*1,6 | 3.6
|  |  |  | zásyp vykopanou zeminou montážnej jamy pri napojení (v zeleni) - zapažená: 4*2*2*2 | 32
|  |  |  | spolu | 131.0659
12 |  | 01040502 |  | Konštrukcie z hornín - obsypy so zhutnením |  | m3 | 67.05
|  |  | 0104050202 | Konštrukcie z hornín - obsypy so zhutnením, tr.horniny 3 |  | m3 | 67.05
z piesku (plynovod) - nakúpený materiál
|  |  |  | obsyp potrubia: 174,78*1,0*0,39-3,14*0,09*0,09/4*174,78 | 67.0529
13 |  | 01060201 |  | Premiestnenie vodorovné do 100 m |  | m3 | 262.13
|  |  | 0106020101 | Premiestnenie výkopku resp. rúbaniny, vodorovné do 100 m, tr. horniny 1-4 |  | m3 | 262.13
|  |  |  | spätný zásyp (tam a späť) | 262.1318
14 |  | 01060204 |  | Premiestnenie vodorovné nad 3 000 m |  | m3 | 106.59
|  |  | 0106020401 | Premiestnenie výkopku resp. rúbaniny, vodorovné nad 3 000 m, tr. horniny 1-4 |  | m3 | 106.59
odvoz prebytočnej zeminy na spoplatnenú skládku
|  |  |  | výkop | 237.653
|  |  |  | spätný zásyp | -131.0659
106.5871
15 |  | 01060700 |  | Premiestnenie nakladanie, prekladanie, vykladanie |  | m3 | 131.07
|  |  | 0106070007 | Premiestnenie výkopku resp. rúbaniny, nakladanie, prekladanie, vykladanie tr. horniny 1-4 |  | m3 | 131.07
|  |  |  | spätný zásyp | 131.0659
16 |  | 01070101 |  | Paženie, resp.zaistenie výrubu v podzemí vykopávok príložné |  | m2 | 112.27
|  |  | 0107010100 | Paženie, resp.zaistenie výrubu v podzemí vykopávok príložné, z dielcov bez ohľadu na materiál |  | m2 | 112.27
|  |  |  | paženie jám zriadenie/odstránenie: (3+2)*2*1,9*2+(1,5+1,5)*2*1,6+(1,5+1,5)*2*1,6+(4+2)*2*2*2 | 105.2
|  |  |  | paženie rýh zriadenie/odstránenie: 1,16*1,3*2+1,5*1,35*2 | 7.066
112.266
17 |  | 01090101 |  | Pretláčanie potrubia oceľového, tr. hor. 1-4 |  | m | 23.5
|  |  | 0109010101 | Pretláčanie potrubia oceľového, tr. hor. 1-4, DN do 200 mm |  | m | 23.5
|  |  |  | pretláčaná oceľová chránička č.1 DN200 | 14
|  |  |  | pretláčaná oceľová chránička č.2 DN200 | 9.5
23.5
| 45.23.12 |  |  | Stavebné práce na stavbe potrubných vedení nafty a plynu
18 |  | 27010421 |  | Plynovody z rúr plastových, PE, PP |  | m | 198.25
|  |  | 2701042103 | Plynovody z rúr plastových, PE, PP, nad D 50 do 110 mm |  | m | 198.25
|  |  |  | PE100 SDR 17,6 PN10 D90x5,2 mm (DN80mm) vrátane výstraznej fólie žltej farby a vyhľadávacieho vodiča CYKY 2x4m2 (202,25 m) | 198.25
19 |  | 27010423 |  | Plynovody z rúr plastových, rúrové diely PE,PP |  | ks | 6
|  |  | 2701042303 | Plynovody z rúr plastových, rúrové diely PE,PP, nad D 50 do D 110 mm |  | ks | 6
|  |  |  | elektrotvarovkové koleno PE D90/11,25° | 2
|  |  |  | elektrotvarovkové koleno PE D90/90° | 4
6
20 |  | 27011283 |  | Plynovody, ostatné montážne práce, doplňujúce činnosti, |  | ks | 10
|  |  | 2701128302 | Plynovody, ostatné montážne práce, doplňujúce činnosti, čuchačky |  | ks | 2
|  |  |  | čuchačka na chráničke - nadzemná ako OS + orientačná tabuľka | 2
|  |  | 2701128306 | Plynovody, ostatné montážne práce, doplňujúce činnosti, ostrý prepoj |  | ks | 2
|  |  |  | ostrý prepoj STL plynovodu s by-passom | 2
|  |  | 2701128307 | Plynovody, ostatné montážne práce, doplňujúce činnosti, prepojovacie objekty |  | ks | 2
|  |  |  | prepojovací objekt chráničky | 2
|  |  | 2701128308 | Plynovody, ostatné montážne práce, doplňujúce činnosti, orientačné stĺpiky |  | ks | 4
|  |  |  | orientačné stĺpiky vrátane orientačnej tabuľky, betónovej pätky, náteru, izolácie - označenie lomov | 4
21 |  | 27011285 |  | Plynovody, ostatné montážne práce, tlak. skúšky tesnosti potrubia |  | m | 396.5
|  |  | 2701128502 | Plynovody, ostatné montážne práce, tlak. skúšky tesnosti potrubia, vzduchom |  | m | 198.25
198.25
|  |  | 2701128503 | Plynovody, ostatné montážne práce, tlak. skúšky tesnosti potrubia, čistenie |  | m | 198.25
198.25
22 |  | 27011287 |  | Plynovody, ostatné montážne práce, revízie |  | kpl | 2
|  |  |  | odborná prehliadka plynovodu (po realizácii prekládky) | 1
|  |  |  | uradná skúška plynovodu oprávnenou právnickou osobou (po realizácii prekládky) | 1
2
23 |  | 27201391 |  | Podkladné konštrukcie pod potrubie, šachty, stoky atď., štrkopieskom |  | m3 | 26.22
|  |  |  | pieskové lôžko rýh: 1,16*1,0*0,15+1,5*1,0*0,15+172,12*1,0*0,15 | 26.217
| 45.23.32 |  |  | Práce na vrchnej stavbe diaľníc, ciest, ulíc, chodníkov a nekrytých parkovísk
24 |  | 22030330 |  | Podkladné a krycie vrstvy z asfaltových zmesí, bitúmenové postreky, nátery, posypy spojovací postrek |  | m2 | 258.18
|  |  | 2203033003 | Podkladné a krycie vrstvy z asfaltových zmesí, bitúmenové postreky, nátery, posypy spojovací postrek z emulzie |  | m2 | 258.18
|  |  |  | nový chodník - spojovací postrek PS; B 0,5 kg/m2 | 258.18
25 |  | 22030640 |  | Podkladné a krycie vrstvy z asfaltových zmesí, bitúmenové vrstvy, asfaltový betón |  | m3 | 10.33
|  |  | 2203064002 | Podkladné a krycie vrstvy z asfaltových zmesí, bitúmenové vrstvy, asfaltový betón triedy II |  | m3 | 10.33
|  |  |  | nový chodník - AC 8 O, 50/70; II,; hr. 40 mm: 0,04*258,18 | 10.3272
| 45.23.33 |  |  | Práce na spodnej stavby diaľnic, ciest, ulíc a chodníkov a nekrytých parkovísk
26 |  | 22010104 |  | Podkladné a krycie vrstvy bez spojiva nestmelené, štrkodrva |  | m3 | 38.73
|  |  |  | nový chodník - UM ŠD; 0/31,5 Gc; min. 150 mm: 0,15*258,18 | 38.727
27 |  | 22020417 |  | Podkladné a krycie vrstvy s hydraulickým spojivom, cementobetónové jednovrstvové, beton prostý |  | m3 | 30.98
|  |  | 2202041702 | Podkladné a krycie vrstvy s hydraulickým spojivom, cementobetónové jednovrstvové, beton prostý tr. II C12/15 (B 15) |  | m3 | 30.98
|  |  |  | nový chodník - podkladný betón C12/15, hr. 120 mm: 0,12*258,18 | 30.9816

## 123
ČASŤ STAVBY : |  |  |  | 123 Úprava križovatky Stuhová
KS: |  |  |  | 2111
POLOŽKA |  |  |  | VÝKAZ VÝMER |  | M.J. | MNOŽ.
Č. | KÓD CPV | KÓD SP | KÓD SPP
| 45.00.00 |  |  | Všeobecné položky v procese obstarávania stavieb
1 |  | 00000104 |  | Dopravné značenie - dočasné |  | kpl | 1
zvislé dopravné značky dočasné - zriadenie/odstránenie
1. etapa - 12 mesiacov
706-30 .... 15 ks
rôzne DDZ .... 6 ks
stĺpiky s podstavcami .... 20+5=25 ks
dopravné zariadenia dočasné - zriadenie/odstránenie
1. etapa - 12 mesiacov
701-50 .... 2 ks
oceľové platne pri rozkopávkach - 1500x3000 - 8 ks - 2 mesiace nájom
2 |  | 00010401 |  | Zmluvné požiadavky poplatky za skládky vybúraných hmôt a sutí |  | t | 123.49
123.488
3 |  | 00010403 |  | Zmluvné požiadavky poplatky za skládky zeminy |  | m3 | 1.8
1.8
4 |  | 00010404 |  | Zmluvné požiadavky poplatky za skládky travín, krovia, mačiny,lesnej hrabanky |  | m3 | 1.65
|  |  |  | vegetačný kryt | 1.65
| 45.11.11 |  |  | Demolačné práce
5 |  | 05030162 |  | Odstránenie spevnených plôch vozoviek a doplňujúcich konštrukcií krytov bitúmenových |  | m2 | 2
|  |  | 0503016201 | Odstránenie spevnených plôch vozoviek a doplňujúcich konštrukcií krytov bitúmenových hr.do 100 mm |  | m2 | 2
|  |  |  | odstránenie existujúcej asfaltovej vrstvy krytu chodníka hr. 40 mm | 2
6 |  | 05030166 |  | Odstránenie spevnených plôch vozoviek a doplňujúcich konštrukcií krytov dlaždených |  | m2 | 32
|  |  | 0503016601 | Odstránenie spevnených plôch vozoviek a doplňujúcich konštrukcií krytov dlaždených hr.do 100 mm |  | m2 | 32
|  |  |  | odstránenie existujúcej bet. dlažby chodníka hr. 80 mm | 29
|  |  |  | odstránenie existujúcej bet. dlažby - pre nevidiacich a slabozrakých chodníka hr. 60 mm | 3
32
7 |  | 05030261 |  | Odstránenie spevnených plôch vozoviek a doplňujúcich konštrukcií podkladov z betónu prostého |  | m2 | 62
|  |  | 0503026101 | Odstránenie spevnených plôch vozoviek a doplňujúcich konštrukcií podkladov z betónu prostého hr.do 100 mm |  | m2 | 2
|  |  |  | odstránenie podkladného betónu chodníka hr. 100 mm | 2
|  |  | 0503026102 | Odstránenie spevnených plôch vozoviek a doplňujúcich konštrukcií podkladov z betónu prostého hr. nad 100 do 200 mm |  | m2 | 60
|  |  |  | odstránenie cementom stmelenej zmesy CBGM C5/6 hr. 170 mm vozovky | 60
8 |  | 05030262 |  | Odstránenie spevnených plôch vozoviek a doplňujúcich konštrukcií podkladov bitúmenových |  | m2 | 80
|  |  | 0503026201 | Odstránenie spevnených plôch vozoviek a doplňujúcich konštrukcií podkladov bitúmenových hr.do 100 mm |  | m2 | 80
|  |  |  | odstránenie asfaltového podkladu vozovky hr. 70 mm | 80
9 |  | 05030264 |  | Odstránenie spevnených plôch vozoviek a doplňujúcich konštrukcií podkladov z kameniva hrubého drveného |  | m2 | 124
|  |  | 0503026401 | Odstránenie spevnených plôch vozoviek a doplňujúcich konštrukcií podkladov z kameniva hrubého drveného hr.do 100 mm |  | m2 | 32
|  |  |  | odstránenie lôžka z drveného kameniva fr. 4/8 pod dlažbu chodníka hr. 40 mm | 32
|  |  | 0503026402 | Odstránenie spevnených plôch vozoviek a doplňujúcich konštrukcií podkladov z kameniva hrubého drveného hr. nad 100 do 200 mm |  | m2 | 32
|  |  |  | odstránenie nestmelená vrstva z štrkodrviny UM ŠD; 0/31,5 Gc min. 150 mm chodníka hr. 150 mm | 32
|  |  | 0503026403 | Odstránenie spevnených plôch vozoviek a doplňujúcich konštrukcií podkladov z kameniva hrubého drveného hr. nad 200 do 300 mm |  | m2 | 60
|  |  |  | odstránenie nestmelenej vrstvy zo štrkodrviny ŠD 31,5 Gc hr. 210 mm | 60
10 |  | 05030304 |  | Odstránenie spevnených plôch vozoviek a doplňujúcich konštrukcií obrubníkov a krajníkov betónových |  | m | 34
|  |  | 0503030401 | Odstránenie spevnených plôch vozoviek a doplňujúcich konštrukcií obrubníkov a krajníkov betónových ležatých |  | m | 18
|  |  |  | odstránenie existujúcich cestný betónových obrubníkov vrátane bet. lôžka | 18
|  |  | 0503030403 | Odstránenie spevnených plôch vozoviek a doplňujúcich konštrukcií obrubníkov a krajníkov betónových záhonových |  | m | 16
|  |  |  | odstránenie existujúcich záhonový betónových obrubníkov vrátane bet. lôžka | 16
11 |  | 05030507 |  | Odstránenie spevnených plôch vozoviek a doplňujúcich konštrukcií, zvislého dopravného značenia, kovových |  | ks | 2
|  |  |  | odstránenie trvalého dopravného značenia základné tvaru komplet | 2
12 |  | 05080200 |  | Doprava vybúraných hmôt vodorovná |  | t | 123.65
|  |  | 0508020003 | Doprava vybúraných hmôt vodorovná, nad 1 km |  | t | 123.65
odvoz na spoplatnenú skládku
|  |  |  | odstránenie existujúcej asfaltovej vrstvy krytu chodníka hr. 40 mm: 2,00 m2*0,181 t/m2 | 0.362
|  |  |  | odstránenie existujúcej bet. dlažby chodníka hr. 80 mm: 29,00 m2*0,288 t/m2 | 8.352
|  |  |  | odstránenie existujúcej bet. dlažby - pre nevidiacich a slabozrakých chodníka hr. 60 mm: 3,00 m2*0,288 t/m2 | 0.864
|  |  |  | odstránenie podkladného betónu chodníka hr. 100 mm: 2,00 m2*0,22 t/m2 | 0.44
|  |  |  | odstránenie cementom stmelenej zmesy CBGM C5/6 hr. 170 mm vozovky: 60,00 m2*0,44 t/m2 | 26.4
|  |  |  | odstránenie asfaltového podkladu vozovky hr. 70 mm: 80,00 m2*0,181 t/m2 | 14.48
|  |  |  | odstránenie lôžka z drveného kameniva fr. 4/8 pod dlažbu chodníka hr. 40 mm: 32,00 m2*0,13 t/m2 | 4.16
|  |  |  | odstránenie nestmelená vrstva z štrkodrviny UM ŠD; 0/31,5 Gc min. 150 mm chodníka hr. 150 mm: 32,00 m2*0,235 t/m2 | 7.52
|  |  |  | odstránenie nestmelenej vrstvy zo štrkodrviny ŠD 31,5 Gc hr. 210 mm: 60,00 m2*0,40 t/m2 | 24
|  |  |  | odstránenie existujúcich cestný betónových obrubníkov vrátane bet. lôžka: 18,00 m*0,23 t/m | 4.14
|  |  |  | odstránenie existujúcich záhonový betónových obrubníkov vrátane bet. lôžka: 16,00 m*0,04 t/m | 0.64
|  |  |  | odstránenie asfaltovej vrstvy vozovky, frézovanie hr. 60 mm: 210,00 m2*0,153 t/m2 | 32.13
123.488
odvoz do zberného dvora
|  |  |  | odstránenie trvalého dopravného značenia základné tvaru komplet: 2 ks*0,082 t/ks | 0.164
|  |  |  | spolu | 123.652
13 |  | 05090362 |  | Doplňujúce práce, frézovanie bitúmenového krytu, podkladu |  | m2 | 210
|  |  | 0509036205 | Doplňujúce práce, frézovanie bitúmenového krytu, podkladu hr. 60 mm |  | m2 | 210
|  |  |  | odstránenie asfaltovej vrstvy vozovky, frézovanie hr. 60 mm | 210
14 |  | 05090462 |  | Doplňujúce práce, diamantové rezanie bitúmenového krytu, podkladu |  | m | 133
|  |  | 0509046201 | Doplňujúce práce, diamantové rezanie bitúmenového krytu, podkladu hr. do 50 mm |  | m | 48
|  |  |  | zarezanie asfaltu pred zálievkou hr. 40 mm | 48
|  |  | 0509046202 | Doplňujúce práce, diamantové rezanie bitúmenového krytu, podkladu hr nad 50 do 100 mm |  | m | 85
|  |  |  | zarezanie asfaltových podkladných vrstiev vozovky hr. 60 mm | 40
|  |  |  | zarezanie asfaltových podkladných vrstiev vozovky hr. 70 mm | 45
85
| 45.11.12 |  |  | Úprava staveniska a vyčisťovacie práce
15 |  | 01010101 |  | Pripravné práce, odstránenie porastov travín |  | m2 | 16.5
|  |  | 0101010101 | Pripravné práce, odstránenie porastov travín na suchu |  | m2 | 16.5
|  |  |  | odstránenie vegetačného krytu hr. 100 mm | 16.5
16 |  | 01060204 |  | Premiestnenie vodorovné nad 3 000 m |  | m3 | 1.65
|  |  | 0106020409 | Premiestnenie vodorovné nad 3 000 m, poľnohospodárskych plodín |  | m3 | 1.65
|  |  |  | odvoz vegetačného krytu hr. 100 mm s naložením: 0,10*16,50 | 1.65
| 45.11.23 |  |  | Vyplňovanie a rekultivačné práce
17 |  | 01060201 |  | Premiestnenie vodorovné do 100 m |  | m3 | 2.4
|  |  | 0106020101 | Premiestnenie výkopku resp. rúbaniny, vodorovné do 100 m, tr. horniny 1-4 |  | m3 | 2.4
|  |  |  | dovoz ornice z medziskládky z iných SO | 2.4
18 |  | 01060700 |  | Premiestnenie - nakladanie, prekladanie, vykladanie |  | m3 | 2.4
|  |  | 0106070007 | Premiestnenie výkopku resp. rúbaniny - nakladanie, prekladanie, vykladanie, tr. horniny 1-4 |  | m3 | 2.4
|  |  |  | nakladanie ornice na medziskládke | 2.4
19 |  | 01080501 |  | Povrchové úpravy terénu, úpravy povrchov rozprestretím ornice |  | m2 | 16
|  |  | 0108050101 | Povrchové úpravy terénu, úpravy povrchov rozprestretím ornice na rovine |  | m2 | 16
|  |  |  | zahumusovanie hr. 150 mm | 16
20 |  | 01080503 |  | Povrchové úpravy terénu, úpravy povrchov založením trávnika hydroosevom |  | m2 | 16
|  |  | 0108050301 | Povrchové úpravy terénu, úpravy povrchov založením trávnika hydroosevom na ornicu |  | m2 | 16
|  |  |  | hydroosev | 16
21 |  | 01080811 |  | Povrchové úpravy terénu, sadenie, presádzanie, ošetrovanie, ochrana trávnika |  | m2 | 16
|  |  | 0108081101 | Povrchové úpravy terénu, sadenie, presádzanie, ošetrovanie, ochrana trávnika v rovine |  | m2 | 16
|  |  |  | ošetrenie trávnika | 16
| 45.11.24 |  |  | Výkopové práce
22 |  | 01020101 |  | Odkopávky a prekopávky humóznej vrstvy ornice |  | m3 | 2.48
|  |  | 0102010101 | Odkopávky a prekopávky humóznej vrstvy ornice tr. horniny 1-2 |  | m3 | 2.48
|  |  |  | odstránie humoznej vrstvy hr. 150 mm | 2.475
23 |  | 01020400 |  | Odkopávky a prekopávky komunikácií,železníc,plôch |  | m3 | 1.8
|  |  | 0102040007 | Odkopávky a prekopávky komunikácií,železníc,plôch, tr.horniny 1-4 |  | m3 | 1.8
|  |  |  | výkop; zemina je nevhodná do násypov | 1.8
24 |  | 01080102 |  | Povrchové úpravy terénu, úprava pláne so zhutnením v násypoch |  | m2 | 120.5
|  |  | 0108010201 | Povrchové úpravy terénu, úprava pláne so zhutnením v násypoch, tr.horniny 1-4 |  | m2 | 120.5
|  |  |  | úprava pláne vozvoky | 60
|  |  |  | úprava pláne chodníka | 60.5
120.5
| 45.11.25 |  |  | Presun zemín
25 |  | 01040100 |  | Konštrukcie z hornín - skládky |  | m3 | 4.28
|  |  | 0104010007 | Konštrukcie z hornín - skládky tr.horniny 1-4 |  | m3 | 4.28
|  |  |  | ornica z hromád na medziskládku | 2.475
|  |  |  | uloženie výkopu na spoplatnenú skládku | 1.8
|  |  |  | spolu | 4.275
26 |  | 01060201 |  | Premiestnenie vodorovné do 100 m |  | m3 | 2.48
|  |  | 0106020101 | Premiestnenie výkopku resp. rúbaniny, vodorovné do 100 m, tr. horniny 1-4 |  | m3 | 2.48
|  |  |  | ornica odvoz na medziskládku | 2.475
27 |  | 01060204 |  | Premiestnenie vodorovné nad 3 000 m |  | m3 | 1.8
|  |  | 0106020401 | Premiestnenie výkopku resp. rúbaniny, vodorovné nad 3 000 m, tr. horniny 1-4 |  | m3 | 1.8
|  |  |  | odvoz výkopu na spoplatnenú skládku | 1.8
28 |  | 01060600 |  | Premiestnenie prehodením |  | m3 | 2.48
|  |  | 0106060007 | Premiestnenie výkopku resp. rúbaniny prehodením, tr. horniny 1-4 |  | m3 | 2.48
|  |  |  | ošetrenie ornice každý začatý polrok | 2.475
29 |  | 01060700 |  | Premiestnenie - nakladanie, prekladanie, vykladanie |  | m3 | 2.48
|  |  | 0106070007 | Premiestnenie výkopku resp. rúbaniny - nakladanie, prekladanie, vykladanie, tr. horniny 1-4 |  | m3 | 2.48
|  |  |  | nakladanie zobratej ornice | 2.475
| 45.23.31 |  |  | Stavebné práce na výstavbe diaľnic a ciest chodníkov a nekrytých parkovísk
30 |  | 22250776 |  | Doplňujúce konštrukcie, vodorovné dopravné značenie striekané a náterové |  | m2 | 22.05
|  |  | 2225077601 | doplňujúce konštrukcie, vodorovné dopravné značenie striekané a náterové vodiacich pruhov |  | m2 | 4.44
|  |  |  | 601-50 pozdĺžna súvislá čiara (vonkajšia okrajová – tenká) 0,12*37,00 | 4.44
|  |  | 2225077603 | Doplňujúce konštrukcie, vodorovné dopravné značenie striekané a náterové stopčiary, zebry, šipky, atď. |  | m2 | 17.61
|  |  |  | 605-60 čakacia čiara (v tvare trojuholníka) 0,5/0,5 | 1.125
|  |  |  | 610-50 priechod pre chodcov (vedený kolmo na os vozovky) - (0,5/0,5 h=4,00m) | 14
|  |  |  | 611-50 miesto na prechádzanie (spoločné) (0,5/0,2/0,1) | 1.28
|  |  |  | 630-20 smerová šípka (doprava) (1*1,2=1,2m2) | 1.2
17.605
poznámka:
vrátane predznačenia VDZ
stredná deliaca čiara (601, 602), vodiace čiary (601, 602) a obvodové čiary pre vodorovné dopravné značenie 620 (dopravné tiene) budú zhotovené ako štrukturálne neakustické z dvojzložkového striekaného plastu
vodorovné dopravné značenie 620 (dopravné tiene) bude zhotovené z hladkého plastu v reflexnej úprave
pred realizáciou plastového VDZ musí byť realizovaný nástrek jednozložkovou farbou
| 45.23.32 |  |  | Práce na vrchnej stavbe diaľníc, ciest, ulíc, chodníkov a nekrytých parkovísk
31 |  | 22030330 |  | Podkladné a krycie vrstvy z asfaltových zmesí, bitúmenové postreky, nátery, posypy spojovací postrek |  | m2 | 260
|  |  | 2203033001 | Podkladné a krycie vrstvy z asfaltových zmesí, bitúmenové postreky, nátery, posypy spojovací postrek z asfaltu |  | m2 | 80
|  |  |  | spojovací postrek PS - vozovka | 80
|  |  | 2203033002 | Podkladné a krycie vrstvy z asfaltových zmesí, bitúmenové postreky, nátery, posypy spojovací postrek z modifikovaného asfaltu |  | m2 | 180
|  |  |  | spojovací postrek PS, PMB 0,50 kg/m2 - vozovka | 180
32 |  | 22030640 |  | Podkladné a krycie vrstvy z asfaltových zmesí, bitúmenové vrstvy, asfaltový betón |  | m3 | 4.8
|  |  | 2203064004 | Podkladné a krycie vrstvy z asfaltových zmesí, bitúmenové vrstvy, asfaltový betón triedy I modifikovaný |  | m3 | 4.8
|  |  |  | asfaltový betón AC 16 L; PMB 45/80-75; I; hr. 60 mm - vozovka: 0,06*80,00 | 4.8
33 |  | 22030641 |  | Podkladné a krycie vrstvy z asfaltových zmesí, bitúmenové vrstvy, asfaltový koberec mastixový |  | m3 | 7.2
|  |  | 2203064101 | Podkladné a krycie vrstvy z asfaltových zmesí, bitúmenové vrstvy, asfaltový koberec mastixový triedy I |  | m3 | 7.2
|  |  |  | asfaltový koberec mastixový SMA 11 O, PMB 45/80-75; I; hr. 40 mm - vozovka: 0,04*180,00 | 7.2
34 |  | 22040317 |  | Kryty dláždené,chodníkov komunikácií,rigolov z dlaždíc betónových |  | m2 | 22
|  |  |  | betónová prídlažba do bet. lôžka s vyšpáravaním špeciálnou maltou 80*250*500mm; betónové lôžko započítane do ceny cestného obrubníka: 0,50*44,00 | 22
35 |  | 22040417 |  | Kryty dláždené,chodníkov komunikácií,rigolov zo zámkovej dlažby betónovej |  | m2 | 55
|  |  | 2204041701 | Kryty dláždené,chodníkov komunikácií,rigolov zo zámkovej dlažby betónovej hr.6 cm |  | m2 | 11
|  |  |  | betónová dlažba DL hr. 60 mm pre nevidiacich - antracitová - guličky (varovný) vrátane lôžka z drveného kameniva fr. 4/8 hr. 40 mm | 7
|  |  |  | betónová dlažba DL hr. 60 mm pre nevidiacich - antracitová - pásiky (vodiaci) vrátane lôžka z drveného kameniva fr. 4/8 hr. 40 mm | 4
11
|  |  | 2204041702 | Kryty dláždené,chodníkov komunikácií,rigolov zo zámkovej dlažby betónovej hr.8 cm |  | m2 | 44
|  |  |  | betónová dlažba DL hr. 80 mm sivá vrátane lôžka z drveného kameniva fr. 4/8 hr. 40 mm | 44
36 |  | 22040851 |  | Kryty dláždené,chodníkov komunikácií,rigolov - úprava škár pri opravách asfaltovou zálievkou |  | m | 48
|  |  |  | asfaltová zálievka medzi asfaltom a asfaltovou vozovkou za horúca hr. 40 mm | 26
|  |  |  | asfaltová zálievka medzi asfaltovou vozovkou a prídlažbou betónovou, za horúca hr. 40 mm | 22
48
37 |  | 22250671 |  | Doplňujúce konštrukcie, zvislé dopravné značky, normálny alebo zväčšený rozmer |  | ks | 4
|  |  | 2225067106 | Doplňujúce konštrukcie, zvislé dopravné značky, normálny alebo zväčšený rozmer hliníkové reflexné |  | ks | 4
trvalé zvislé dopravné značenie:
|  |  |  | 201 | 1
|  |  |  | 211-20 | 1
|  |  |  | 212-20 | 1
|  |  |  | 325-10 | 1
4
vrátane stĺpikov - 2 ks
38 |  | 22250980 |  | Doplňujúce konštrukcie, obrubníky chodníkové |  | m | 44
|  |  | 2225098001 | Doplňujúce konštrukcie, obrubníky chodníkové betónové |  | m | 44
|  |  |  | cestný betónové obrubník do betónového lôžka vrátane bet. lôžka z C16/20 XF 2 (SK)-Cl 0,4 aj pre prídlažbu - 6,03 m3 | 44
39 |  | 22250981 |  | Doplňujúce konštrukcie, obrubníky záhonové |  | m | 32
|  |  | 2225098101 | Doplňujúce konštrukcie, obrubníky záhonové betónové |  | m | 32
|  |  |  | záhonový betónový obrubník do betónového lôžka C16/20 XF 2 (SK)-Cl 0,4 - 1,28 m3 | 32
40 |  | 22251491 |  | Doplňujúce konštrukcie, pri stavbe krytov komunikácií, výšková úprava |  | ks | 1
|  |  | 2225149102 | Doplňujúce konštrukcie, pri stavbe krytov komunikácií, výšková úprava krycieho hrnca posúvača alebo hydrantu |  | ks | 1
|  |  |  | zvýšanie poklopu kanalizačného o 150 mm DN 600, miera zaťaženie D 400 | 1
| 45.23.33 |  |  | Práce na spodnej stavby diaľnic, ciest, ulíc a chodníkov a nekrytých parkovísk
41 |  | 22010104 |  | Podkladné a krycie vrstvy bez spojiva nestmelené, štrkodrva |  | m3 | 24.1
|  |  |  | nestmelená vrstva zo štrkodrviny ŠD 31,5 Gc, hr. 200 mm - vozovka: 0,20*60,00 | 12
|  |  |  | nestmelená vrstva zo štrkodrviny UM ŠD; 0/31,5 Gc min. 200 mm, hr. 200 mm: 0,20*60,50 | 12.1
24.1
42 |  | 22020417 |  | Podkladné a krycie vrstvy s hydraulickým spojivom, cementobetónové jednovrstvové, beton prostý |  | m3 | 21.75
|  |  | 2202041702 | Podkladné a krycie vrstvy s hydraulickým spojivom, cementobetónové jednovrstvové, beton prostý tr. II C12/15 (B 15) |  | m3 | 11.55
|  |  |  | podkladný betón (na celú šírku chodníka) C 12/15 XF 2 (SK)-CI 0, hr. 200 mm: 0,20*57,75 | 11.55
|  |  | 2202041705 | Podkladné a krycie vrstvy s hydraulickým spojivom, cementobetónové jednovrstvové, beton prostý tr. III C25/30 (B 30) |  | m3 | 10.2
|  |  |  | podkladný betón C 25/30 XF 2 (SK)-CI 0,4 hr. 170 mm: 0,17*60,00 | 10.2
43 |  | 22030329 |  | Podkladné a krycie vrstvy z asfaltových zmesí, bitúmenové postreky, nátery,posypy infiltračný postrek |  | m2 | 60
|  |  | 2203032902 | Podkladné a krycie vrstvy z asfaltových zmesí, bitúmenové postreky, nátery,posypy infiltračný postrek z modifikovaného asfaltu |  | m2 | 60
|  |  |  | infiltračný postrek PI; PMB 0,8 kg/m2 - vozovka | 60
44 |  | 22030539 |  | Podkladné a krycie vrstvy z asfaltových zmesí s bitúmenovým spojivom, kamenivo obaľované asfaltom |  | m3 | 4.2
|  |  | 2203053901 | Podkladné a krycie vrstvy z asfaltových zmesí s bitúmenovým spojivom, kamenivo obaľované asfaltom triedy I |  | m3 | 4.2
|  |  |  | asfaltový betón AC 22 P, I; hr. 70 mm - vozovka: 0,07*60,00 | 4.2
| 45.26.22 |  |  | Základové práce a vŕtanie vodných studní
45 |  | 02060905 |  | Spevňovanie hornín a konštrukcií, opláštenie, spevnenie geotextíliou a geomrežovinou |  | m2 | 80
|  |  | 0206090501 | Spevňovanie hornín a konštrukcií, opláštenie, spevnenie geotextíliou a geomrežovinou, sklon do 1:5 |  | m2 | 80
|  |  |  | dvojosá tuhá geomreža | 80

## 124
ČASŤ STAVBY : |  |  |  | 124 Úprava komunikácií a chodníkov na Botanická ul., Karloveská ul., Nábrežie armádneho generála Ľudvíka Svobodu
KS: |  |  |  | 2111
POLOŽKA |  |  |  | VÝKAZ VÝMER |  | M.J. | MNOŽ.
Č. | KÓD CPV | KÓD SP | KÓD SPP
| 45.00.00 |  |  | Všeobecné položky v procese obstarávania stavieb
1 |  | 00000104 |  | Dopravné značenie - dočasné |  | kpl | 1
zvislé dopravné značky dočasné - zriadenie/odstránenie
1. etapa - 3 mesiace
706-30 ....vodiaca tabuľa (neutrálna orientácia, mimo diaľnice, 750 x 500 mm) .... 142 ks
rôzne DDZ .... 20 ks
stĺpiky s podstavcami .... 142+18=160 ks
2. etapa - 1 mesiac
706-30 ....vodiaca tabuľa (neutrálna orientácia, mimo diaľnice, 750 x 500 mm) .... 40 ks
rôzne DDZ .... 15 ks
stĺpiky s podstavcami .... 40+12=52 ks
3. etapa - 1 mesiac
706-30 .... vodiaca tabuľa (neutrálna orientácia, mimo diaľnice, 750 x 500 mm) .... 5 ks
rôzne DDZ .... 5 ks
stĺpiky s podstavcami .... 5+5=10 ks
4. etapa - 1 mesiac
706-30 .... vodiaca tabuľa (neutrálna orientácia, mimo diaľnice, 750 x 500 mm) .... 5 ks
rôzne DDZ .... 5 ks
stĺpiky s podstavcami .... 5+5=10 ks
5. etapa - 1 mesiac
706-30 .... vodiaca tabuľa (neutrálna orientácia, mimo diaľnice, 750 x 500 mm) .... 5 ks
rôzne DDZ .... 5 ks
stĺpiky s podstavcami .... 5+5=10 ks
6. etapa - 3 mesiace
706-30 .... vodiaca tabuľa (neutrálna orientácia, mimo diaľnice, 750 x 500 mm) .... 142 ks
rôzne DDZ .... 20 ks
stĺpiky s podstavcami .... 142+18=160 ks
dopravné zariadenia dočasné - zriadenie/odstránenie
1. etapa - 3 mesiace
701-50 .... zábrana na označenie uzávierky .... 4 ks
VS1 blikače .... 28 ks
2. etapa - 3 mesiace
701-50 .... zábrana na označenie uzávierky .... 4 ks
VS1 blikače .... 12 ks
oceľové platne pri rozkopávkach - 1500x3000 - 4 ks - nájom 1 mesiac
oceľové platne pri rozkopávkach - 1500x3000 - 4 ks - nájom 1 mesiac
2 |  | 00010401 |  | Zmluvné požiadavky poplatky za skládky vybúraných hmôt a sutí |  | t | 1667.38
1667.384
3 |  | 00010403 |  | Zmluvné požiadavky poplatky za skládky zeminy |  | m3 | 127.22
127.2238
4 |  | 00010404 |  | Zmluvné požiadavky poplatky za skládky travín, krovia, mačiny,lesnej hrabanky |  | m3 | 45.9
|  |  |  | vegetačný kryt | 45.9
| 45.11.11 |  |  | Demolačné práce
5 |  | 05010104 |  | Búranie konštrukcií základov, betónových |  | m3 | 7.5
|  |  |  | búranie pôvodných betónových základov portálu: 2,50*1,50*1,00*2 | 7.5
6 |  | 05020907 |  | Vybúranie konštrukcií a demontáže, rôznych predmetov kovových |  | ks | 1
|  |  |  | demontáž pôvodného oceľového portála | 1
7 |  | 05030161 |  | Odstránenie spevnených plôch vozoviek a doplňujúcich konštrukcií krytov cementobetónových |  | m2 | 28
|  |  | 0503016102 | Odstránenie spevnených plôch vozoviek a doplňujúcich konštrukcií krytov cementobetónových hr. nad 100 do 200 mm |  | m2 | 28
|  |  |  | búranie betónového krytu parkoviska hr. 200 mm | 28
8 |  | 05030162 |  | Odstránenie spevnených plôch vozoviek a doplňujúcich konštrukcií krytov bitúmenových |  | m2 | 1380
|  |  | 0503016201 | Odstránenie spevnených plôch vozoviek a doplňujúcich konštrukcií krytov bitúmenových hr.do 100 mm |  | m2 | 1380
|  |  |  | odstránenie existujúcej asfaltovej vrstvy krytu chodníka hr. 40 mm | 1380
9 |  | 05030166 |  | Odstránenie spevnených plôch vozoviek a doplňujúcich konštrukcií krytov dlaždených |  | m2 | 1778
|  |  | 0503016601 | Odstránenie spevnených plôch vozoviek a doplňujúcich konštrukcií krytov dlaždených hr.do 100 mm |  | m2 | 1778
|  |  |  | odstránenie existujúcej bet. dlažby - pre nevidiacich a slabozrakých chodníka hr. 60 mm | 31
|  |  |  | odstránenie existujúcej bet. dlažby chodníka hr. 80 mm | 1710
|  |  |  | odstránenie existujúcej betónovej prídlažby hr. 100 mm vrátane bet. lôžka | 37
1778
10 |  | 05030261 |  | Odstránenie spevnených plôch vozoviek a doplňujúcich konštrukcií podkladov z betónu prostého |  | m2 | 3196
|  |  | 0503026101 | Odstránenie spevnených plôch vozoviek a doplňujúcich konštrukcií podkladov z betónu prostého hr.do 100 mm |  | m2 | 3090
|  |  |  | odstránenie podkladného betónu chodníka hr. 100 mm | 3090
|  |  | 0503026102 | Odstránenie spevnených plôch vozoviek a doplňujúcich konštrukcií podkladov z betónu prostého hr. nad 100 do 200 mm |  | m2 | 106
|  |  |  | odstránenie cementom stmelenej zmesy CBGM C5/6 hr. 170 mm vozovky | 106
11 |  | 05030262 |  | Odstránenie spevnených plôch vozoviek a doplňujúcich konštrukcií podkladov bitúmenových |  | m2 | 106
|  |  | 0503026202 | Odstránenie spevnených plôch vozoviek a doplňujúcich konštrukcií podkladov bitúmenových hr. nad 100 do 200 mm |  | m2 | 106
|  |  |  | odstránenie asfaltových podkladných vrstiev vozovky hr. 120 mm | 106
12 |  | 05030264 |  | Odstránenie spevnených plôch vozoviek a doplňujúcich konštrukcií podkladov z kameniva hrubého drveného |  | m2 | 5064.5
|  |  | 0503026401 | Odstránenie spevnených plôch vozoviek a doplňujúcich konštrukcií podkladov z kameniva hrubého drveného hr.do 100 mm |  | m2 | 1710
|  |  |  | odstránenie lôžka z drveného kameniva fr. 4/8 pod dlažbu chodníka hr. 40 mm | 1710
|  |  | 0503026402 | Odstránenie spevnených plôch vozoviek a doplňujúcich konštrukcií podkladov z kameniva hrubého drveného hr. nad 100 do 200 mm |  | m2 | 3354.5
|  |  |  | odstránenie nestmelená vrstva z štrkodrviny UM ŠD; 0/31,5 Gc hr. 200 mm vozovky | 80
|  |  |  | odstránenie nestmelená vrstva z štrkodrviny UM ŠD; 0/31,5 Gc min. 150 mm, hr. 150 mm chodníka | 3244.5
|  |  |  | ŠD pod betonovou plochou parkoviska 200mm | 30
3354.5
13 |  | 05030302 |  | Odstránenie spevnených plôch vozoviek a doplňujúcich konštrukcií obrubníkov a krajníkov kamenných |  | m | 121
|  |  | 0503030201 | Odstránenie spevnených plôch vozoviek a doplňujúcich konštrukcií obrubníkov a krajníkov kamenných ležatých |  | m | 121
|  |  |  | odstránenie existujúcich kamenných obrubníkov, vrátane bet. lôžka - spätné použitie | 78
|  |  |  | odstránenie existujúcich kamenných obrubníkov, vrátane bet. lôžka | 43
121
14 |  | 05030304 |  | Odstránenie spevnených plôch vozoviek a doplňujúcich konštrukcií obrubníkov a krajníkov betónových |  | m | 127
|  |  | 0503030401 | Odstránenie spevnených plôch vozoviek a doplňujúcich konštrukcií obrubníkov a krajníkov betónových ležatých |  | m | 70
|  |  |  | odstránenie existujúcich cestný betónových obrubníkov vrátane bet. lôžka | 70
|  |  | 0503030403 | Odstránenie spevnených plôch vozoviek a doplňujúcich konštrukcií obrubníkov a krajníkov betónových záhonových |  | m | 57
|  |  |  | odstránenie existujúcich záhonový betónových obrubníkov vrátane bet. lôžka | 50
|  |  |  | odstránenie existujúcich betónových palisád v=0,9m vrátane bet. lôžka | 7
57
15 |  | 05030407 |  | Odstránenie spevnených plôch vozoviek a doplňujúcich konštrukcií zvodidiel, zábradlia, stien, oplotení kovových |  | m | 235
|  |  |  | rozobratie zábradlia - bude naspäť montované | 235
16 |  | 05030507 |  | Odstránenie spevnených plôch vozoviek a doplňujúcich konštrukcií, zvislého dopravného značenia, kovových |  | ks | 7
|  |  |  | odstránenie trvalého dopravného značenia základného tvaru komplet | 5
|  |  |  | odstránenie trvalého dopravného značenia veľkorozmerných rozmerov komplet (2x4m, 3,5x1,5m) | 2
7
17 |  | 05080200 |  | Doprava vybúraných hmôt vodorovná |  | t | 2689.84
|  |  | 0508020003 | Doprava vybúraných hmôt vodorovná, nad 1 km |  | t | 2689.84
odvoz na SD
|  |  |  | odstránenie existujúcich kamenných obrubníkov, vrátane bet. lôžka - spätné použitie: 78,00 m*0,24 t/m | 18.72
|  |  |  | odstránenie lôžka z drveného kameniva fr. 4/8 pod dlažbu chodníka hr. 40 mm: 1710,00 m2*0,13 t/m2 | 222.3
|  |  |  | odstránenie nestmelená vrstva z štrkodrviny UM ŠD; 0/31,5 Gc min. 150 mm, hr. 150 mm chodníka: 3244,50 m2*0,235 t/m2 | 762.4575
|  |  |  | ŠD pod betonovou plochou parkoviska 200mm: 30,00 m2*0,235 t/m2 | 7.05
|  |  |  | rozobratie zábradlia - bude naspäť montované: 235,00 m*0,042 t/m | 9.87
1020.3975
odvoz na spoplatnenú skládku
|  |  |  | búranie pôvodných betónových základov portálu: 7,50 m3*2,2 t/m3 | 16.5
|  |  |  | búranie betónového krytu parkoviska hr. 200 mm: 28,00 m2*0,44 t/m2 | 12.32
|  |  |  | odstránenie existujúcej asfaltovej vrstvy krytu chodníka hr. 40 mm: 1380,00 m2*0,181 t/m2 | 249.78
|  |  |  | odstránenie existujúcej bet. dlažby - pre nevidiacich a slabozrakých chodníka hr. 60 mm: 31,00 m*0,288 t/m2 | 8.928
|  |  |  | odstránenie existujúcej bet. dlažby chodníka hr. 80 mm: 1710,00 m2*0,288 t/m2 | 492.48
|  |  |  | odstránenie existujúcej betńovej prídlažby hr. 100 mm vrátane bet. lôžka: 37,00 m2*0,288 t/m2 | 10.656
|  |  |  | odstránenie podkladného betónu chodníka hr. 100 mm: 3090,00 m2*0,22 t/m2 | 679.8
|  |  |  | odstránenie cementom stmelenej zmesy CBGM C5/6 hr. 170 mm vozovky: 106,00 m2*0,44 t/m2 | 46.64
|  |  |  | odstránenie asfaltových podkladných vrstiev vozovky hr. 120 mm: 106,00 m2*0,45 t/m2 | 47.7
|  |  |  | odstránenie nestmelená vrstva z štrkodrviny UM ŠD; 0/31,5 Gc hr. 200 mm vozovky: 80,00 m2*0,235 t/m2 | 18.8
|  |  |  | odstránenie existujúcich kamenných obrubníkov, vrátane bet. lôžka: 43,00 m*0,24 t/m | 10.32
|  |  |  | odstránenie existujúcich cestný betónových obrubníkov vrátane bet. lôžka: 70,00 m*0,23 t/m | 16.1
|  |  |  | odstránenie existujúcich záhonový betónových obrubníkov vrátane bet. lôžka: 50,00 m*0,04 t/m | 2
|  |  |  | odstránenie existujúcich betónových palisád v=0,9m vrátane bet. lôžka: 7,00 m*0,04 t/m | 0.28
|  |  |  | frézovanie asfaltovej vrstvy vozovky, frézovanie hr. 60 mm: 360,00 m2*0,153 t/m2 | 55.08
1667.384
odvoz do zberného dvora
|  |  |  | oceľový portál - odhad hmotnosti: 1 ks*1,485 t/ks | 1.485
|  |  |  | odstránenie trvalého dopravného značenia základného tvaru komplet: 5,00 ks*0,082 t/ks | 0.41
|  |  |  | odstránenie trvalého dopravného značenia veľkorozmerných rozmerov komplet (2x4m, 3,5x1,5m): 2,00 ks*0,082 t/ks | 0.164
2.059
|  |  |  | spolu | 2689.8405
18 |  | 05090362 |  | Doplňujúce práce, frézovanie bitúmenového krytu, podkladu |  | m2 | 360
|  |  | 0509036205 | Doplňujúce práce, frézovanie bitúmenového krytu, podkladu hr. 60 mm |  | m2 | 360
|  |  |  | frézovanie asfaltovej vrstvy vozovky, frézovanie hr. 60 mm | 360
19 |  | 05090461 |  | Doplňujúce práce, diamantové rezanie betónového krytu, podkladu |  | m | 9
|  |  | 0509046101 | Doplňujúce práce, diamantové rezanie betónového krytu, podkladu hr. do 100 mm |  | m | 9
|  |  |  | zarezanie prídlažby hr. 100 mm | 9
20 |  | 05090462 |  | Doplňujúce práce, diamantové rezanie bitúmenového krytu, podkladu |  | m | 777
|  |  | 0509046201 | Doplňujúce práce, diamantové rezanie bitúmenového krytu, podkladu hr. do 50 mm |  | m | 419
|  |  |  | zarezanie asfaltu pred zálievkou hr. 40 mm | 419
|  |  | 0509046202 | Doplňujúce práce, diamantové rezanie bitúmenového krytu, podkladu hr nad 50 do 100 mm |  | m | 220
|  |  |  | zarezanie asfaltu hr. 60 mm | 220
|  |  | 0509046204 | Doplňujúce práce, diamantové rezanie bitúmenového krytu, podkladu hr. nad 150 do 200 mm |  | m | 138
|  |  |  | zarezanie asfaltu hr. 170 mm | 138
| 45.11.12 |  |  | Úprava staveniska a vyčisťovacie práce
21 |  | 01010101 |  | Pripravné práce, odstránenie porastov travín |  | m2 | 459
|  |  | 0101010101 | Pripravné práce, odstránenie porastov travín na suchu |  | m2 | 459
|  |  |  | odstránenie vegetačného krytu hr. 100 mm | 459
22 |  | 01060204 |  | Premiestnenie vodorovné nad 3 000 m |  | m3 | 45.9
|  |  | 0106020409 | Premiestnenie vodorovné nad 3 000 m, poľnohospodárskych plodín |  | m3 | 45.9
|  |  |  | odvoz vegetačného krytu hr. 100 mm s naložením: 0,10*459,00 | 45.9
| 45.11.23 |  |  | Vyplňovanie a rekultivačné práce
23 |  | 01060203 |  | Premiestnenie vodorovné do 3 000 m |  | m3 | 68.85
|  |  | 0106020301 | Premiestnenie výkopku resp. rúbaniny, vodorovné do 3 000 m, tr. horniny 1-4 |  | m3 | 68.85
|  |  |  | dovoz ornice z medziskládky z SO 124 | 68.85
24 |  | 01060700 |  | Premiestnenie - nakladanie, prekladanie, vykladanie |  | m3 | 68.85
|  |  | 0106070007 | Premiestnenie výkopku resp. rúbaniny - nakladanie, prekladanie, vykladanie, tr. horniny 1-4 |  | m3 | 68.85
|  |  |  | nakladanie ornice na medziskládke | 68.85
25 |  | 01080501 |  | Povrchové úpravy terénu, úpravy povrchov rozprestretím ornice |  | m2 | 459
|  |  | 0108050101 | Povrchové úpravy terénu, úpravy povrchov rozprestretím ornice na rovine |  | m2 | 459
|  |  |  | zahumusovanie hr. 150 mm | 459
26 |  | 01080502 |  | Povrchové úpravy terénu, úpravy povrchov založením trávnika ručne |  | m2 | 459
|  |  | 0108050203 | Povrchové úpravy terénu, úpravy povrchov založením trávnika ručne, parkového |  | m2 | 459
|  |  |  | založenie trávnika ručne | 459
27 |  | 01080811 |  | Povrchové úpravy terénu, sadenie, presádzanie, ošetrovanie, ochrana trávnika |  | m2 | 459
|  |  | 0108081101 | Povrchové úpravy terénu, sadenie, presádzanie, ošetrovanie, ochrana trávnika v rovine |  | m2 | 459
|  |  |  | ošetrenie trávnika | 459
| 45.11.24 |  |  | Výkopové práce
28 |  | 01020101 |  | Odkopávky a prekopávky humóznej vrstvy ornice |  | m3 | 68.85
|  |  | 0102010101 | Odkopávky a prekopávky humóznej vrstvy ornice tr. horniny 1-2 |  | m3 | 68.85
|  |  |  | odstránie humoznej vrstvy hr. 150 mm: 459,00*0,15 | 68.85
29 |  | 01020400 |  | Odkopávky a prekopávky komunikácií,železníc,plôch |  | m3 | 99.2
|  |  | 0102040007 | Odkopávky a prekopávky komunikácií,železníc,plôch, tr.horniny 1-4 |  | m3 | 99.2
|  |  |  | výkop; zemina bude nevhodná do násypov | 37.6
|  |  |  | odstránenie - dočasné štrkopiesok fr 0/32, potom odstrániť pri pilotáži: 0,40*154,00 | 61.6
99.2
30 |  | 01030102 |  | Hĺbené vykopávky jám nezapažených |  | m3 | 10.22
|  |  | 0103010207 | Hĺbené vykopávky jám nezapažených, tr. horniny 1-4 |  | m3 | 10.22
|  |  |  | výkop jám pre nový portál: 3,80*1,40*1,00+3,50*1,40*1,00 | 10.22
31 |  | 01040302 |  | Konštrukcie z hornín - prechodové vrstvy so zhutnením |  | m3 | 61.6
|  |  | 0104030205 | Konštrukcie z hornín - prechodové vrstvy so zhutnením zo sypanín kamenistých a balvanitých |  | m3 | 61.6
nakupovaný materiál
|  |  |  | zriadenie - dočasné štrkopiesok fr 0/32, potom odstrániť pri pilotáži: 0,40*154,00 | 61.6
32 |  | 01080102 |  | Povrchové úpravy terénu, úprava pláne so zhutnením v násypoch |  | m2 | 3321
|  |  | 0108010201 | Povrchové úpravy terénu, úprava pláne so zhutnením v násypoch, tr.horniny 1-4 |  | m2 | 3321
|  |  |  | úprava pláne vozvoky | 93
|  |  |  | úprava pláne chodníka | 3228
3321
| 45.11.25 |  |  | Presun zemín
33 |  | 01040100 |  | Konštrukcie z hornín - skládky |  | m3 | 196.07
|  |  | 0104010007 | Konštrukcie z hornín - skládky tr.horniny 1-4 |  | m3 | 196.07
|  |  |  | ornica z hromád na medziskládku | 68.85
|  |  |  | uloženie výkopu na spoplatnenú skládku | 127.2238
|  |  |  | spolu | 196.0738
34 |  | 01060203 |  | Premiestnenie vodorovné do 3 000 m |  | m3 | 68.85
|  |  | 0106020301 | Premiestnenie výkopku resp. rúbaniny vodorovné do 3 000 m, tr. horniny 1-4 |  | m3 | 68.85
|  |  |  | ornica odvoz na medziskládku | 68.85
35 |  | 01060204 |  | Premiestnenie vodorovné nad 3 000 m |  | m3 | 127.22
|  |  | 0106020401 | Premiestnenie výkopku resp. rúbaniny, vodorovné nad 3 000 m, tr. horniny 1-4 |  | m3 | 127.22
odvoz výkopu na spoplatnenú skládku = výkopy
|  |  |  | výkop vrátane výmeny podložia | 37.6
|  |  |  | odstránenie - dočasné štrkopiesok fr 0/32, potom odstrániť pri pilotáži: 0,40*154,00 | 61.6
|  |  |  | výkop jám pre nový portál | 10.22
|  |  |  | zemina z pilót | 17.8038
127.2238
36 |  | 01060600 |  | Premiestnenie prehodením |  | m3 | 68.85
|  |  | 0106060007 | Premiestnenie výkopku resp. rúbaniny prehodením, tr. horniny 1-4 |  | m3 | 68.85
|  |  |  | ošetrenie ornice každý začatý polrok | 68.85
37 |  | 01060700 |  | Premiestnenie - nakladanie, prekladanie, vykladanie |  | m3 | 68.85
|  |  | 0106070007 | Premiestnenie výkopku resp. rúbaniny - nakladanie, prekladanie, vykladanie, tr. horniny 1-4 |  | m3 | 68.85
|  |  |  | nakladanie zobratej ornice | 68.85
| 45.23.31 |  |  | Stavebné práce na výstavbe diaľnic a ciest chodníkov a nekrytých parkovísk
38 |  | 22250776 |  | Doplňujúce konštrukcie, vodorovné dopravné značenie striekané a náterové |  | m2 | 142.18
|  |  | 2225077601 | doplňujúce konštrukcie, vodorovné dopravné značenie striekané a náterové vodiacich pruhov |  | m2 | 135.93
|  |  |  | 601-50 Pozdĺžna súvislá čiara (vonkajšia okrajová – tenká) h=0,12m ... plná ... 0,12*15,00 | 1.8
|  |  |  | 601-51 Pozdĺžna súvislá čiara (vonkajšia okrajová – hrubá) h=0,25m ... plná ... 0,25*510,00 | 127.5
|  |  |  | 602-55 ... Pozdĺžna prerušovaná čiara (vnútorná okrajová) h=0,25m ... 1,5/1,5 ... 0,25*53,00/2 | 6.625
135.925
|  |  | 2225077602 | Doplňujúce konštrukcie, vodorovné dopravné značenie striekané a náterové deliacich čiar |  | m2 | 6.25
|  |  |  | 601-75 ... Pozdĺžna prerušovaná čiara (deliaca – hrubá) h=0,25m ... 3,5/3,5 ... 0,25*50,00/2 | 6.25
poznámka:
vrátane predznačenia VDZ
stredná deliaca čiara (601, 602), vodiace čiary (601, 602) a obvodové čiary pre vodorovné dopravné značenie 620 (dopravné tiene) budú zhotovené ako štrukturálne neakustické z dvojzložkového striekaného plastu
vodorovné dopravné značenie 620 (dopravné tiene) bude zhotovené z hladkého plastu v reflexnej úprave
pred realizáciou plastového VDZ musí byť realizovaný nástrek jednozložkovou farbou
39 |  | 22250785 |  | Doplňujúce konštrukcie, vodorovné dopravné značenie plastové |  | m2 | 117.63
|  |  | 2225078504 | Doplňujúce konštrukcie, vodorovné dopravné značenie plastové, smerové značenie |  | m2 | 117.63
|  |  |  | poplastované pre nevidiacich signálny a varovný pás nový | 117.63
| 45.23.32 |  |  | Práce na vrchnej stavbe diaľníc, ciest, ulíc, chodníkov a nekrytých parkovísk
40 |  | 22020417 |  | Podkladné a krycie vrstvy s hydraulickým spojivom, cementobetónové jednovrstvové, beton prostý |  | m3 | 1.1
|  |  | 2202041702 | Podkladné a krycie vrstvy s hydraulickým spojivom, cementobetónové jednovrstvové, beton prostý tr. II C 12/15 (B 15) |  | m3 | 1.1
|  |  |  | betón povrchový C 12/15 XF 2 (SK)-CI 0,4 - betónový chodník hr. 100 mm: 0,10*11,00 | 1.1
41 |  | 22030330 |  | Podkladné a krycie vrstvy z asfaltových zmesí, bitúmenové postreky, nátery, posypy spojovací postrek |  | m2 | 360
|  |  | 2203033002 | Podkladné a krycie vrstvy z asfaltových zmesí, bitúmenové postreky, nátery, posypy spojovací postrek z modifikovaného asfaltu |  | m2 | 360
|  |  |  | spojovací postrek PS, PMB 0,5 kg/m2 - asfaltová vozovka | 360
42 |  | 22030640 |  | Podkladné a krycie vrstvy z asfaltových zmesí, bitúmenové vrstvy, asfaltový betón |  | m3 | 66.24
|  |  | 2203064002 | Podkladné a krycie vrstvy z asfaltových zmesí, bitúmenové vrstvy, asfaltový betón triedy II |  | m3 | 55.2
|  |  |  | asfaltový betón AC 8, 50/70, II., hr. 40 mm - asfaltový chodník: 0,04*1380,00 | 55.2
|  |  | 2203064004 | Podkladné a krycie vrstvy z asfaltových zmesí, bitúmenové vrstvy, asfaltový betón triedy I modifikovaný |  | m3 | 11.04
|  |  |  | asfaltový betón AC 16 L; PMB 45/80-75; I; hr. 60 mm - asfaltová vozovka: 0,06*184,00 | 11.04
43 |  | 22030641 |  | Podkladné a krycie vrstvy z asfaltových zmesí, bitúmenové vrstvy, asfaltový koberec mastixový |  | m3 | 14.4
|  |  | 2203064101 | Podkladné a krycie vrstvy z asfaltových zmesí, bitúmenové vrstvy, asfaltový koberec mastixový triedy I |  | m3 | 14.4
|  |  |  | asfaltový koberec mastixový SMA 11 O, I; hr. 40 mm - asfaltová vozovka: 0,04*360,00 | 14.4
44 |  | 22040317 |  | Kryty dláždené,chodníkov komunikácií,rigolov z dlaždíc betónových |  | m2 | 37
|  |  |  | betónová prídlažba hr. 80 mm do bet. Lôžka | 37
45 |  | 22040417 |  | Kryty dláždené,chodníkov komunikácií,rigolov zo zámkovej dlažby betónovej |  | m2 | 1749
|  |  | 2204041701 | Kryty dláždené,chodníkov komunikácií,rigolov zo zámkovej dlažby betónovej hr.6 cm |  | m2 | 39
|  |  |  | betónová dlažba DL hr. 60 mm pre nevidiacich - antracitová - guličky (varovný) vrátane lôžka z drveného kameniva fr. 4/8 hr. 40 mm | 36
|  |  |  | betónová dlažba DL hr. 60 mm pre nevidiacich - antracitová - pásiky (vodiaci) vrátane lôžka z drveného kameniva fr. 4/8 hr. 40 mm | 3
39
|  |  | 2204041702 | Kryty dláždené,chodníkov komunikácií,rigolov zo zámkovej dlažby betónovej hr.8 cm |  | m2 | 1710
|  |  |  | betónová dlažba DL hr. 80 mm sivá vrátane lôžka z drveného kameniva fr. 4/8 hr. 40 mm - dlažobný chodník | 1710
vrátane zaškárovania kamennou štrkodrvou fr. 0/4 mm - nesmie byť piesok!!!
46 |  | 22040851 |  | Kryty dláždené,chodníkov komunikácií,rigolov - úprava škár pri opravách asfaltovou zálievkou |  | m | 419
|  |  |  | asfaltová zálievka medzi asfaltom a asfaltovou vozovkou za horúca hr. 40 mm | 213
|  |  |  | asfaltová zálievka medzi asfaltovou vozovkou a prídlažbou betónovou, za horúca hr. 40 mm | 115
|  |  |  | asfaltová zálievka medzi kamenným obrubníkom a asfaltovou vozovkou za horúca hr. 40 mm | 91
419
47 |  | 22250162 |  | Doplňujúce konštrukcie, zábradlie kovové |  | m | 235
|  |  | 2225016202 | Doplňujúce konštrukcie, zábradlie kovové, cestné |  | m | 235
|  |  |  | zábradlie h=1,1m, vrátenie na pôvodné miesto + namontovanie - len práca!!! (dovoz zo ZS 3,5 km) | 235
48 |  | 22250671 |  | Doplňujúce konštrukcie, zvislé dopravné značky, normálny alebo zväčšený rozmer |  | ks | 3
|  |  | 2225067106 | Doplňujúce konštrukcie, zvislé dopravné značky, normálny alebo zväčšený rozmer hliníkové reflexné |  | ks | 3
trvalé zvislé dopravné značenie:
|  |  |  | 706-30 ... Vodiaca tabuľa (neutrálna orientácia, mimo diaľnice, 750 x 500 mm) | 3
kompletné zhotovenie vrátane stĺpikov - 3 ks
49 |  | 22250672 |  | Doplňujúce konštrukcie, zvislé dopravné značky, veľkorozmerné |  | ks | 4
|  |  | 2225067206 | Doplňujúce konštrukcie, zvislé dopravné značky, veľkorozmerné hliníkové reflexné |  | ks | 4
trvalé zvislé dopravné značenie:
|  |  |  | 362 ... Smerová návesť (jednoduchá – pri umiestnení pred alebo v mieste manévru) ... rozmer 5000x3000 (na portále) | 1
|  |  |  | 362 ... Smerová návesť (jednoduchá – pri umiestnení pred alebo v mieste manévru) ... rozmer 3000x3000 (na portále) | 1
2
|  |  |  | 451 ... Radenie do jazdných pruhov pred križovatkou (čistá subtrakcia: dvojité odbočenie vľavo, otočenie, 2x priamo) | 1
|  |  |  | 451 ... Počet jazdných pruhov pruhov (2 pruhy) | 1
2
kompletné zhotovenie vrátane stĺpikov - 4 ks
|  |  |  | spolu | 4
50 |  | 22250675 |  | Doplňujúce konštrukcie, zvislé dopravné značky, portály |  | ks | 1
|  |  | 2225067501 | Doplňujúce konštrukcie, zvislé dopravné značky, portály oceľové |  | ks | 1
|  |  |  | nový portál výkres č. 124.10 - 3993 kg | 1
(hmotnosť vrátane kotvenia a spojovacieho materiálu)
(plocha náteru.............74,80m2)
- vrátane povrchovej úpravy v zmysle PD
- vrátane kotvenia
51 |  | 22250980 |  | Doplňujúce konštrukcie, obrubníky chodníkové |  | m | 136
|  |  | 2225098001 | Doplňujúce konštrukcie, obrubníky chodníkové betónové |  | m | 69
|  |  |  | cestný betónové obrubník do betónového lôžka, vrátane bet. lôžka C16/20 XF 2 (SK)-Cl 0,4 aj pre prídlažbu - 11,70 m3 | 69
|  |  | 2225098002 | Doplňujúce konštrukcie, obrubníky chodníkové kamenné |  | m | 67
|  |  |  | cestný kamenný obrubník bez skosenia 250/150 mm do drenážnej lôžkovej malty C30/35 XF 2(SK)-CI 0,40 550x445 mm (aj pod prídlažbou ako celok) - vzorové priečny rez, vyšpárované - 11,10 m3 | 67
52 |  | 22250981 |  | Doplňujúce konštrukcie, obrubníky záhonové |  | m | 37
|  |  | 2225098101 | Doplňujúce konštrukcie, obrubníky záhonové betónové |  | m | 37
|  |  |  | záhonový betónový obrubník 250/50mm do betónového lôžka C16/20 XF 2 (SK)-Cl 0,4 - 2,75 m3 | 30
|  |  |  | betónové palisády 0,18*0,18*0,9 m do bet. lôžka - 1,13 m3 | 7
37
53 |  | 22251445 |  | Doplňujúce konštrukcie, pri stavbe krytov komunikácií, výstužná vložka |  | m2 | 184
|  |  | 2225144501 | Doplňujúce konštrukcie, pri stavbe krytov komunikácií, výstužná vložka, geomreža |  | m2 | 184
|  |  |  | výstužný kompozit zo sklenného vlákna s povlakom so špeciálnym polymérom | 184
| 45.23.33 |  |  | Práce na spodnej stavby diaľnic, ciest, ulíc a chodníkov a nekrytých parkovísk
54 |  | 22010102 |  | Podkladné a krycie vrstvy bez spojiva nestmelené, štrkopiesok |  | m3 | 0.44
|  |  |  | lôžko z drveného kameniva fr. 4/8, hr. 40 mm pod betón povrchový - betónový chodník: 0,04*11,00 | 0.44
55 |  | 22010104 |  | Podkladné a krycie vrstvy bez spojiva nestmelené, štrkodrva |  | m3 | 595.2
|  |  |  | nestmelená vrstva zo štrkodrviny ŠD 31,5 Gc, hr. 200 mm - asfaltová vozovka: 0,20*93,00 | 18.6
|  |  |  | nestmelená vrstva zo štrkodrviny UM ŠD; 0/31,5 Gc hr. 150 mm - asfaltový chodník: 0,15*1380,00 | 207
|  |  |  | nestmelená vrstva zo štrkodrviny ŠD 31,5 Gc min. 200 mm, hr. 200 mm - betónový a dlažobný chodník: 0,20*1848,00 | 369.6
595.2
56 |  | 22020417 |  | Podkladné a krycie vrstvy s hydraulickým spojivom, cementobetónové jednovrstvové, beton prostý |  | m3 | 400.05
|  |  | 2202041702 | Podkladné a krycie vrstvy s hydraulickým spojivom, cementobetónové jednovrstvové, beton prostý tr. II C12/15 (B 15) |  | m3 | 376.8
|  |  |  | podkladný betón C 12/15 XF 2 (SK)-CI 0,4 hr. 120 mm - asfaltový chodník: 0,12*1380,00 | 165.6
|  |  |  | podkladný betón C 12/15 XF 2 (SK)-CI 0,4 hr. 120 mm - betónový chodník: 0,12*1760,00 | 211.2
376.8
|  |  | 2202041705 | Podkladné a krycie vrstvy s hydraulickým spojivom, cementobetónové jednovrstvové, beton prostý tr. III C25/30 (B 30) |  | m3 | 23.25
|  |  |  | podkladný betón C 25/30 XF 2 (SK)-CI 0,4 hr. 250 mm - vozovka: 0,25*93,00 | 23.25
57 |  | 22030329 |  | Podkladné a krycie vrstvy z asfaltových zmesí, bitúmenové postreky, nátery,posypy infiltračný postrek |  | m2 | 1473
|  |  | 2203032901 | Podkladné a krycie vrstvy z asfaltových zmesí, bitúmenové postreky, nátery,posypy infiltračný postrek z asfaltu |  | m2 | 1380
|  |  |  | infiltračný postrek PI 0,5 kg/m2 | 1380
|  |  | 2203032902 | Podkladné a krycie vrstvy z asfaltových zmesí, bitúmenové postreky, nátery,posypy infiltračný postrek z modifikovaného asfaltu |  | m2 | 93
|  |  |  | infiltračný postrek PI; PMB 0,5 kg/m2 - vozovka | 93
58 |  | 22251284 |  | Doplňujúce konštrukcie, kábelovody z rúr alebo dielcov plastových |  | m | 7.4
|  |  | 2225128403 | Doplňujúce konštrukcie, kábelovody z rúr alebo dielcov plastových z PVC |  | m | 7.4
|  |  |  | chránička - rúra PVC ohybná - D110: 2,75*2+0,95*2 | 7.4
| 45.26.22 |  |  | Základové práce a vŕtanie vodných studní
59 |  | 02020672 |  | Vrty pre pilóty, tr.horniny II |  | m | 28
|  |  | 0202067206 | Vrty pre pilóty, tr.horniny II, D nad 850 do 1050 mm |  | m | 28
|  |  |  | vrty pre pilóty D 900 mm - vrátane hluchých vrtov: 7,00*4 | 28
60 |  | 02040222 |  | Pilóty betónované na mieste s vytiahnutím pažnice, beton železový |  | m3 | 15.26
|  |  | 0204022203 | Pilóty betónované na mieste s vytiahnutím pažnice, beton železový C 30/37 |  | m3 | 15.26
|  |  |  | pilóty D 900: 3,14*0,45*0,45*6,00*4 | 15.2604
61 |  | 02040223 |  | Pilóty betónované na mieste s vytiahnutím pažnice, betonárska výstuž |  | t | 1.03
|  |  | 0204022304 | Pilóty betónované na mieste s vytiahnutím pažnice, betonárska výstuž 10 505 |  | t | 1.03
oceľ B500B
|  |  |  | 0,257*4 | 1.028
62 |  | 02060905 |  | Spevňovanie hornín a konštrukcií, opláštenie, spevnenie geotextíliou a geomrežovinou |  | m2 | 154
|  |  | 0206090501 | Spevňovanie hornín a konštrukcií, opláštenie, spevnenie geotextíliou a geomrežovinou, sklon do 1:5 |  | m2 | 154
|  |  |  | separačná netkaná getoextília na dočasnú ochranu asfaltovej cesty počas pilotáže, vrátane odstránenia | 154
| 45.26.23 |  |  | Betonárske práce
63 |  | 11010202 |  | Základy, pätky z betónu železového |  | m3 | 11.52
|  |  | 1101020208 | Základy, pätky z betónu železového, tr. C 35/45 (B 45) |  | m3 | 11.52
podkladný betón C12/15
|  |  |  | podkladný betón pre portál: 3,80*1,40*0,10+3,50*1,40*0,10 | 1.022
|  |  |  | základy kotevných blokov portála: 3,60*1,20*1,00+3,30*1,20*1,00 | 8.28
|  |  |  | driek kotevného bloku portála: (3,14*0,42*0,42+0,81*0,84)*1,80 | 2.2217
10.5017
|  |  |  | spolu | 11.5237
64 |  | 11010211 |  | Základy, pätky, debnenie tradičné |  | m2 | 7.66
|  |  | 1101021101 | Základy, pätky, debnenie tradičné drevené |  | m2 | 7.66
|  |  |  | debnenie drieku portála: (2*3,14*0,42+0,81*2)*1,80 | 7.6637
65 |  | 11010221 |  | Základy, pätky, výstuž z betonárskej ocele |  | t | 1.4
|  |  | 1101022106 | Základy, pätky, výstuž z betonárskej ocele 10505 |  | t | 1.4
oceľ B500B
|  |  |  | základy: (863+424)/1000 | 1.287
|  |  |  | driek: 112/1000 | 0.112
1.399

## 125
ČASŤ STAVBY : |  |  |  | 125 Úprava komunikácií a chodníkov na uliciach Habánsky mlyn, Gaštanová ul., Valašská ul.
KS: |  |  |  | 2111
POLOŽKA |  |  |  | VÝKAZ VÝMER |  | M.J. | MNOŽ.
Č. | KÓD CPV | KÓD SP | KÓD SPP
| 45.00.00 |  |  | Všeobecné položky v procese obstarávania stavieb
1 |  | 00000104 |  | Dopravné značenie - dočasné |  | kpl | 1
zvislé dopravné značky dočasné - zriadenie/odstránenie
1. etapa - 8 mesiacov
706-30 ....vodiaca tabuľa (neutrálna orientácia, mimo diaľnice, 750 x 500 mm) .... 260 ks
rôzne DDZ .... 20 ks
stĺpiky s podstavcami .... 260+15=275 ks
2. etapa - 2 mesiace
706-30 .... vodiaca tabuľa (neutrálna orientácia, mimo diaľnice, 750 x 500 mm) .... 30 ks
rôzne DDZ .... 15 ks
stĺpiky s podstavcami .... 30+15=45 ks
dopravné zariadenia dočasné - zriadenie/odstránenie
1. etapa - 12 mesiacov
701-50 .... zábrana na označenie uzávierky .... 4 ks
VS1 blikače .... 15 ks
2. etapa - 10 mesiacov
701-50 .... zábrana na označenie uzávierky .... 4 ks
VS1 blikače .... 15 ks
vodorovné dopravné značenie dočasné - zriadenie/odstránenie
1. etapa - 8 mesiacov
601-50 .... pozdĺžna súvislá čiara (vonkajšia okrajová – tenká) oranžová š=0,12 m .... 30 m ..... 3,60 m2
2. etapa - 2 mesiace
601-50 .... pozdĺžna súvislá čiara (vonkajšia okrajová – tenká) oranžová š=0,12 m .... 30 m ..... 3,60 m2
oceľové platne pri rozkopávkach - 1500x3000 - 12 ks - 8 mesiacov nájom
2 |  | 00010401 |  | Zmluvné požiadavky poplatky za skládky vybúraných hmôt a sutí |  | t | 2270.32
2270.3232
3 |  | 00010403 |  | Zmluvné požiadavky poplatky za skládky zeminy |  | m3 | 444.88
444.88
4 |  | 00010404 |  | Zmluvné požiadavky poplatky za skládky travín, krovia, mačiny,lesnej hrabanky |  | m3 | 78.5
|  |  |  | vegetačný kryt | 78.5
| 45.11.11 |  |  | Demolačné práce
5 |  | 05030161 |  | Odstránenie spevnených plôch vozoviek a doplňujúcich konštrukcií krytov cementobetónových |  | m2 | 87
|  |  | 0503016102 | Odstránenie spevnených plôch vozoviek a doplňujúcich konštrukcií krytov cementobetónových hr. nad 100 do 200 mm |  | m2 | 87
|  |  |  | búranie betónového krytu vozovky hr. 200 mm | 35
|  |  |  | búranie betónových plôch nájazdov do dvorov - chodník hr. 150 mm | 22
|  |  |  | búranie betónu hr. 200 mm | 30
87
6 |  | 05030162 |  | Odstránenie spevnených plôch vozoviek a doplňujúcich konštrukcií krytov bitúmenových |  | m2 | 463.19
|  |  | 0503016201 | Odstránenie spevnených plôch vozoviek a doplňujúcich konštrukcií krytov bitúmenových hr.do 100 mm |  | m2 | 463.19
|  |  |  | odstránenie existujúcej asfaltovej vrstvy krytu chodníka hr. 40 mm | 463.19
7 |  | 05030166 |  | Odstránenie spevnených plôch vozoviek a doplňujúcich konštrukcií krytov dlaždených |  | m2 | 124.47
|  |  | 0503016601 | Odstránenie spevnených plôch vozoviek a doplňujúcich konštrukcií krytov dlaždených hr.do 100 mm |  | m2 | 124.47
|  |  |  | odstránenie existujúcej bet. dlažby - pre nevidiacich a slabozrakých chodníka hr. 60 mm | 37.59
|  |  |  | odstránenie existujúcich polovegetačných tvárnic hr. 100 mm | 7.5
|  |  |  | odstránenie existujúcej kamennej prídlažby , kocky 10x10 hr. 100 mm vrátane bet. lôžka, na šírke 0,20m: 0,20*396,90 | 79.38
124.47
8 |  | 05030261 |  | Odstránenie spevnených plôch vozoviek a doplňujúcich konštrukcií podkladov z betónu prostého |  | m2 | 1553.93
|  |  | 0503026101 | Odstránenie spevnených plôch vozoviek a doplňujúcich konštrukcií podkladov z betónu prostého hr.do 100 mm |  | m2 | 500.78
|  |  |  | odstránenie podkladného betónu chodníka hr. 100 mm | 500.78
|  |  | 0503026102 | Odstránenie spevnených plôch vozoviek a doplňujúcich konštrukcií podkladov z betónu prostého hr. nad 100 do 200 mm |  | m2 | 1053.15
|  |  |  | odstránenie cementom stmelenej zmesy CBGM C5/6 hr. 170 mm vozovky | 1053.15
9 |  | 05030262 |  | Odstránenie spevnených plôch vozoviek a doplňujúcich konštrukcií podkladov bitúmenových |  | m2 | 2290.05
|  |  | 0503026201 | Odstránenie spevnených plôch vozoviek a doplňujúcich konštrukcií podkladov bitúmenových hr.do 100 mm |  | m2 | 2290.05
|  |  |  | odstránenie asfaltovej ložnej vrstvy vozovky hr. 60 mm | 1205.4
|  |  |  | odstránenie asfaltovej podkladnej vrstvy vozovky hr. 70 mm | 1084.65
2290.05
10 |  | 05030264 |  | Odstránenie spevnených plôch vozoviek a doplňujúcich konštrukcií podkladov z kameniva hrubého drveného |  | m2 | 2246.12
|  |  | 0503026401 | Odstránenie spevnených plôch vozoviek a doplňujúcich konštrukcií podkladov z kameniva hrubého drveného hr.do 100 mm |  | m2 | 37.59
|  |  |  | odstránenie lôžka z drveného kameniva fr. 4/8 pod dlažbu chodníka hr. 40 mm | 37.59
|  |  | 0503026402 | Odstránenie spevnených plôch vozoviek a doplňujúcich konštrukcií podkladov z kameniva hrubého drveného hr. nad 100 do 200 mm |  | m2 | 1120.38
|  |  |  | odstránenie nestmelená vrstva z štrkodrviny UM ŠD; 0/31,5 Gc min. 150 mm chodníka hr. 150 mm | 560.38
|  |  |  | odstránenie štrkovej vrstvy, nespevnená krajnica hr. 150 mm | 560
1120.38
|  |  | 0503026403 | Odstránenie spevnených plôch vozoviek a doplňujúcich konštrukcií podkladov z kameniva hrubého drveného hr. nad 200 do 300 mm |  | m2 | 1088.15
|  |  |  | odstránenie nestmelenej vrstvy zo štrkodrviny ŠD 31,5 Gc hr. 210 mm vozovky | 1088.15
11 |  | 05030302 |  | Odstránenie spevnených plôch vozoviek a doplňujúcich konštrukcií obrubníkov a krajníkov kamenných |  | m | 439.88
|  |  | 0503030201 | Odstránenie spevnených plôch vozoviek a doplňujúcich konštrukcií obrubníkov a krajníkov kamenných ležatých |  | m | 439.88
|  |  |  | odstránenie existujúcich kamenných obrubníkov á 1 ks 0,5*0,20*0,3, vrátane bet. lôžka | 439.88
12 |  | 05030304 |  | Odstránenie spevnených plôch vozoviek a doplňujúcich konštrukcií obrubníkov a krajníkov betónových |  | m | 374.54
|  |  | 0503030401 | Odstránenie spevnených plôch vozoviek a doplňujúcich konštrukcií obrubníkov a krajníkov betónových ležatých |  | m | 140.54
|  |  |  | odstránenie existujúcich cestný betónových obrubníkov vrátane bet. lôžka | 140.54
|  |  | 0503030403 | Odstránenie spevnených plôch vozoviek a doplňujúcich konštrukcií obrubníkov a krajníkov betónových záhonových |  | m | 234
|  |  |  | odstránenie existujúcich záhonový betónových obrubníkov vrátane bet. lôžka | 234
13 |  | 05030507 |  | Odstránenie spevnených plôch vozoviek a doplňujúcich konštrukcií, zvislého dopravného značenia, kovových |  | ks | 22
|  |  |  | odstránenie trvalého dopravného značenia základného tvaru komplet | 22
14 |  | 05080200 |  | Doprava vybúraných hmôt vodorovná |  | t | 2410.86
|  |  | 0508020002 | Doprava vybúraných hmôt vodorovná, do 1 km |  | t | 2.16
odvoz majiteľovi
|  |  |  | odstránenie existujúcich polovegetačných tvárnic hr. 100 mm: 7,50 m2*0,288 t/m2 | 2.16
|  |  | 0508020003 | Doprava vybúraných hmôt vodorovná, nad 1 km |  | t | 2408.7
odvoz na SD
|  |  |  | odstránenie lôžka z drveného kameniva fr. 4/8 pod dlažbu chodníka hr. 40 mm: 37,59 m2*0,13 t/m2 | 4.8867
|  |  |  | odstránenie nestmelená vrstva z štrkodrviny UM ŠD; 0/31,5 Gc min. 150 mm chodníka hr. 150 mm: 560,38 m2*0,235 t/m2 | 131.6893
136.576
odvoz na spoplatnenú skládku
|  |  |  | búranie betónového krytu vozovky hr. 200 mm: 35,00 m2*0,44 t/m2 | 15.4
|  |  |  | búranie betónových plôch nájazdov do dvorov - chodník hr. 150 mm: 22,00 m2*0,44 t/m2 | 9.68
|  |  |  | búranie betónu hr. 200 mm: 30,00 m2*0,44 t/m2 | 13.2
|  |  |  | odstránenie existujúcej asfaltovej vrstvy krytu chodníka hr. 40 mm: 463,19 m2*0,181 t/m2 | 83.8374
|  |  |  | odstránenie existujúcej bet. dlažby - pre nevidiacich a slabozrakých chodníka hr. 60 mm: 37,59 m2*0,288 t/m2 | 10.8259
|  |  |  | odstránenie existujúcej kamennej prídlažby , kocky 10x10 hr. 100 mm vrátane bet. lôžka, na šírke 0,20m: 79,38 m2*0,397 t/m | 31.5139
|  |  |  | odstránenie podkladného betónu chodníka hr. 100 mm: 500,78 m2*0,22 t/m2 | 110.1716
|  |  |  | odstránenie cementom stmelenej zmesy CBGM C5/6 hr. 170 mm vozovky: 1053,15 m2*0,44 t/m2 | 463.386
|  |  |  | odstránenie asfaltovej ložnej vrstvy vozovky hr. 60 mm: 1205,40 m2*0,181 t/m2 | 218.1774
|  |  |  | odstránenie asfaltovej podkladnej vrstvy vozovky hr. 70 mm: 1084,65 m2*0,181 t/m2 | 196.3217
|  |  |  | odstránenie štrkovej vrstvy, nespevnená krajnica hr. 150 mm: 560,00 m2*0,235 t/m2 | 131.6
|  |  |  | odstránenie nestmelenej vrstvy zo štrkodrviny ŠD 31,5 Gc hr. 200 mm vozovky: 1088,15 m2*0,40 t/m2 | 435.26
|  |  |  | odstránenie existujúcich kamenných obrubníkov á 1 ks 0,5*0,20*0,3, vrátane bet. lôžka: 439,88 m*0,24 t/m | 105.5712
|  |  |  | odstránenie existujúcich cestný betónových obrubníkov vrátane bet. lôžka: 140,54 m*0,23 t/m | 32.3242
|  |  |  | odstránenie existujúcich záhonový betónových obrubníkov vrátane bet. lôžka: 234,00 m*0,04 t/m | 9.36
|  |  |  | frézovanie asfaltového krytu vozovky, frézovanie hr. 40 mm: 3957,00 m2*0,102 t/m2 | 403.614
|  |  |  | odstránenie trvalého vodorovného dopravného značenia na asfaltovom kryte vozovky vodným lúčom: 20,00 m2*0,004 t/m2 | 0.08
2270.3232
odvoz do zberného dvora
|  |  |  | odstránenie trvalého dopravného značenia základného tvaru komplet: 22,00 ks *0,082 t/ks | 1.804
|  |  |  | spolu | 2408.7032
15 |  | 05090362 |  | Doplňujúce práce, frézovanie bitúmenového krytu, podkladu |  | m2 | 3957
|  |  | 0509036203 | Doplňujúce práce, frézovanie bitúmenového krytu, podkladu hr. 40 mm |  | m2 | 3957
|  |  |  | frézovanie asfaltového krytu vozovky, frézovanie hr. 40 mm | 3957
16 |  | 05090364 |  | Doplňujúce práce, odstránenie vodorovného dopravného značenia bitúmenového krytu |  | m2 | 20
|  |  | 0509036404 | Doplňujúce práce, odstránenie vodorovného dopravného značenia bitúmenového krytu vodným lúčom |  | m2 | 20
|  |  |  | odstránenie trvalého vodorovného dopravného značenia na asfaltovom kryte vozovky vodným lúčom | 20
17 |  | 05090462 |  | Doplňujúce práce, diamantové rezanie bitúmenového krytu, podkladu |  | m | 3129.83
|  |  | 0509046201 | Doplňujúce práce, diamantové rezanie bitúmenového krytu, podkladu hr. do 50 mm |  | m | 1766.4
|  |  |  | rezanie asfaltového krytu vozovky hr. 40 mm | 806.4
|  |  |  | rezanie asfaltu pred zálievkou | 960
1766.4
|  |  | 0509046202 | Doplňujúce práce, diamantové rezanie bitúmenového krytu, podkladu hr nad 50 do 100 mm |  | m | 1363.43
|  |  |  | rezanie asfaltovej ložnej vrstvy vozovky hr. 60 mm | 806.4
|  |  |  | rezanie asfaltovej podkladnej vrstvy vozovky hr. 70 mm | 557.03
1363.43
| 45.11.12 |  |  | Úprava staveniska a vyčisťovacie práce
18 |  | 01010101 |  | Pripravné práce, odstránenie porastov travín |  | m2 | 785
|  |  | 0101010101 | Pripravné práce, odstránenie porastov travín na suchu |  | m2 | 785
|  |  |  | odstránenie vegetačného krytu hr. 100 mm | 785
19 |  | 01060204 |  | Premiestnenie vodorovné nad 3 000 m |  | m3 | 78.5
|  |  | 0106020409 | Premiestnenie vodorovné nad 3 000 m, poľnohospodárskych plodín |  | m3 | 78.5
|  |  |  | odvoz vegetačného krytu hr. 100 mm s naložením: 0,10*750,00 | 78.5
| 45.11.23 |  |  | Vyplňovanie a rekultivačné práce
20 |  | 01060203 |  | Premiestnenie vodorovné do 3 000 m |  | m3 | 73.8
|  |  | 0106020301 | Premiestnenie výkopku resp. rúbaniny, vodorovné do 3 000 m, tr. horniny 1-4 |  | m3 | 73.8
|  |  |  | dovoz ornice z medziskládky | 73.8
21 |  | 01060700 |  | Premiestnenie - nakladanie, prekladanie, vykladanie |  | m3 | 73.8
|  |  | 0106070007 | Premiestnenie výkopku resp. rúbaniny - nakladanie, prekladanie, vykladanie, tr. horniny 1-4 |  | m3 | 73.8
|  |  |  | nakladanie ornice na medziskládke | 73.8
22 |  | 01080501 |  | Povrchové úpravy terénu, úpravy povrchov rozprestretím ornice |  | m2 | 492
|  |  | 0108050101 | Povrchové úpravy terénu, úpravy povrchov rozprestretím ornice na rovine |  | m2 | 492
|  |  |  | zahumusovanie hr. 150 mm | 492
23 |  | 01080502 |  | Povrchové úpravy terénu, úpravy povrchov založením trávnika ručne |  | m2 | 492
|  |  | 0108050203 | Povrchové úpravy terénu, úpravy povrchov založením trávnika ručne, parkového |  | m2 | 492
|  |  |  | ručné založenie trávnika | 492
24 |  | 01080811 |  | Povrchové úpravy terénu, sadenie, presádzanie, ošetrovanie, ochrana trávnika |  | m2 | 492
|  |  | 0108081101 | Povrchové úpravy terénu, sadenie, presádzanie, ošetrovanie, ochrana trávnika v rovine |  | m2 | 492
|  |  |  | ošetrenie trávnika | 492
| 45.11.24 |  |  | Výkopové práce
25 |  | 01020101 |  | Odkopávky a prekopávky humóznej vrstvy ornice |  | m3 | 75.45
|  |  | 0102010101 | Odkopávky a prekopávky humóznej vrstvy ornice tr. horniny 1-2 |  | m3 | 75.45
|  |  |  | odstránie humoznej vrstvy hr. 150 mm: 503,00*0,15 | 75.45
26 |  | 01020400 |  | Odkopávky a prekopávky komunikácií,železníc,plôch |  | m3 | 444.88
|  |  | 0102040007 | Odkopávky a prekopávky komunikácií,železníc,plôch, tr.horniny 1-4 |  | m3 | 444.88
|  |  |  | výkop vrátane výmeny podložia; zemina bude nevhodná do násypov | 444.88
27 |  | 01040302 |  | Konštrukcie z hornín - prechodové vrstvy so zhutnením |  | m3 | 20
|  |  | 0104030205 | Konštrukcie z hornín - prechodové vrstvy so zhutnením zo sypanín kamenistých a balvanitých |  | m3 | 20
nakupovaný materiál
|  |  |  | dosypávky krajníc - nenamŕzavý materiál + zhutnenie | 20
28 |  | 01040402 |  | Konštrukcie z hornín - zásypy so zhutnením |  | m3 | 137.55
|  |  | 0104040203 | Konštrukcie z hornín - zásypy so zhutnením, tr.horniny 4 |  | m3 | 137.55
|  |  |  | výmena podložia - geodoska=2 vrstvy ŠD + 1 vrstva dvojosá geomreža: 0,50*275,10 | 137.55
29 |  | 01080102 |  | Povrchové úpravy terénu, úprava pláne so zhutnením v násypoch |  | m2 | 2853.96
|  |  | 0108010201 | Povrchové úpravy terénu, úprava pláne so zhutnením v násypoch, tr.horniny 1-4 |  | m2 | 2853.96
|  |  |  | úprava pláne vozvoky | 583.86
|  |  |  | úprava pláne chodníka | 2270.1
2853.96
| 45.11.25 |  |  | Presun zemín
30 |  | 01040100 |  | Konštrukcie z hornín - skládky |  | m3 | 520.33
|  |  | 0104010007 | Konštrukcie z hornín - skládky tr.horniny 1-4 |  | m3 | 520.33
|  |  |  | ornica z hromád na medziskládku | 75.45
|  |  |  | uloženie výkopu na spoplatnenú skládku | 444.88
|  |  |  | spolu | 520.33
31 |  | 01060203 |  | Premiestnenie vodorovné do 3 000 m |  | m3 | 75.45
|  |  | 0106020301 | Premiestnenie výkopku resp. rúbaniny vodorovné do 3 000 m, tr. horniny 1-4 |  | m3 | 75.45
|  |  |  | ornica odvoz na medziskládku | 75.45
32 |  | 01060204 |  | Premiestnenie vodorovné nad 3 000 m |  | m3 | 444.88
|  |  | 0106020401 | Premiestnenie výkopku resp. rúbaniny, vodorovné nad 3 000 m, tr. horniny 1-4 |  | m3 | 444.88
|  |  |  | odvoz výkopu na spoplatnenú skládku | 444.88
33 |  | 01060600 |  | Premiestnenie prehodením |  | m3 | 75.45
|  |  | 0106060007 | Premiestnenie výkopku resp. rúbaniny prehodením, tr. horniny 1-4 |  | m3 | 75.45
|  |  |  | ošetrenie ornice každý začatý polrok | 75.45
34 |  | 01060700 |  | Premiestnenie - nakladanie, prekladanie, vykladanie |  | m3 | 75.45
|  |  | 0106070007 | Premiestnenie výkopku resp. rúbaniny - nakladanie, prekladanie, vykladanie, tr. horniny 1-4 |  | m3 | 75.45
|  |  |  | nakladanie zobratej ornice | 75.45
| 45.23.31 |  |  | Stavebné práce na výstavbe diaľnic a ciest chodníkov a nekrytých parkovísk
35 |  | 22250776 |  | Doplňujúce konštrukcie, vodorovné dopravné značenie striekané a náterové |  | m2 | 415.82
|  |  | 2225077601 | doplňujúce konštrukcie, vodorovné dopravné značenie striekané a náterové vodiacich pruhov |  | m2 | 69.72
|  |  |  | 601-50 Pozdĺžna súvislá čiara (vonkajšia okrajová – tenká) h=0,12m ... plná ... 0,12*523,00 | 62.76
|  |  |  | 602-52 ... Pozdĺžna prerušovaná čiara (vonkajšia okrajová – na 1-pruhovej obojsmernej vozovke) h=0,12m ... 1,5/1,5 ... 0,12*116,00/2 | 6.96
69.72
|  |  | 2225077602 | Doplňujúce konštrukcie, vodorovné dopravné značenie striekané a náterové deliacich čiar |  | m2 | 40.32
|  |  |  | 601-60 ... Pozdĺžna súvislá čiara (stredová) h=0,12m ... plná ... 0,12*150,00 | 18
|  |  |  | 602-60 ... Pozdĺžna prerušovaná čiara (stredová) h=0,12m ... 3/3 ... 0,12*207,00/2 | 12.42
|  |  |  | 602-60 ... Pozdĺžna prerušovaná čiara (stredová) h=0,12m ... 3/6 ... 0,12*165,00/2 | 9.9
40.32
|  |  | 2225077603 | Doplňujúce konštrukcie, vodorovné dopravné značenie striekané a náterové stopčiary, zebry, šipky, atď. |  | m2 | 305.78
|  |  |  | 604 ... STOP čiara ... 6,50*0,50 | 3.25
|  |  |  | 605-60 ... Čakacia čiara (v tvare trojuholníka) 0,5/0,5 ... 0,5/0,5, plocha 1ks 0,125 ... 18*0,125 | 2.25
|  |  |  | 610-50 ... Priechod pre chodcov (vedený kolmo na os vozovky) ... 0,5/0,5 h=4,00m ... 4*46,00/2 | 92
|  |  |  | 611-50 ... Miesto na prechádzanie (spoločné) ... 0,5/0,2/0,1 ... 0,12*6*(2/3)*2*2 | 1.92
|  |  |  | 620-51 ... vyšráfovaný priestor | 14
|  |  |  | 622-53 ... Parkovacie miesta (všeobecné - šikmé) ... plná ... 9*0,12*7,00 | 7.56
|  |  |  | 630 ... Smerová šípka (rovno, doľava a doprava) ... 1*1,95=1,95 m2 | 1.95
|  |  |  | 630-30 ... Smerová šípka (priamo) ... 4*1,30=5,20 m2 | 5.2
|  |  |  | 630-31 ... Smerová šípka (doľava a doprava) ... 2*1,70=3,40 m2 | 3.4
|  |  |  | 652-50 ... Označenie vertikálneho spomaľovacieho prvku (sínusový vertikálny spomaľovač) dĺ. 12 m+14m ... (21*2*0,12 + 22*0,9*0,12) + (25*2*0,12 + 26*0,9*0,12) + (12*1,5*0,12+ 13*0,9*12) + (11*1,9*0,12+12*09*0,12) | 174.252
305.782
poznámka:
vrátane predznačenia VDZ
stredná deliaca čiara (601, 602), vodiace čiary (601, 602) a obvodové čiary pre vodorovné dopravné značenie 620 (dopravné tiene) budú zhotovené ako štrukturálne neakustické z dvojzložkového striekaného plastu
vodorovné dopravné značenie 620 (dopravné tiene) bude zhotovené z hladkého plastu v reflexnej úprave
pred realizáciou plastového VDZ musí byť realizovaný nástrek jednozložkovou farbou
| 45.23.32 |  |  | Práce na vrchnej stavbe diaľníc, ciest, ulíc, chodníkov a nekrytých parkovísk
36 |  | 22020418 |  | Podkladné a krycie vrstvy s hydraulickým spojivom, cementobetónové jednovrstvové, beton železový |  | m3 | 88.86
|  |  | 2202041805 | Podkladné a krycie vrstvy s hydraulickým spojivom, cementobetónové jednovrstvové, beton železový tr. III C 25/30 (B 30) |  | m3 | 88.86
|  |  |  | cementobetónový kryt CB III hr. 0,31-0,45 m, hr. 390 mm vrátane rezania škár, tesnenia, vystuženia škár - komplet prevedenie - konštrukcia spomaľovacieho prahu: 0,39*227,85 | 88.8615
vrátane:
rezanie priečnej škáry; hĺbka 150 mm a šírka 3 mm - 26,38m
rezanie pozdĺžnej škáry; hĺbka 150 mm a šírka 3 mm - 28,11m
priečna dilatačná vystužená škára medzi AB a CB, šírka 20 mm - 50,04m
pozdĺžna dilatačná nevystužená škára (medzi CB krytom a obrubníkimi), šírka 20 mm - 35,43m
preplach škár tlakovou vodou - 54,49m
rezanie rozširovacej komôrky - 54,49m
pružná asf. zálievka za studena+ penetračný alebo adhézny náter (dilat. škára cb kryt s asfalt voz) - 85,47m
tesniaci profil z mikroporéznej gumy ɸ 25 mm - 85,47m
Kari sieť 150/150/8 - 2x3 m- 82 ks - 2656kg
klzné tŕne dĺžky 500mm, priemer 30mm, hladká oceľ S235JR, PVC povlak - 170ks
kovový had DBV 60 mm - 1878 ks - 20048kg
EPS 70 doska, hr. 20 mm - 55,56m2
zálievková hmota spracovaná zastudena - 54,49m
adhézny náter - 27,25 m2
tesniaci profil (povrazec) z mikroporéznej gumy ɸ 12 mm - 26,38m
tesniaci profil (povrazec) z mikroporéznej gumy ɸ 10 mm - 28,11 m
poskrek proti vysychaniu - 208,63m2
úprava povrchu CBK - priečna striáž - 208,63m2
debnenie - 32,60m2
37 |  | 22030330 |  | Podkladné a krycie vrstvy z asfaltových zmesí, bitúmenové postreky, nátery, posypy spojovací postrek |  | m2 | 4060.4
|  |  | 2203033001 | Podkladné a krycie vrstvy z asfaltových zmesí, bitúmenové postreky, nátery, posypy spojovací postrek z asfaltu | 80 | m2 | 80
spojovací postrek PS;B 0,5 kg/m2 - asfaltový chodník
|  |  | 2203033002 | Podkladné a krycie vrstvy z asfaltových zmesí, bitúmenové postreky, nátery, posypy spojovací postrek z modifikovaného asfaltu |  | m2 | 3980.4
|  |  |  | spojovací postrek PS, PMB - vozovka | 3355.4
|  |  |  | spojovací postrek PS, PMB - vozovka | 625
3980.4
38 |  | 22030640 |  | Podkladné a krycie vrstvy z asfaltových zmesí, bitúmenové vrstvy, asfaltový betón |  | m3 | 40.7
|  |  | 2203064002 | Podkladné a krycie vrstvy z asfaltových zmesí, bitúmenové vrstvy, asfaltový betón triedy II |  | m3 | 3.2
|  |  |  | asfaltový betón AC 8, 50/70, II., hr. 40 mm - asfaltový chodník: 0,04*80,00 | 3.2
|  |  | 2203064004 | Podkladné a krycie vrstvy z asfaltových zmesí, bitúmenové vrstvy, asfaltový betón triedy I modifikovaný |  | m3 | 37.5
|  |  |  | asfaltový betón AC 16 L; PMB 45/80-75; I; hr. 60 mm - vozovka: 0,06*625,00 | 37.5
39 |  | 22030641 |  | Podkladné a krycie vrstvy z asfaltových zmesí, bitúmenové vrstvy, asfaltový koberec mastixový |  | m3 | 134.22
|  |  | 2203064101 | Podkladné a krycie vrstvy z asfaltových zmesí, bitúmenové vrstvy, asfaltový koberec mastixový triedy I |  | m3 | 134.22
|  |  |  | asfaltový koberec mastixový SMA 11 O, I; hr. 40 mm - vozovka: 0,04*3355,40 | 134.216
40 |  | 22040247 |  | Kryty dláždené,chodníkov komunikácií,rigolov z kociek prírodných |  | m2 | 322.5
|  |  | 2204024702 | Kryty dláždené,chodníkov komunikácií,rigolov z kociek prírodných drobných |  | m2 | 322.5
|  |  |  | kamenná prídlažba kocky 120 mm*120mm*120mm (spolu s cestným obrubníkom, pri nájazdoch, pri UV do bet lôžka, , vyšpárované asfaltovou zálievkou, šírka 0,25 | 187.5
|  |  |  | kamenná prídlažba kocky 100mm*100mm*100mm do emulznej špárovacej hmoty | 6
|  |  |  | nájazdy do dvorov z kocky 120*120*120mm, do bet lôžka, zálievka asfaltová | 129
322.5
41 |  | 22040417 |  | Kryty dláždené,chodníkov komunikácií,rigolov zo zámkovej dlažby betónovej |  | m2 | 1991
|  |  | 2204041701 | Kryty dláždené,chodníkov komunikácií,rigolov zo zámkovej dlažby betónovej hr.6 cm |  | m2 | 65
|  |  |  | betónová dlažba DL hr. 60 mm pre nevidiacich - antracitová - guličky (varovný) vrátane lôžka z drveného kameniva fr. 4/8 hr. 40 mm | 50
|  |  |  | betónová dlažba DL hr. 60 mm pre nevidiacich - antracitová - pásiky (vodiaci) vrátane lôžka z drveného kameniva fr. 4/8 hr. 40 mm | 15
65
|  |  | 2204041702 | Kryty dláždené,chodníkov komunikácií,rigolov zo zámkovej dlažby betónovej hr.8 cm |  | m2 | 1926
|  |  |  | betónová dlažba DL hr. 80 mm sivá veľkosť dlažby 200/100 mm vrátane lôžka z drveného kameniva fr. 4/8 hr. 40 mm - betónový chodník | 1611
|  |  |  | betónová dlažba DL hr. 80 mm sivá nábehy vrátane lôžka z drveného kameniva fr. 4/8 hr. 40 mm - betónový chodník | 315
1926
42 |  | 22040851 |  | Kryty dláždené,chodníkov komunikácií,rigolov - úprava škár pri opravách asfaltovou zálievkou |  | m | 2654
|  |  |  | asfaltová zálievka medzi asfaltom a asfaltovou vozovkou za horúca hr. 40 mm | 45
|  |  |  | asfaltová zálievka medzi betónnovou vozovkou a asfaltovou vozovkou horúca hr. 40 mm | 55
|  |  |  | asfaltová zálievka medzi kamennou prídlažbou a asfaltovou vozovkou za horúca hr. 40 mm | 802
|  |  |  | asfaltová zálievka medzi kamenným obrubníkom a asfaltovou vozovkou za horúca hr. 40 mm | 58
|  |  |  | asfaltová zálievka - medzi kameňmi nájazdy hr. 120 mm | 1694
2654
43 |  | 22250466 |  | Doplňujúce konštrukcie, ochranné zariadenia, dopravné zrkadlá |  | ks | 1
|  |  |  | dopravné zrkadlo komplet | 1
44 |  | 22250671 |  | Doplňujúce konštrukcie, zvislé dopravné značky, normálny alebo zväčšený rozmer |  | ks | 27
|  |  | 2225067106 | Doplňujúce konštrukcie, zvislé dopravné značky, normálny alebo zväčšený rozmer hliníkové reflexné |  | ks | 27
trvalé zvislé dopravné značenie:
|  |  |  | 201 ... Daj prednosť v jazde! | 3
|  |  |  | 212-20 ... Prikázaný smer obchádzania | 1
|  |  |  | 215-10 ... Zákaz odbočenia (vľavo) | 1
|  |  |  | 271-10 ... Zákaz státia (umiestnenie šikmo/pozdĺžne vľavo: začiatok platnosti) | 2
|  |  |  | 271-20 ... Zákaz státia (umiestnenie šikmo/pozdĺžne vpravo: koniec platnosti), | 2
|  |  |  | 271-30 ... Zákaz státia (umiestnenie šikmo/pozdĺžne vpravo: priebeh platnosti) | 2
|  |  |  | 272-10 ... Parkovanie (umiestnenie šikmo/pozdĺžne vpravo: začiatok platnosti | 1
|  |  |  | 272-20 ... Parkovanie (umiestnenie šikmo/pozdĺžne vpravo: koniec platnosti, | 1
|  |  |  | 302 ... Hlavná cesta | 2
|  |  |  | 321-10 ... Jednosmerná cesta (tu vľavo) | 1
|  |  |  | 325-10 ... Priechod pre chodcov (informačná značka; umiestnenie vpravo) | 7
|  |  |  | 506-52 ... Platí pre (nákladné vozidlá) | 1
|  |  |  | 508-7,5 ... Hmotnosť (7,5 t) | 1
|  |  |  | 706-30 ... Vodiaca tabuľa (neutrálna orientácia, mimo diaľnice, 750 x 500 mm) | 2
27
vrátane stĺpikov - 22 ks
45 |  | 22250980 |  | Doplňujúce konštrukcie, obrubníky chodníkové |  | m | 588.3
|  |  | 2225098002 | Doplňujúce konštrukcie, obrubníky chodníkové kamenné |  | m | 588.3
|  |  |  | cestný kamenný obrubník bez skosenia 250/150 mm do drenážnej lôžkovej malty C30/35 XF 2(SK)-CI 0,40 550x325 mm (aj pod prídlažbou ako celok) - vzorové priečny rez, vyšpárované - 105 m3 | 588.3
46 |  | 22250981 |  | Doplňujúce konštrukcie, obrubníky záhonové |  | m | 447.69
|  |  | 2225098102 | Doplňujúce konštrukcie, obrubníky záhonové kamenné |  | m | 447.69
|  |  |  | záhonový obrubník kamenný do betónového lôžka á 1 kus, 250/ 80mm - 15,67 m3 | 447.69
47 |  | 22251445 |  | Doplňujúce konštrukcie, pri stavbe krytov komunikácií, výstužná vložka |  | m2 | 253.3
|  |  | 2225144501 | Doplňujúce konštrukcie, pri stavbe krytov komunikácií, výstužná vložka, geomreža |  | m2 | 253.3
|  |  |  | výstužný kompozit zo sklenného vlákna s povlakom so špeciálnym polymérom | 253.3
| 45.23.33 |  |  | Práce na spodnej stavby diaľnic, ciest, ulíc a chodníkov a nekrytých parkovísk
48 |  | 22010104 |  | Podkladné a krycie vrstvy bez spojiva nestmelené, štrkodrva |  | m3 | 592.27
|  |  |  | nestmelená vrstva zo štrkodrviny ŠD 31,5 Gc, hr. 200 mm - vozovka: 0,20*450,00 | 90
|  |  |  | nestmelená vrstva zo štrkodrviny UM ŠD; 0/31,5 Gc hr. 190 mm - konštrukcia spomaľovacieho prahu: 0,19*275,00 | 52.25
|  |  |  | nestmelená vrstva zo štrkodrviny ŠD 31,5 Gc min. 200 mm, hr. 200 mm - betónový chodník: 0,20*2190,10 | 438.02
|  |  |  | nestmelená vrstva zo štrkodrviny ŠD 31,5 Gc min. 150 mm, hr. 150 mm - asfaltový chodník: 0,15*80,00 | 12
592.27
49 |  | 22010201 |  | Podkladné a krycie vrstvy bez spojiva, spevnenie krajníc zo zeminy |  | m3 | 20
|  |  | 2201020101 | Podkladné a krycie vrstvy bez spojiva, spevnenie krajníc zo zeminy so zhutnením |  | m3 | 20
|  |  |  | dosypávky krajníc - nenamŕzavý materiál + zhutnenie | 20
50 |  | 22010204 |  | Podkladné a krycie vrstvy bez spojiva, spevnenie krajníc, štrkodrva |  | m3 | 23.63
|  |  |  | spevnenie štrkodrvinou fr. 16-32 hr. 150 mm + zhutnenie: 0,15*157,50 | 23.625
51 |  | 22020417 |  | Podkladné a krycie vrstvy s hydraulickým spojivom, cementobetónové jednovrstvové, beton prostý |  | m3 | 372.97
|  |  | 2202041702 | Podkladné a krycie vrstvy s hydraulickým spojivom, cementobetónové jednovrstvové, beton prostý tr. II C12/15 (B 15) |  | m3 | 260.47
|  |  |  | podkladný betón (na celú šírku chodníka) C 12/15 XF 2 (SK)-CI 0,4 hr. 120 mm: 0,12*2090,55 | 250.866
|  |  |  | podkladný betón C 12/15 XF 2 (SK)-CI 0,4 hr. 120 mm - asfaltový chodník: 0,12*80,00 | 9.6
260.466
|  |  | 2202041705 | Podkladné a krycie vrstvy s hydraulickým spojivom, cementobetónové jednovrstvové, beton prostý tr. III C25/30 (B 30) |  | m3 | 112.5
|  |  |  | podkladný betón C 25/30 XF 2 (SK)-CI 0, hr. 250 mm - vozovka: 0,25*450,00 | 112.5
52 |  | 22030329 |  | Podkladné a krycie vrstvy z asfaltových zmesí, bitúmenové postreky, nátery,posypy infiltračný postrek |  | m2 | 450
|  |  | 2203032902 | Podkladné a krycie vrstvy z asfaltových zmesí, bitúmenové postreky, nátery,posypy infiltračný postrek z modifikovaného asfaltu |  | m2 | 450
|  |  |  | infiltračný postrek PI; PMB 0,5 kg/m2 - vozovka | 450
53 |  | 22030539 |  | Podkladné a krycie vrstvy z asfaltových zmesí s bitúmenovým spojivom, kamenivo obaľované asfaltom |  | m3 | 43.75
|  |  | 2203053901 | Podkladné a krycie vrstvy z asfaltových zmesí s bitúmenovým spojivom, kamenivo obaľované asfaltom triedy I |  | m3 | 43.75
|  |  |  | asfaltový betón AC 22 P, I; hr. 70 mm - vozovka: 0,07*625,00 | 43.75
| 45.24.70 |  |  | Práce na hrubej stavbe úprav tokov, hrádzí, zavlažovacích kanálov a akvaduktov
54 |  | 11200101 |  | Podkladné konštrukcie, podkladné vrstvy, z betónu prostého |  | m3 | 4.2
|  |  | 1120010104 | Podkladné konštrukcie, podkladné vrstvy z betónu prostého, tr. C 16/20 (B 20) |  | m3 | 4.2
|  |  |  | podkladný betón pod okameňovanie svahu hr. 100 mm | 4.2
55 |  | 31200101 |  | Podkladné konštrukcie pod dlažbu, štrkopiesok |  | m3 | 4.2
|  |  | 3120010101 | Podkladné konštrukcie pod dlažbu, štrkopiesok hr. do 200 mm |  | m3 | 4.2
|  |  |  | ŠP pod spevnenie svahu hr. 100 mm | 4.2
56 |  | 31210203 |  | Spevnené plochy, rovnaniny z lomového kameňa |  | m3 | 4.2
|  |  | 3121020301 | Spevnené plochy, rovnaniny z lomového kameňa do 80 kg |  | m3 | 4.2
|  |  |  | spevnenie svahu - dlažba z lomového kameňa DLK hr. 100 mm, zálievka bet. malta: 42,00*0,1 | 4.2
| 45.26.22 |  |  | Základové práce a vŕtanie vodných studní
57 |  | 02010553 |  | Zlepšovanie základovej pôdy, drenážne vrstvy z geosyntetického materiálu |  | m2 | 390.4
|  |  | 0201055301 | Zlepšovanie základovej pôdy, drenážne vrstvy z geosyntetického materiálu - geotextílií |  | m2 | 390.4
|  |  |  | separačná netkaná getoextília | 390.4
58 |  | 02060905 |  | Spevňovanie hornín a konštrukcií, opláštenie, spevnenie geotextíliou a geomrežovinou |  | m2 | 275.1
|  |  | 0206090501 | Spevňovanie hornín a konštrukcií, opláštenie, spevnenie geotextíliou a geomrežovinou, sklon do 1:5 |  | m2 | 275.1
|  |  |  | dvojosá geomreža pre geodosku (výmena podložia) | 275.1

## 201
ČASŤ STAVBY : |  |  |  | 201 Oporný múr na ulici Pri Habánskom mlyne
KS: |  |  |  | 2111
POLOŽKA |  |  |  | VÝKAZ VÝMER |  | M.J. | MNOŽ.
Č. | KÓD CPV | KÓD SP | KÓD SPP
| 45.00.00 |  |  | Všeobecné položky v procese obstarávania stavieb
1 |  | 00010403 |  | Zmluvné požiadavky poplatky za skládky zeminy |  | m3 | 8.46
8.46
| 45.11.23 |  |  | Vyplňovanie a rekultivačné práce
2 |  | 01040401 |  | Konštrukcie z hornín - zásypy bez zhutnenia |  | m3 | 2.39
|  |  | 0104040107 | Konštrukcie z hornín - zásypy bez zhutnenia, tr. horniny 1-4 |  | m3 | 2.39
|  |  |  | výplň betónových tvaroviek múra ornicou - nakupovaný materiál | 2.39
3 |  | 01060203 |  | Premiestnenie vodorovné do 3 000 m |  | m3 | 0.57
|  |  | 0106020301 | Premiestnenie výkopku resp. rúbaniny vodorovné do 3 000 m, tr. horniny 1-4 |  | m3 | 0.57
|  |  |  | dovoz ornice z medziskládky | 0.569
4 |  | 01060204 |  | Premiestnenie vodorovné nad 3 000 m |  | m3 | 2.39
|  |  | 0106020401 | Premiestnenie výkopku resp. rúbaniny, vodorovné nad 3 000 m, tr. horniny 1-4 |  | m3 | 2.39
|  |  |  | dovoz nakupovanej ornice | 2.39
5 |  | 01060700 |  | Premiestnenie - nakladanie, prekladanie, vykladanie |  | m3 | 2.96
|  |  | 0106070007 | Premiestnenie výkopku resp. rúbaniny - nakladanie, prekladanie, vykladanie, tr. horniny 1-4 |  | m3 | 2.96
|  |  |  | nakladanie nakupovanej ornice | 2.39
|  |  |  | nakladanie ornice na medziskládke | 0.569
2.959
6 |  | 01080501 |  | Povrchové úpravy terénu, úpravy povrchov rozprestretím ornice |  | m2 | 5.69
|  |  | 0108050101 | Povrchové úpravy terénu, úpravy povrchov rozprestretím ornice na rovine |  | m2 | 5.69
|  |  |  | zahumusovanie hr. 100 mm za múrom | 5.69
7 |  | 01080502 |  | Povrchové úpravy terénu, úpravy povrchov založením trávnika ručne |  | m2 | 5.69
|  |  | 0108050203 | Povrchové úpravy terénu, úpravy povrchov založením trávnika ručne, parkového |  | m2 | 5.69
|  |  |  | ručné založenie trávnika za múrom | 5.69
8 |  | 01080811 |  | Povrchové úpravy terénu, sadenie, presádzanie, ošetrovanie, ochrana trávnika |  | m2 | 5.69
|  |  | 0108081101 | Povrchové úpravy terénu, sadenie, presádzanie, ošetrovanie, ochrana trávnika v rovine |  | m2 | 5.69
|  |  |  | ošetrenie trávnika | 5.69
| 45.11.24 |  |  | Výkopové práce
9 |  | 01020400 |  | Odkopávky a prekopávky komunikácií,železníc,plôch |  | m3 | 8.46
|  |  | 0102040007 | Odkopávky a prekopávky komunikácií,železníc,plôch, tr.horniny 1-4 |  | m3 | 8.46
|  |  |  | výkop pre múr | 8.46
10 |  | 01040402 |  | Konštrukcie z hornín - zásypy so zhutnením |  | m3 | 2.81
|  |  | 0104040203 | Konštrukcie z hornín - zásypy so zhutnením, tr.horniny 4 |  | m3 | 2.81
štrkový zásyp fr. 16/32 mm - nakupovaný materiál
|  |  |  | za múrom | 2.33
|  |  |  | pred múrom | 0.48
2.81
| 45.11.25 |  |  | Presun zemín
11 |  | 01040100 |  | Konštrukcie z hornín - skládky |  | m3 | 8.46
|  |  | 0104010007 | Konštrukcie z hornín - skládky tr.horniny 1-4 |  | m3 | 8.46
|  |  |  | uloženie prebytočnej zeminy na spoplatnenej skládke | 8.46
12 |  | 01060204 |  | Premiestnenie vodorovné nad 3 000 m |  | m3 | 8.46
|  |  | 0106020401 | Premiestnenie výkopku resp. rúbaniny, vodorovné nad 3 000 m, tr. horniny 1-4 |  | m3 | 8.46
|  |  |  | odvoz prebytočnej zeminy na spoplatnenú skládku | 8.46
| 45.23.32 |  |  | Práce na vrchnej stavbe diaľníc, ciest, ulíc, chodníkov a nekrytých parkovísk
13 |  | 15020602 |  | Múry oporné, zárubné, tvárnice betónové |  | m3 | 5.57
betónové svahové tvarovky C30/37
400x600x250 - 88 ks
400x300x250 - 7 ks
|  |  |  | 0,4*0,6*0,25*88+0,4*0,3*0,35*7 | 5.574
vrátane výplňového betónu C16/20 - 2,45 m3
vrátane betonárskej výstuže f 10 - 500 mm - 54 ks - 17,49 kg
| 45.26.14 |  |  | Izolačné práce proti vode
14 |  | 61010101 |  | Izolácie proti vode a zemnej vlhkosti, bežných konštrukcií náterivami a tmelmi |  | m2 | 10.85
|  |  | 6101010101 | Izolácie proti vode a zemnej vlhkosti, bežných konštrukcií náterivami a tmelmi na ploche vodorovnej |  | m2 | 4.65
1xPN+2xAN - plocha uvedená pre jeden náter
4.65
|  |  | 6101010102 | Izolácie proti vode a zemnej vlhkosti, bežných konštrukcií náterivami a tmelmi na ploche zvislej |  | m2 | 6.2
1xPN+2xAN - plocha uvedená pre jeden náter
6.2
| 45.26.23 |  |  | Betonárske práce
15 |  | 11200101 |  | Podkladné konštrukcie, podkladné vrstvy, z betónu prostého |  | m3 | 1.95
|  |  | 1120010104 | Podkladné konštrukcie, podkladné vrstvy z betónu prostého, tr. C 16/20 (B 20) |  | m3 | 1.95
|  |  |  | podkladový betón pod tvárnice múra | 1.95

## 202
ČASŤ STAVBY : |  |  |  | 202 Zábrany na mostných konštrukciách
KS: |  |  |  | 2141
POLOŽKA |  |  |  | VÝKAZ VÝMER |  | M.J. | MNOŽ.
Č. | KÓD CPV | KÓD SP | KÓD SPP
| 45.11.11 |  |  | Demolačné práce
1 |  | 05030407 |  | Odstránenie spevnených plôch vozoviek a doplňujúcich konštrukcií zvodidiel, zábradlia, stien, oplotení kovových |  | m | 6
|  |  |  | odstránenie zábradlia v=1,10 m, L=2,00, 3 ks: 2,00*3 | 6
2 |  | 05080200 |  | Doprava vybúraných hmôt vodorovná |  | t | 0.25
|  |  | 0508020003 | Doprava vybúraných hmôt vodorovná, nad 1 km |  | t | 0.25
|  |  |  | odstránenie zábradlia v=1,10 m, L=2,00, 3 ks: 3 ks*0,083 t/ks | 0.249
| 45.22.11 |  |  | Stavebné práce na mostoch
3 |  | 21250424 |  | Doplňujúce konštrukcie, dilatačné zariadenia, tesnenie dilatačných škár |  | m | 6
|  |  | 2125042406 | Doplňujúce konštrukcie, dilatačné zariadenia, tesnenie dilatačných škár silikónovým tmelom |  | m | 6
|  |  |  | trvale pružný tmel - priestor medzi dolným povrchom protidotykovej zábrany a horným povrchom rímsy | 6
4 |  | 21250528 |  | Doplňujúce konštrukcie, mostné zábrany a ochrany, protidotykové zábrany |  | m2 | 10.8
|  |  |  | kompozitná protidotyková zábrana vrátane kotevného a spojovacieho materiálu a vrátane podliatia platmaltou podľa PD: 1,80*6,00 | 10.8
5 |  | 21250533 |  | Doplňujúce konštrukcie, mostné zábrany a ochrany, kompozitné dosky na prekrytie zrkadla na moste |  | m2 | 7.26
|  |  |  | prekrytie medzi mostami - 2ks kompozit U103/60/6 L=5,5m + 1 ks sklotextitová doska hr. 10 mm - 5500x1320 mm + 18 ks izolátor soudkový M16 černý 1.5 kV + spojovací a kotviaci materiál z nereze | 7.26
| 45.23.41 |  |  | Stavebné práce na stavbe železníc
6 |  | 91030207 |  | Trakčné vedenia - trolejbusy, izolátory |  | ks | 16
|  |  | 9103020704 | Trakčné vedenia - trolejbusy, izolátory príchytkové |  | ks | 16
|  |  |  | Izolátor soudkový M16 černý 1.5 kV, povrchová cesta 95m | 16
7 |  | 91030226 |  | Trakčné vedenia - trolejbusy, konzoly |  | ks | 5
|  |  | 9103022605 | Trakčné vedenia - trolejbusy, konzoly na ostatné konštrukcie |  | ks | 5
|  |  |  | nosná konštrukcia jakl 50x50x6 + kotvenie (komplet pre jedno miesto) | 5
8 |  | 91282401 |  | Trakčné vedenia-električky, revízie a skúšky, revízia a revízna správa |  | hod | 24
|  |  |  | Vystavenie revíznej správy UTZ - Úradná skúška | 24
| 45.26.21 |  |  | Lešenárske práce
9 |  | 03050500 |  | Ochranné konštrukcie, záchytná strieška |  | m | 10
|  |  | 0305050001 | Ochranné konštrukcie, záchytná strieška š. do 2 m |  | m | 10
|  |  |  | sklo - textitová doska š. 1m | 10
| 45.41.00 |  |  | Omietkarské práce
10 |  | 13071613 |  | Vonkajšie povrchy vodor. konštrukcií, reprofilácia vodor. plôch maltou sanačnou |  | m2 | 3
|  |  |  | porušená časť rímsy sa natrie sanačnou maltou: 0,50*6,00 | 3
| 45.50.00 |  |  | Prenájom stavebných strojov a zariadení a strojov a zariadení stavebného inžinierstva s obsluhou
11 |  | 10020101 |  | Žeriavy, výťahy a plošiny, žeriavy, mobilné |  | ks | 2
|  |  | 1002010101 | Žeriavy, výťahy a plošiny, žeriavy, mobilné, kolesový podvozok |  | ks | 2
|  |  |  | plošina (42 Nh) | 1
|  |  |  | žeriav (36 Nh) | 1
2

## 301
ČASŤ STAVBY : |  |  |  | 301 Meniareň Karlova Ves
KS: |  |  |  | 1241
POLOŽKA |  |  |  | VÝKAZ VÝMER |  | M.J. | MNOŽ.
Č. | KÓD CPV | KÓD SP | KÓD SPP
| 45.00.00 |  |  | Všeobecné položky v procese obstarávania stavieb
1 |  | 00010401 |  | Zmluvné požiadavky poplatky za skládky vybúraných hmôt a sutí |  | t | 9.64
|  |  |  | z pol.č.05080200 | 9.64
| 45.11.11 |  |  | Demolačné práce
2 |  | 05010305 |  | Búranie konštrukcií stropov, klenieb, schodov železobetónových |  | m3 | 0.33
nové otvory v strope 1pp
|  |  |  | 0,12*0,5*(1,4+1,23) | 0.1578
|  |  |  | 0,12*0,31*3,0 | 0.1116
|  |  |  | 0,12*0,15*0,42 | 0.00756
|  |  |  | 0,12*0,15*(0,325+0,285+0,34+0,29) | 0.02232
|  |  |  | 0,12*0,15*0,4*4 | 0.0288
0.32808
3 |  | 05020340 |  | Vybúranie konštrukcií a demontáže, inštalačného vedenia a príslušenstva elektroinštalačného |  | m | 20
|  |  | 0502034005 | Vybúranie konštrukcií a demontáže, inštalačného vedenia a príslušenstva elektroinštalačného silnoprúdové vedenia vnútorné |  | ks | 2
časť 900 Technológia meniarne DC - výmena rozvádzačov - RNK, RSK
|  |  |  | demontáž existujúcich káblových prepojov CHBU 240 (6*4*25m) | 1
časť 920 Riadiaci systém
|  |  |  | demontáž existujúcich káblových prepojov | 1
|  |  | 0502034006 | Vybúranie konštrukcií a demontáže, inštalačného vedenia a príslušenstva elektroinštalačného silnoprúd-príslušenstvo vnútorné |  | ks | 18
časť 900 Technológia meniarne DC - výmena rozvádzačov - RNK, RSK
|  |  |  | demontáž existujúcich rozvádzačov RNK, RSK, RZO vr. prepojov | 17
časť 920 Riadiaci systém
|  |  |  | demontáž existujúceho rozvádzača DO | 1
4 |  | 05080186 |  | Doprava vybúraných hmôt zvislá, po schodoch |  | t | 0.79
|  |  | 0508018601 | Doprava vybúraných hmôt zvislá, po schodoch, jedno podlažie |  | t | 0.79
|  |  |  | z pol.č.05010305: 2,4t/m3x0,33m3 | 0.792
5 |  | 05080200 |  | Doprava vybúraných hmôt vodorovná |  | t | 9.64
|  |  | 0508020003 | Doprava vybúraných hmôt vodorovná, nad 1 km |  | t | 9.64
|  |  |  | odvoz na spoplatnenú skládku: 0,79 | 0.79
časť 900 Technológia meniarne DC - výmena rozvádzačov - RNK, RSK
|  |  |  | odvoz na spoplatnenú skládku | 8.5
časť 920 Riadiaci systém
|  |  |  | odvoz na spoplatnenú skládku | 0.35
|  |  |  | spolu | 9.64
6 |  | 05080387 |  | Doprava vybúraných hmôt vnútrostavenisková, ručne |  | t | 0.79
|  |  | 0508038701 | Doprava vybúraných hmôt vnútrostavenisková, ručne do 10 m |  | t | 0.79
|  |  |  | z pol.č.05010305: 2,4t/m3x0,33m3 | 0.792
7 |  | 05090405 |  | Doplňujúce práce, diamantové rezanie betónovej konštrukcie |  | m | 23.1
nové otvory v strope 1pp
|  |  |  | 0,5*2*2+1,4*2+1,23*2 | 7.26
|  |  |  | 0,31*2+3,0*2 | 6.62
|  |  |  | 0,15*2+0,42*2+0,15*2*8+0,325*2+0,285*2+0,34*2+0,29*2+0,4*2*4 | 9.22
23.1
| 45.21.33 |  |  | Budovy súvisiace s dopravou
8 |  | 11070102 |  | Stropné a strešné konštrukcie budov (pozemných stavieb) plošné, klenby z betónu železového |  | m3 | 0.72
|  |  | 1107010206 | Stropné a strešné konštrukcie budov (pozemných stavieb) plošné, klenby z betónu železového, tr. C 25/30 (B 30) |  | m3 | 0.72
1 np, zabetónovanie otvorov - hr.120 mm
|  |  |  | 0,12*0,35*(0,6+1,43+1,24+1,24) | 0.18942
|  |  |  | 0,12*0,35*(1,24+1,44+1,24)-0,12*0,17*(0,4*3+0,34+0,39+0,3+0,25) | 0.11405
|  |  |  | 0,12*0,5*(1,4+1,23)-0,12*0,15*1,02*4 | 0.08436
|  |  |  | 0,12*(0,38*0,42+0,43*0,49+0,36*0,36+0,43*0,49+0,68*0,36+0,15*0,56+0,36*0,45+0,14*1,2+0,4*0,4) | 0.18353
|  |  |  | 0,12*0,31*3,0+0,12*0,15*(0,35+0,4*4) | 0.1467
0.71806
9 |  | 11070112 |  | Stropné a strešné konštrukcie budov (pozemných stavieb) plošné, klenby debnenie z dielcov |  | m2 | 9.38
|  |  | 1107011201 | Stropné a strešné konštrukcie budov (pozemných stavieb) plošné, klenby debnenie z dielcov drevených |  | m2 | 9.38
1 np, zabetónovanie otvorov - hr.120 mm
|  |  |  | (0,35*(0,6+1,43+1,24+1,24))*5,27/1000 | 1.5785
|  |  |  | (0,35*(1,24+1,44+1,24)-0,12*0,17*(0,4*3+0,34+0,39+0,3+0,25))*5,27/1000 | 2.2528
|  |  |  | (0,5*(1,4+1,23)-0,12*0,15*1,02*4)* | 2.4382
|  |  |  | 0,12*(0,38*0,42+0,43*0,49+0,36*0,36+0,43*0,49+0,68*0,36+0,15*0,56+0,36*0,45+0,14*1,2+0,4*0,4) | 1.5294
|  |  |  | 0,12*0,31*3,0+0,12*0,15*(0,35+0,4*4) | 1.578
9.3769
vr. podpornej konštrukcie
10 |  | 11070121 |  | Stropné a strešné konštrukcie budov (pozemných stavieb) plošné, klenby výstuž z betonárskej ocele |  | t | 0.05
|  |  | 1107012107 | Stropné a strešné konštrukcie budov (pozemných stavieb) plošné, klenby výstuž z betonárskej ocele zo zváraných sietí |  | t | 0.05
výkr.č.202 / KARI 8/8-100/100
|  |  |  | 0,72/0,12*7,9/1000 | 0.0474
11 |  | 12070413 |  | Stropné a strešné konštrukcie budov (pozemných stavieb), nosníky z valcovaného materiálu |  | t | 0.77
|  |  | 1207041301 | Stropné a strešné konštrukcie budov (pozemných stavieb), nosníky z valcovaného materiálu tvaru I alebo U |  | t | 0.77
výkr.č.202
|  |  |  | pol.č.1 / IPE 100 (46,00 m) - 372,4/1000 | 0.3724
|  |  |  | pol.č.1 / PL 100x10x180 (62 ks) - 87,6/1000 | 0.0876
|  |  |  | pol.č.2 / L 60x60x6 (56,8 m) - 307,6/1000 | 0.3076
0.7676
vr. povrch. úpravy a chem.kotvenia
12 |  | 13010309 |  | Vnútorné povrchy stropov a podhľadov schodiskových konštrukcií, omietka hladká zo suchej omietkovej zmesi |  | m2 | 16
zabetónované otvory
1 np, zabetónovanie otvorov - hr.120 mm
|  |  |  | 0,72/0,12 | 6
ostatné vysprávky / odhad
|  |  |  | 10 | 10
16
13 |  | 84020326 |  | Maľby stropov, zmesi tekuté |  | m2 | 16
|  |  | 8402032602 | Maľby stropov, zmesi tekuté, dvojnásobné |  | m2 | 16
akrylátový, umyvateľný náter stropov, dvojnásobná , vr. Penetrácie
|  |  |  | pol.č.13010309: 16,0 | 16
| 45.23.41 |  |  | Stavebné práce na stavbe železníc
14 |  | 91282501 |  | Trakčné vedenia-električky, napájacie a spätné káble, AYKCY 1x500 mm2 v. ul. |  | m | 280
časť 900 Technológia meniarne DC - výmena rozvádzačov - RNK, RSK
|  |  |  | kábel 6-AYKCY 1x500 | 280
15 |  | 91282506 |  | Trakčné vedenia-električky, napájacie a spätné káble, koncovka káblová zmršťovacia vnútorná do 1x500 mm2, 6 kV |  | ks | 28
časť 900 Technológia meniarne DC - výmena rozvádzačov - RNK, RSK
|  |  |  | káblová koncovka vnútroná | 28
16 |  | 91282507 |  | Trakčné vedenia-električky, napájacie a spätné káble, spojka káblová zmršťovacia do 1x500 mm2, 6 kV |  | ks | 28
časť 900 Technológia meniarne DC - výmena rozvádzačov - RNK, RSK
|  |  |  | káblová spojka | 28
| 45.26.21 |  |  | Lešenárske práce
17 |  | 03030103 |  | Lešenie pomocné, ľahké pracovné na rovnom povrchu |  | m2 | 50
|  |  | 0303010303 | Lešenie pomocné, ľahké pracovné na rovnom povrchu, s výškou nad 1,90 do 3,50 m |  | m2 | 50
|  |  |  | "pojazdné lešenie"50 | 50
| 45.31.40 |  |  | Inštalovanie telekomunikačných zariadení
18 |  | 92040101 |  | Slaboprúdové rozvody (vnútorné inštalácie) - káble Cu oznamovacie |  | m | 350
|  |  | 9204010101 | Slaboprúdové rozvody (vnútorné inštalácie) - káble Cu oznamovacie ulož. voľne |  | m | 350
časť 920 Riadiaci systém
|  |  |  | kábel PROFINET NBC-M8MSD | 350
19 |  | 92043102 |  | Slaboprúdové rozvody (vnútorné inštalácie) - skrine káblové |  | ks | 1
|  |  | 9204310201 | Slaboprúdové rozvody (vnútorné inštalácie) - skrine káblové kovové |  | ks | 1
časť 920 Riadiaci systém
|  |  |  | skriňa diaľkového ovládania RDO (600x2000x600mm), krytie IP4x | 1
hlavné časti:
priemyselné PC + operačný SW Windows 10 - LTSB
PLC SimaticS7-1200 - DI, DO, DA
prevodník optika - ethernet
stabilizovaný zdroj 230V / 24V 10A
stabilizovaný zdroj 230V / 60V 10A
UPS
SWITCH 16
istič jednopólový s prúdovým chráničom
istič jednopólový
zásuvka montážna
svorka radová Weidmuller ZDU
SW pre meniareň
SW pre elektrodispečing
| 45.31.56 |  |  | Inštalovanie nízkého napätia
20 |  | 91020201 |  | Oceľové konštrukcie - káblové rošty - zosil. vyhotovenie, kovové |  | m | 60
|  |  | 9102020103 | Oceľové konštrukcie - káblové rošty - zosil. vyhotovenie, kovové s náterom |  | m | 60
časť 900 Technológia meniarne DC - výmena rozvádzačov - RNK, RSK
|  |  |  | káblové rošty/lávky - doplnenie | 60
21 |  | 91023001 |  | Oceľové konštrukcie - príchytky pre káble |  | ks | 50
|  |  | 9102300102 | Oceľové konštrukcie - príchytky pre káble, kovové |  | ks | 50
časť 900 Technológia meniarne DC - výmena rozvádzačov - RNK, RSK
|  |  |  | káblové príchytky | 50
22 |  | 91070101 |  | Holé spojovacie vedenia, prípojnicové rozvody - NN prípojnicový rozvod Cu |  | m | 7
|  |  | 9107010103 | Holé spojovacie vedenia, prípojnicové rozvody - NN prípojnicový rozvod Cu zapuzdrený, prachotesný |  | m | 7
časť 900 Technológia meniarne DC - výmena rozvádzačov - RNK, RSK
|  |  |  | prepojovací zbernicový prípojnicový most Cu (3,5m*2) | 7
23 |  | 91080101 |  | Káble Cu - NN káble silové |  | m | 500
|  |  | 9108010102 | Káble Cu - NN káble silové ulož. pevne |  | m | 500
časť 900 Technológia meniarne DC - výmena rozvádzačov - RNK, RSK
|  |  |  | kábel CHBU 1x240 | 500
24 |  | 91100101 |  | Káblové súbory, ukončenie vodičov - NN káblové koncovky staničné |  | ks | 48
|  |  | 9110010101 | Káblové súbory, ukončenie vodičov - NN káblové koncovky staničné jednožilové |  | ks | 48
časť 900 Technológia meniarne DC - výmena rozvádzačov - RNK, RSK
|  |  |  | ukončenie NN káblov | 48
25 |  | 91113301 |  | Spínacie, spúšťacie a regulačné ústrojenstvá - revízie, nastavenie a vyskúšanie prístrojov |  | ks | 2
|  |  | 9111330101 | Spínacie, spúšťacie a regulačné ústrojenstvá - revízie, nastavenie a vyskúšanie prístrojov NN |  | ks | 2
časť 900 Technológia meniarne DC - výmena rozvádzačov - RNK, RSK
|  |  |  | funkčné skúšky, revízie, úradná skúška | 1
časť 920 Riadiaci systém
|  |  |  | funkčné skúšky, revízie, úradná skúška | 1
26 |  | 91190101 |  | Rozvádzače - NN rozvádzače, 1 pole |  | ks | 27
|  |  | 9119010102 | Rozvádzače - NN rozvádzače, 1 pole silové, prúd jednosmerný |  | ks | 27
časť 900 Technológia meniarne DC - výmena rozvádzačov - RNK, RSK
|  |  |  | rozvádzač RNK (R+660V) - 19 polí: | 19
U1 - prívodné pole od usmerňovača č.1
N1R - rezerva
N2 - vývodové pole pre napojenie električiek
N3 - vývodové pole pre napojenie električiek
N4 - vývodové pole pre napojenie električiek
PS – prechodová skriňa
N5 - vývodové pole pre napojenie električiek
N6 - vývodové pole pre napojenie električiek
U2 - prívodné pole od usmerňovača č.2
N7 - vývodové pole pre napojenie električiek
N8 - vývodové pole pre napojenie električiek
N9 - vývodové pole pre napojenie električiek
SNS-PP – pole skrine spojky pomocnej prípojnice, prepojovací most
U3 - prívodné pole od usmerňovača č.3
N10 - vývodové pole pre napojenie trolejbusov
N11 - vývodové pole pre napojenie trolejbusov
N12 - vývodové pole pre napojenie trolejbusov
N13R – rezerva
PS – prechodová skriňa s prepojovacím mostom
|  |  |  | rozvádzač RSK (R-660V) - 7 polí: | 7
RUZ.U1, U2, U3 - prívodné pole od usmerňovača č.1, 2 a 3
RUZ.T1 - vývodové pole pre napojenie električiek
PS – prechodová skriňa
RUZ.T2 - vývodové pole pre napojenie električiek
RUZ.T3 - vývodové pole pre napojenie električiek
PS – prechodová skriňa
RUZ.B1 - vývodové pole pre napojenie trolejbusov
|  |  |  | doplnenie skrine signalizácie SS o zemnú ochranu ZO | 1
| 45.31.57 |  |  | Inštalovanie spínacích staníc +A1
27 |  | 91220301 |  | Uzemňovacie a bleskozvodné vedenia - vodiče nadzemné, na povrchu FeZn |  | m | 55
|  |  | 9122030103 | Uzemňovacie a bleskozvodné vedenia - vodiče nadzemné, na povrchu FeZn pásové |  | m | 55
časť 900 Technológia meniarne DC - výmena rozvádzačov - RNK, RSK
|  |  |  | pripojenie rozvádzačov RNK, RSK na existujúce vnútorné uzemnenie meniarne vr. príslušenstva | 55

## 302
ČASŤ STAVBY : |  |  |  | 302 Zariadenia zastávok, Informačné tabule , stavebná časť
KS: |  |  |  | 1274
POLOŽKA |  |  |  | VÝKAZ VÝMER |  | M.J. | MNOŽ.
Č. | KÓD CPV | KÓD SP | KÓD SPP
| 45.00.00 |  |  | Všeobecné položky v procese obstarávania stavieb
1 |  | 00010401 |  | Zmluvné požiadavky poplatky za skládky vybúraných hmôt a sutí |  | t | 29.92
29.92
2 |  | 00010403 |  | Zmluvné požiadavky poplatky za skládky zeminy |  | m3 | 7.18
7.1781
| 45.11.11 |  |  | Demolačné práce
3 |  | 05010104 |  | Búranie konštrukcií základov, betónových |  | m3 | 13.6
|  |  |  | zastávka "D" - búranie betónových pätiek existujúceho zábradlia: 0,50*0,50*0,80*15 | 3
|  |  |  | zastávka "E" - búranie betónových pätiek existujúceho zábradlia: 0,50*0,50*0,80*53 | 10.6
13.6
4 |  | 05030407 |  | Odstránenie spevnených plôch vozoviek a doplňujúcich konštrukcií zvodidiel, zábradlia, stien, oplotení kovových |  | m | 255
|  |  |  | zastávka "D" - odstránenie existujúceho oceľového zábradlia v=1,10 m: 98,00+2,00 | 100
|  |  |  | zastávka "E" - odstránenie existujúceho oceľového zábradlia v=1,10 m | 155
255
5 |  | 05080200 |  | Doprava vybúraných hmôt vodorovná |  | t | 35.28
|  |  | 0508020003 | Doprava vybúraných hmôt vodorovná, nad 1 km |  | t | 35.28
odvoz na spoplatnenú skládku
|  |  |  | zastávka "D" - búranie betónových pätiek existujúceho zábradlia: 3,00 m3*2,2 t/m3 | 6.6
|  |  |  | zastávka "E" - búranie betónových pätiek existujúceho zábradlia: 10,60 m3*2,2 t/m3 | 23.32
29.92
odvoz do zberného dvora
|  |  |  | zastávka "D" - odstránenie existujúceho oceľového zábradlia v=1,10 m: 100,00 m* 0,035 t/m | 3.5
|  |  |  | zastávka "E" - odstránenie existujúceho oceľového zábradlia v=1,10 m: 155,00 m* 0,012 t/m | 1.86
5.36
|  |  |  | spolu | 35.28
| 45.11.24 |  |  | Výkopové práce
6 |  | 01030302 |  | Hĺbené vykopávky šachiet nezapažených |  | m3 | 29.74
|  |  | 0103030207 | Hĺbené vykopávky šachiet nezapažených, tr. horniny 1-4 |  | m3 | 29.74
zastávka "A":
|  |  |  | výkop pre pätky - označník + tabuľa: 0,60*0,60*0,80*1 | 0.288
|  |  |  | výkop pre pätky - smetný kôš: 0,35*0,55*0,35*1 | 0.067375
|  |  |  | výkop pre pätky - automat na lístky: 0,60*0,60*0,60*1 | 0.216
0.57137
zastávka "B":
|  |  |  | výkop pre pätky - tabuľa: 0,60*0,60*0,80*1 | 0.288
|  |  |  | výkop pre pätky - smetný kôš: 0,35*0,55*0,35*1 | 0.067375
|  |  |  | výkop pre pätky - automat na lístky: 0,60*0,60*0,60*1 | 0.216
0.57137
zastávka "C":
|  |  |  | výkop pre pätky - smetný kôš: 0,35*0,55*0,35*1 | 0.067375
|  |  |  | výkop pre pätky - automat na lístky: 0,60*0,60*0,60*1 | 0.216
0.28337
zastávka "D":
|  |  |  | výkop pre pätky - automat na lístky: 0,60*0,60*0,60*1 | 0.216
|  |  |  | výkop pre pätky - zábradlie - 94,00 m: 0,40*0,40*0,80*2+0,40*0,60*0,80*21 | 4.288
|  |  |  | výkop pre pätky - zábradlie - 4,76 m: 0,40*0,40*0,80*1+0,40*0,60*0,80*2 | 0.512
5.016
zastávka "E":
|  |  |  | výkop pre pätky - zábradlie: 0,40*0,40*1,30*112 | 23.296
|  |  |  | spolu | 29.7381
7 |  | 01040402 |  | Konštrukcie z hornín - zásypy so zhutnením |  | m3 | 22.56
|  |  | 0104040207 | Konštrukcie z hornín - zásypy so zhutnením, tr. horniny 1-4 |  | m3 | 22.56
|  |  |  | zastávka "D" - zásyp pätiek existujúceho oceľového zábradlia: 0,50*0,50*0,80*15 | 3
|  |  |  | zastávka "E" - zásyp pätiek existujúceho oceľového zábradlia: 0,50*0,50*0,80*53 | 10.6
|  |  |  | zastávka "E" - zásyp pätiek nového oceľového zábradlia: 0,40*0,40*0,50*112 | 8.96
22.56
| 45.11.25 |  |  | Presun zemín
8 |  | 01040100 |  | Konštrukcie z hornín - skládky |  | m3 | 7.18
|  |  | 0104010007 | Konštrukcie z hornín - skládky tr.horniny 1-4 |  | m3 | 7.18
|  |  |  | uloženie prebytočnej zeminy na spoplatnenej skládke | 7.1781
9 |  | 01060203 |  | Premiestnenie vodorovné do 3 000 m |  | m3 | 45.12
|  |  | 0106020301 | Premiestnenie výkopku resp. rúbaniny vodorovné do 3 000 m, tr. horniny 1-4 |  | m3 | 45.12
|  |  |  | spätný zásyp (tam a späť) | 45.12
10 |  | 01060204 |  | Premiestnenie vodorovné nad 3 000 m |  | m3 | 7.18
|  |  | 0106020401 | Premiestnenie výkopku resp. rúbaniny, vodorovné nad 3 000 m, tr. horniny 1-4 |  | m3 | 7.18
odvoz prebytočnej zeminy na spoplatnenú skládku
|  |  |  | výkop | 29.7381
|  |  |  | zásyp | -22.56
7.1781
11 |  | 01060700 |  | Premiestnenie nakladanie, prekladanie, vykladanie |  | m3 | 22.56
|  |  | 0106070007 | Premiestnenie výkopku resp. rúbaniny, nakladanie, prekladanie, vykladanie tr. horniny 1-4 |  | m3 | 22.56
|  |  |  | spätný zásyp | 22.56
| 45.22.38 |  |  | Kompletovanie a montáž prefabrikovaných konštrukcií
12 |  | 15200206 |  | Mestský mobiliár, nádoby na odpad, dielce kovové |  | ks | 4
|  |  |  | zastávka "A" - bratislavský smetný kôš s kotvením , typ podľa PD" 1 | 1
|  |  |  | zastávka "B" - bratislavský smetný kôš s kotvením , typ podľa PD" 1 | 1
|  |  |  | zastávka "C" - bratislavský smetný kôš s kotvením , typ podľa PD" 1 | 1
|  |  |  | zastávka "D" - bratislavský smetný kôš s kotvením , typ podľa PD" 1 | 1
4
13 |  | 15200506 |  | Mestský mobiliár, prístrešky MHD, dielce kovové |  | ks | 1
|  |  |  | zastávka "D" - prístrešok ako hotový výrobok komplet prevedenie - základná nosná konštrukcia je tvorená oceľovými stĺpami. zadná stena prístrešku je riešená zasklením ako i bočné steny, typ podľa PD" 1 | 1
14 |  | 15201008 |  | Mestský mobiliár, prístrešok informácií, z dielcov kovových |  | ks | 4
|  |  |  | zastávka "A" - označník + elektronická tabuľa s kamerovým systémom s kotvením na samostatnom združenom stĺpe, typ podľa PD" 1 | 1
|  |  |  | zastávka "B" - označník na existúcom stĺpe + elektronická tabuľa s kamerovým systémom s kotvením na samostatnom združenom stĺpe, typ podľa PD" 1 | 1
|  |  |  | zastávka "C" - označník + elektronická tabuľa s kamerovým systémom s kotvením na existujúcom stĺpe, typ podľa PD" 1 | 1
|  |  |  | zastávka "D" - označník na existúcom stĺpe + elektronická tabuľa s kamerovým systémom s kotvením na samostatnom združenom stĺpe, typ podľa PD" 1 | 1
4
| 45.23.33 |  |  | Práce na spodnej stavby diaľnic, ciest, ulíc a chodníkov a nekrytých parkovísk
15 |  | 22251288 |  | Doplňujúce konštrukcie, kábelovody z rúr PCL |  | m | 5.85
zastávka "A":
|  |  |  | k pätke pod označník + tabuľu - rúra ohybná D50 z PLC - 0,95 | 0.95
|  |  |  | k pätke pod automat - rúra ohybná D50 z PLC - 0,75 | 0.75
1.7
zastávka "B":
|  |  |  | k pätke pod tabuľu - rúra D50 ohybná z PLC - 0,95 | 0.95
|  |  |  | k pätke pod automat - rúra ohybná D50 z PLC - 0,75 | 0.75
1.7
zastávka "C":
|  |  |  | k pätke pod automat - rúra ohybná D50 z PLC - 0,75 | 0.75
zastávka "D":
|  |  |  | k pätke pod tabuľu a prístrešok - rúra ohybná D50 z PLC - 0,95 | 0.95
|  |  |  | k pätke pod automat - rúra ohybná D50 z PLC - 0,75 | 0.75
1.7
|  |  |  | spolu | 5.85
| 45.26.23 |  |  | Betonárske práce
16 |  | 11010201 |  | Základy, pätky z betónu prostého |  | m3 | 20.78
|  |  | 1101020106 | Základy, pätky z betónu prostého, tr. C 25/30 (B 30) |  | m3 | 20.78
zastávka "A":
|  |  |  | bet. pätka pre označník + tabuľa: 0,60*0,60*0,80*1 | 0.288
|  |  |  | bet. pätka pre smetný kôš: 0,35*0,55*0,35*1 | 0.067375
|  |  |  | bet. pätka pre automat na lístky: 0,60*0,60*0,60*1 | 0.216
0.57137
zastávka "B":
|  |  |  | bet. pätka pre tabuľu: 0,60*0,60*0,80*1 | 0.288
|  |  |  | bet. pätka pre smetný kôš: 0,35*0,55*0,35*1 | 0.067375
|  |  |  | bet. pätka pre automat na lístky: 0,60*0,60*0,60*1 | 0.216
0.57137
zastávka "C":
|  |  |  | bet. pätka pre smetný kôš: 0,35*0,55*0,35*1 | 0.067375
|  |  |  | bet. pätka pre automat na lístky: 0,60*0,60*0,60*1 | 0.216
0.28337
zastávka "D":
|  |  |  | bet. pätka pre automat na lístky: 0,60*0,60*0,60*1 | 0.216
|  |  |  | bet. pätka pre zábradlie - 94,00 m: 0,40*0,40*0,80*2+0,40*0,60*0,80*21 | 4.288
|  |  |  | bet. pätka pre zábradlie - 4,76 m: 0,40*0,40*0,80*1+0,40*0,60*0,80*2 | 0.512
5.016
zastávka "E":
|  |  |  | bet. pätka pre zábradlie: 0,40*0,40*0,80*112 | 14.336
|  |  |  | spolu | 20.7781
| 45.34.10 |  |  | Montáž zábradlí
17 |  | 67020101 |  | Zábradlie rovné, z profilovej ocele |  | m | 261.76
|  |  |  | zastávka "D" - oceľové zábradlie vrátane povrchovej úpravy, kotevného materiálu a priemyselnej čiernej gumy hr. 10 mm (10x160x160 - 106+6=112 ks): 94,00+4,76 | 98.76
vrátane očistenia mechanicky v celej dĺžke múra + povrch sa natrie ochranným náterom S5a označenie OS-D II - vrstvy pre nepôchodzné plochy s nepatrnou schopnosťou premosťovať trhliny - 101,84 m2
|  |  |  | zastávka "E" - oceľové zábradlie vrátane povrchovej úpravy priamo osadené do základových pätiek | 163
|  |  |  | spolu | 261.76

## 303
ČASŤ STAVBY : |  |  |  | 303 Úprava oplotenia na ulici Pri Habánskom mlyne
KS: |  |  |  | 2111
POLOŽKA |  |  |  | VÝKAZ VÝMER |  | M.J. | MNOŽ.
Č. | KÓD CPV | KÓD SP | KÓD SPP
| 45.00.00 |  |  | Všeobecné položky v procese obstarávania stavieb
1 |  | 00010401 |  | Zmluvné požiadavky poplatky za skládky vybúraných hmôt a sutí |  | t | 36.81
36.806
2 |  | 00010403 |  | Zmluvné požiadavky poplatky za skládky zeminy |  | m3 | 8.65
8.65
| 45.11.11 |  |  | Demolačné práce
3 |  | 05010104 |  | Búranie konštrukcií základov, betónových |  | m3 | 16.87
|  |  |  | úsek "A" - búranie betónových pätiek existujúceho oplotenia: 0,50*0,50*0,80*14 | 2.8
|  |  |  | úsek "A" - búranie betónových pätiek existujúceho oplotenia - majiteľovi: 0,50*0,50*1,00*4 | 1
|  |  |  | úsek "A" - búranie betónových pätiek existujúceho oplotenia - len premiestnenie!!!: 0,50*0,50*1,00*7 | 1.75
5.55
|  |  |  | úsek "B" - búranie betónových pätiek existujúceho oplotenia: 0,40*0,40*0,80*5 | 0.64
|  |  |  | úsek "C" - búranie betónových pätiek existujúceho oplotenia: 0,40*0,40*0,80*20 | 2.56
|  |  |  | úsek "C" - búranie betónových plôch hr. 100 mm:13,20*0,10 | 1.32
3.88
|  |  |  | úsek "D" - búranie betónových pätiek existujúceho oplotenia: 0,50*0,50*0,80*34 | 6.8
|  |  |  | spolu | 16.87
4 |  | 05010304 |  | Búranie konštrukcií stropov, klenieb, schodov betónových, sklobetónových |  | m3 | 2.61
|  |  |  | úsek "C" - búranie betónových existujúcich schodov - 2 ks: (0,72+1,02)*1,5 | 2.61
5 |  | 05020907 |  | Vybúranie konštrukcií a demontáže, rôznych predmetov kovových |  | ks | 1
|  |  |  | úsek "A" - odstránenie všetkých oceľových konštrukcií existujúceho oplotenia - majiteľovi | 1
6 |  | 05030407 |  | Odstránenie spevnených plôch vozoviek a doplňujúcich konštrukcií zvodidiel, zábradlia, stien, oplotení kovových |  | m | 175
|  |  |  | úsek "A" - odstránenie existujúceho oceľového oplotenia | 29
|  |  |  | úsek "B" - odstránenie existujúceho oceľového oplotenia | 14
|  |  |  | úsek "C" - odstránenie existujúceho oceľového oplotenia | 30
|  |  |  | úsek "C" - odstránenie existujúcej oceľovej brány, v=1,50m, š=1,0m; 2 ks | 2
|  |  |  | úsek "D" - odstránenie existujúceho oceľového oplotenia | 100
175
7 |  | 05080200 |  | Doprava vybúraných hmôt vodorovná |  | t | 47.03
|  |  | 0508020001 | Doprava vybúraných hmôt vodorovná, do 50 m |  | t | 6.57
odvoz majiteľovi
|  |  |  | úsek "A" - búranie betónových pätiek existujúceho oplotenia: 1,00 m3*2,2 t/m3 | 2.2
|  |  |  | úsek "A" - odstránenie všetkých oceľových konštrukcií existujúceho oplotenia - majiteľovi: 1 ks*0,52 t/ks | 0.52
2.72
premiestnenie existujúcich pätiek
|  |  |  | úsek "A" - premiestnenie betónových pätiek existujúcej konštrukcie reklamy: 1,75 m3*2,2 t/m3 | 3.85
|  |  |  | spolu | 6.57
|  |  | 0508020003 | Doprava vybúraných hmôt vodorovná, nad 1 km |  | t | 40.46
odvoz na spoplatnenú skládku
|  |  |  | úsek "A" - búranie betónových pätiek existujúceho oplotenia: 2,80 m3*2,2 t/m3 | 6.16
|  |  |  | úsek "B" - búranie betónových pätiek existujúceho oplotenia: 0,64 m3*2,2 t/m3 | 1.408
|  |  |  | úsek "C" - búranie betónových pätiek existujúceho oplotenia: 2,56 m3*2,2 t/m3 | 5.632
|  |  |  | úsek "C" - búranie betónových existujúcich schodov - 2 ks: 2,61 m3*2,2 t/m3 | 5.742
|  |  |  | úsek "C" - búranie betónových plôch hr. 100 mm: 1,32 m3*2,2 t/m3 | 2.904
|  |  |  | úsek "D" - búranie betónových pätiek existujúceho oplotenia: 6,80 m3*2,2 t/m3 | 14.96
36.806
odvoz do zberného dvora
|  |  |  | úsek "A" - odstránenie existujúceho oceľového oplotenia: 29,00 m*0,018 t/m | 0.522
|  |  |  | úsek "B" - odstránenie existujúceho oceľového oplotenia: 14,00 m*0,005 t/m | 0.07
|  |  |  | úsek "C" - odstránenie existujúceho oceľového oplotenia: 30,00 m*0,0079 t/m | 0.237
|  |  |  | úsek "C" - odstránenie existujúcej oceľovej brány, v=1,50m, š=1,0m; 2 ks: 1,00 m*0,015 t/m | 0.03
|  |  |  | úsek "D" - odstránenie existujúceho oceľového oplotenia: 100,00 m*0,02795 t/m | 2.795
3.654
|  |  |  | spolu | 40.46
| 45.11.24 |  |  | Výkopové práce
8 |  | 01030102 |  | Hĺbené vykopávky jám nezapažených |  | m3 | 12.1
|  |  | 0103010207 | Hĺbené vykopávky jám nezapažených, tr. horniny 1-4 |  | m3 | 12.1
|  |  |  | úsek "A" - jama pre premiestnené betónové pätky reklamnej konštrukcie: 1,2*1,2*1,2*7 | 12.096
9 |  | 01030302 |  | Hĺbené vykopávky šachiet nezapažených |  | m3 | 14.7
|  |  | 0103030207 | Hĺbené vykopávky šachiet nezapažených, tr. horniny 1-4 |  | m3 | 13.5
|  |  |  | úsek "A" - výkop pre nové betónové pätky oplotenia: 0,40*0,40*0,80*23 | 2.944
|  |  |  | úsek "A" - výkop pre nové betónové predpokladané medzipätky oplotenia: 0,40*0,50*0,60*6 | 0.72
|  |  |  | úsek "B" - výkop pre nové betónové pätky oplotenia: 0,40*0,40*0,80*8 | 1.024
|  |  |  | úsek "C" - výkop pre nové betónové pätky oplotenia: 0,40*0,40*0,80*16 | 2.048
|  |  |  | úsek "C" - výkop pre nové betónové predpokladané medzipätky oplotenia: 0,40*0,50*0,60*8 | 0.96
|  |  |  | úsek "D" - výkop pre nové betónové pätky oplotenia: 0,40*0,40*0,80*35 | 4.48
|  |  |  | úsek "D" - výkop pre nové betónové predpokladané medzipätky oplotenia: 0,40*0,50*0,60*11 | 1.32
13.496
|  |  | 0103030208 | Hĺbené vykopávky šachiet nezapažených, tr. horniny 5-7 |  | m3 | 1.2
ručný výkop!!!
|  |  |  | úsek "D" - výkop pre nové betónové pätky oplotenia: 0,40*0,40*1,50*5 | 1.2
10 |  | 01040402 |  | Konštrukcie z hornín - zásypy so zhutnením |  | m3 | 18.14
|  |  | 0104040207 | Konštrukcie z hornín - zásypy so zhutnením, tr. horniny 1-4 |  | m3 | 18.14
|  |  |  | úsek "A" - zásyp vybúraných betónových pätiek existujúceho oplotenia: 0,50*0,50*0,80*14+0,50*0,50*1,00*(4+7) | 5.55
|  |  |  | úsek "A" - zásyp okolo pätiek reklamnej konštrukcie: (1,45*1,45*0,2-0,5*0,5*0,2)*7 | 2.5935
|  |  |  | úsek "B" - zásyp vybúraných betónových pätiek existujúceho oplotenia: 0,40*0,40*0,80*5 | 0.64
|  |  |  | úsek "C" - zásyp vybúraných betónových pätiek existujúceho oplotenia: 0,40*0,40*0,80*20 | 2.56
|  |  |  | úsek "D" - zásyp vybúraných betónových pätiek existujúceho oplotenia: 0,50*0,50*0,80*34 | 6.8
18.1435
| 45.11.25 |  |  | Presun zemín
11 |  | 01040100 |  | Konštrukcie z hornín - skládky |  | m3 | 8.65
|  |  | 0104010007 | Konštrukcie z hornín - skládky tr.horniny 1-4 |  | m3 | 7.45
|  |  |  | uloženie prebytočnej zeminy na spoplatnenej skládke | 7.4485
|  |  | 0104010008 | Konštrukcie z hornín - skládky tr horniny 5-7 |  | m3 | 1.2
|  |  |  | uloženie prebytočnej zeminy na spoplatnenej skládke | 1.2
12 |  | 01060201 |  | Premiestnenie, vodorovné do 100 m |  | m3 | 36.29
|  |  | 0106020101 | Premiestnenie výkopku resp. rúbaniny, vodorovné do 100 m, tr. horniny 1-4 |  | m3 | 36.29
|  |  |  | spätný zásyp (tam a späť) | 36.287
13 |  | 01060204 |  | Premiestnenie vodorovné nad 3 000 m |  | m3 | 8.65
|  |  | 0106020401 | Premiestnenie výkopku resp. rúbaniny, vodorovné nad 3 000 m, tr. horniny 1-4 |  | m3 | 7.45
odvoz prebytočnej zeminy na spoplatnenú skládku
|  |  |  | výkop | 25.592
|  |  |  | zásyp | -18.1435
7.4485
|  |  | 0106020402 | Premiestnenie výkopku resp. rúbaniny, vodorovné nad 3 000 m, tr. horniny 5-7 |  | m3 | 1.2
odvoz prebytočnej zeminy na spoplatnenú skládku
|  |  |  | výkop | 1.2
14 |  | 01060700 |  | Premiestnenie - nakladanie, prekladanie, vykladanie |  | m3 | 18.14
|  |  | 0106070007 | Premiestnenie výkopku resp. rúbaniny - nakladanie, prekladanie, vykladanie, tr. horniny 1-4 |  | m3 | 18.14
|  |  |  | spätný zásyp | 18.1435
| 45.26.23 |  |  | Betonárske práce
15 |  | 11010201 |  | Základy, pätky z betónu prostého |  | m3 | 11.03
|  |  | 1101020104 | Základy, pätky z betónu prostého, tr. C 16/20 (B 20) |  | m3 | 11.03
úsek "B"
monolitická základová pätka rozmerov 400x400x800 - betón C16/20 - nekonštrukčný - odolnosť voči zmrazovaniu a rozmrazovaniu 25 cyklov (T25)
|  |  |  | nové základové pätky nového oplotenia: 0,40*0,40*0,80*8 | 1.024
úsek "C"
monolitická základová pätka rozmerov 400x400x800 - betón C16/20 - nekonštrukčný - odolnosť voči zmrazovaniu a rozmrazovaniu 25 cyklov (T25)
|  |  |  | nové základové pätky nového oplotenia: 0,40*0,40*0,80*16 | 2.048
|  |  |  | predpokladané medzipätky: 0,40*0,50*0,60*8 | 0.96
3.008
úsek "D"
monolitická základová pätka rozmerov 400x400x800 - betón C16/20 - nekonštrukčný - odolnosť voči zmrazovaniu a rozmrazovaniu 25 cyklov (T25)
|  |  |  | nové základové pätky nového oplotenia: 0,40*0,40*0,80*35+0,40*0,40*1,50*5 | 5.68
|  |  |  | predpokladané medzipätky: 0,40*0,50*0,60*11 | 1.32
7
|  |  |  | spolu | 11.032
16 |  | 11010301 |  | Základy, dosky z betónu prostého |  | m3 | 1.95
|  |  | 1101030104 | Základy, dosky z betónu prostého, tr. C 16/20 (B 20) |  | m3 | 1.95
|  |  |  | betónové plochy medzi budovami: 13,00 m2*0,15 m | 1.95
17 |  | 11090102 |  | Schodiskové konštrukcie kompletné, z betónu železového |  | m3 | 0.67
|  |  | 1109010205 | Schodiskové konštrukcie kompletné z betónu železového, tr. C 20/25 (B 25) |  | m3 | 0.67
|  |  |  | úsek "C" - nové slabovystužené betónové schodiská: (0,33+0,41)m2*0,90 m | 0.666
18 |  | 11090111 |  | Schodiskové konštrukcie kompletné, debnenie tradičné |  | m2 | 2.86
|  |  | 1109011101 | Schodiskové konštrukcie kompletné, debnenie tradičné drevené |  | m2 | 2.86
|  |  |  | úsek "C" - nové slabovystužené betónové schodiská: (0,33 m2*2)+(0,41 m2*2)+(0,17 m*0,90 m)*(4 ks+5 ks) | 2.857
19 |  | 11090121 |  | Schodiskové konštrukcie kompletné, výstuž z betonárskej ocele |  | t | 0.01
|  |  | 1109012107 | Schodiskové konštrukcie kompletné, výstuž z betonárskej ocele zo zváraných sietí |  | t | 0.01
|  |  |  | úsek "C" - nové betónové schodiskákari sieť s okami 50x50x5: (0,80 * 1,30) m + (0,80 * 1,60) m = 2,32 m2 cca 5,40 kg/m2 | 0.012528
| 45.34.20 |  |  | Montáž oplotenia
20 |  | 11030432 |  | Stĺpy, piliere, vzpery a rámové stojky (pozemné stavby) plotové oceľové |  | ks | 112
|  |  | 1103043201 | Stĺpy, piliere, vzpery a rámové stojky (pozemné stavby) plotové oceľové, zabetónovanie pätky |  | ks | 112
úsek "A" - rúrkový stĺpik dĺžky 2400 mm priemeru 48 mm hrúbky 1.5 mm pozinkovaný s ochrannou krytkou priemeru 48 mm
|  |  |  | nové stĺpiky nového oplotenia | 23
|  |  |  | predpokladané medzistĺpiky | 6
29
|  |  |  | úsek "B" - štvorcový stĺpik výšky 2400 mm rozmeru 60x60 mm hrúbky 1.5 mm pozinkovaný poplastovaný zelenej farby s ochrannou krytkou - nové stĺpiky nového oplotenia | 8
úsek "C" - rúrkový stĺpik dĺžky 2400 – 2000 mm priemeru 48 mm hrúbky 1.5 mm pozinkovaný s ochrannou krytkou priemeru 48 mm
|  |  |  | nové stĺpiky nového oplotenia | 16
|  |  |  | predpokladané medzistĺpiky | 8
24
úsek "D" - rúrkový stĺpik dĺžky 2400 mm priemeru 48 mm hrúbky 1.5 mm pozinkovaný s ochrannou krytkou priemeru 48 mm
|  |  |  | nové stĺpiky nového oplotenia | 40
|  |  |  | predpokladané medzistĺpiky | 11
51
|  |  |  | spolu | 112
21 |  | 67110108 |  | Oplotenie z drôteného pletiva pozinkovaného |  | m2 | 321.52
|  |  | 6711010802 | Oplotenie z drôteného pletiva pozinkovaného, na stĺpiky oceľové |  | m2 | 321.52
|  |  |  | úsek "A" - drôtené pozinkované pletivo so štvorcovými okami 50x50x2.5 mm výška pletiva 1,70 m; L=58,00 m: 58,00*1,7 | 98.6
|  |  |  | úsek "C" - drôtené pozinkované pletivo so štvorcovými okami 50x50x2.5 mm výška pletiva premenlivá; L=27,40 m: (1,50*16,20)+(2,10*11,20) | 47.82
|  |  |  | úsek "D" - drôtené pozinkované pletivo so štvorcovými okami 50x50x2.5 mm výška pletiva 1,70 m; L=103,00 m: 103,00*1,7 | 175.1
|  |  |  | spolu | 321.52
22 |  | 67110109 |  | Oplotenie z drôteného pletiva poplastovaného |  | m2 | 24.22
|  |  | 6711010902 | Oplotenie z drôteného pletiva poplastovaného, na stĺpiky oceľové |  | m2 | 24.22
|  |  |  | úsek "B" - plotový panel 3d zvarované pletivo pozinkované poplastované zelenej farby s okami 50x200x4 mm výšky 1730 mm: 14,00*1,73 | 24.22
23 |  | 67110500 |  | Oplotenie, vráta a vrátka oplotenia |  | m2 | 3.9
|  |  | 6711050002 | Oplotenie, vráta a vrátka oplotenia na stĺpiky oceľové |  | m2 | 3.9
|  |  |  | úsek "C" - certifikovaná kupovaná jednokrídlová uzamykateľná bránka šírky 1.30 m a výšky 1.50 m s bočnými stĺpikmi celopozinkovaná - bránka je univerzálna môže byť ľavá i pravá: 1,30*1,50*2 | 3.9

## 304
ČASŤ STAVBY : |  |  |  | 304 Úprava oplotenia Základná škola , Dubová 1
KS: |  |  |  | 2111
POLOŽKA |  |  |  | VÝKAZ VÝMER |  | M.J. | MNOŽ.
Č. | KÓD CPV | KÓD SP | KÓD SPP
| 45.00.00 |  |  | Všeobecné položky v procese obstarávania stavieb
1 |  | 00010401 |  | Zmluvné požiadavky poplatky za skládky vybúraných hmôt a sutí |  | t | 5.57
5.5736
2 |  | 00010403 |  | Zmluvné požiadavky poplatky za skládky zeminy |  | m3 | 0.49
0.4938
| 45.11.11 |  |  | Demolačné práce
3 |  | 05010104 |  | Búranie konštrukcií základov, betónových |  | m3 | 2.53
|  |  |  | búranie pôvodného múrika: 6,24*1,45*0,28 | 2.5334
4 |  | 05030407 |  | Odstránenie spevnených plôch vozoviek a doplňujúcich konštrukcií zvodidiel, zábradlia, stien, oplotení kovových |  | m | 6.12
|  |  |  | odstránenie pôvodného oceľového oplotenia | 6.12
5 |  | 05080200 |  | Doprava vybúraných hmôt vodorovná |  | t | 5.82
|  |  | 0508020003 | Doprava vybúraných hmôt vodorovná, nad 1 km |  | t | 5.82
odvoz na spoplatnenú skládku
|  |  |  | búranie pôvodného múrika: 2,53 m3*2,2 t/m3 | 5.5736
odvoz do zberného dvora
|  |  |  | odstránenie pôvodného oceľového oplotenia: 6,12 m*0,04 t/m | 0.2448
|  |  |  | spolu | 5.8184
| 45.11.24 |  |  | Výkopové práce
6 |  | 01030102 |  | Hĺbené vykopávky jám nezapažených |  | m3 | 6.48
|  |  | 0103010207 | Hĺbené vykopávky jám nezapažených, tr. horniny 1-4 |  | m3 | 6.48
|  |  |  | stavebná jama pre múrik: ((2,46 m + 1,98 m) * 1,22 m2) + 1,80 m * 0,59 m2 | 6.4788
7 |  | 01040402 |  | Konštrukcie z hornín - zásypy so zhutnením |  | m3 | 5.99
|  |  | 0104040207 | Konštrukcie z hornín - zásypy so zhutnením, tr. horniny 1-4 |  | m3 | 5.99
|  |  |  | zásyp: 6,48 m3 – (0,40 m * 0,60 m * 1,80 m) – (0,05 m * 0,70 m * 1,80 m) | 5.985
| 45.11.25 |  |  | Presun zemín
8 |  | 01040100 |  | Konštrukcie z hornín - skládky |  | m3 | 0.49
|  |  | 0104010007 | Konštrukcie z hornín - skládky tr.horniny 1-4 |  | m3 | 0.49
|  |  |  | uloženie prebytočnej zeminy na spoplatnenej skládke | 0.4938
9 |  | 01060201 |  | Premiestnenie, vodorovné do 100 m |  | m3 | 11.97
|  |  | 0106020101 | Premiestnenie výkopku resp. rúbaniny, vodorovné do 100 m, tr. horniny 1-4 |  | m3 | 11.97
|  |  |  | spätný zásyp (tam a späť) | 11.97
10 |  | 01060204 |  | Premiestnenie vodorovné nad 3 000 m |  | m3 | 0.49
|  |  | 0106020401 | Premiestnenie výkopku resp. rúbaniny, vodorovné nad 3 000 m, tr. horniny 1-4 |  | m3 | 0.49
odvoz prebytočnej zeminy na spoplatnenú skládku
|  |  |  | výkop | 6.4788
|  |  |  | zásyp | -5.985
0.4938
11 |  | 01060700 |  | Premiestnenie - nakladanie, prekladanie, vykladanie |  | m3 | 5.99
|  |  | 0106070007 | Premiestnenie výkopku resp. rúbaniny - nakladanie, prekladanie, vykladanie, tr. horniny 1-4 |  | m3 | 5.99
|  |  |  | spätný zásyp | 5.985
| 45.22.11 |  |  | Stavebné práce na mostoch
12 |  | 21250422 |  | Doplňujúce konštrukcie, dilatačné zariadenia, výplň dilatačných škár |  | m2 | 0.71
|  |  | 2125042204 | Doplňujúce konštrukcie, dilatačné zariadenia, výplň dilatačných škár z polystyrénu |  | m2 | 0.71
|  |  |  | pružná vložka: 1,45*2*0,245 | 0.7105
13 |  | 21250424 |  | Doplňujúce konštrukcie, dilatačné zariadenia, tesnenie dilatačných škár |  | m | 5.8
|  |  | 2125042404 | Doplňujúce konštrukcie, dilatačné zariadenia, tesnenie dilatačných škár asfaltovým pásikom |  | m | 2.9
|  |  |  | natavovaný izolačný modifikovaný pás š=250 mm, okraje rozšpachtľovať alebo zapraviť izolačnou stierkou: 1,45*2 | 2.9
|  |  | 2125042406 | Doplňujúce konštrukcie, dilatačné zariadenia, tesnenie dilatačných škár silikónovým tmelom |  | m | 2.9
|  |  |  | tesniaci trvalo pružný silikónový tmel 15x20 mm (odolný proti UV žiareniu, farba šedá): 1,45*2 | 2.9
| 45.26.14 |  |  | Izolačné práce proti vode
14 |  | 61010101 |  | Izolácie proti vode a zemnej vlhkosti, bežných konštrukcií náterivami a tmelmi |  | m2 | 13.68
|  |  | 6101010101 | Izolácie proti vode a zemnej vlhkosti, bežných konštrukcií náterivami a tmelmi na ploche vodorovnej |  | m2 | 1.42
1xPN+2xAN - vykázaná jedna plocha náteru
|  |  |  | (2,46 m + 1,98 m) * 0,16 m * 2 ks | 1.4208
|  |  | 6101010102 | Izolácie proti vode a zemnej vlhkosti, bežných konštrukcií náterivami a tmelmi na ploche zvislej |  | m2 | 12.26
1xPN+2xAN - vykázaná jedna plocha náteru
|  |  |  | (1,2+0,5)*6,24+0,4*0,2*(2,46+1,98)+0,4*0,6*2+1,45*0,28*2 | 12.2552
| 45.26.23 |  |  | Betonárske práce
15 |  | 11010402 |  | Základy, múry z betónu železového |  | m3 | 3.58
|  |  | 1101040207 | Základy, múry z betónu železového, tr. C 30/37 (B 35) |  | m3 | 3.58
|  |  |  | základ múrika: (2,46 m + 1,98 m) * 0,40 m * 0,60 m | 1.0656
|  |  |  | stena múrika: 6,20 m * 0,28 m * 1,45 m | 2.5172
3.5828
16 |  | 11010411 |  | Základy, múry, debnenie tradičné |  | m2 | 22.13
|  |  | 1101041101 | Základy, múry, debnenie tradičné drevené |  | m2 | 22.13
|  |  |  | debnenie: 1,45*6,24*2+0,4*2*(2,46+1,98)+0,6*0,4*2 | 22.128
17 |  | 11010421 |  | Základy, múry, výstuž z betonárskej ocele |  | t | 0.4
|  |  | 1101042106 | Základy, múry, výstuž z betonárskej ocele 10505 |  | t | 0.4
oceľ B500B
|  |  |  | 395,00 kg/1000 | 0.395
18 |  | 11200101 |  | Podkladné konštrukcie, podkladné vrstvy, z betónu prostého |  | m3 | 0.16
|  |  | 1120010103 | Podkladné konštrukcie, podkladné vrstvy z betónu prostého, tr. C 12/15 (B 15) |  | m3 | 0.16
|  |  |  | podkladný betón: ((2,46 m + 1,98 m) * 0,70 m) * 0,05 m | 0.1554
| 45.34.20 |  |  | Montáž oplotenia
19 |  | 67110300 |  | Oplotenie z profilovej ocele |  | m2 | 12
|  |  |  | oceľové oplotenie z uzavretých profilov: (1,6+0,4)*2,0*3 | 12

## 305
ČASŤ STAVBY : |  |  |  | 305 Multikanál pre zabezpečenie rozvodov optiky
KS: |  |  |  | 2224
POLOŽKA |  |  |  | VÝKAZ VÝMER |  | M.J. | MNOŽ.
Č. | KÓD CPV | KÓD SP | KÓD SPP
| 45.00.00 |  |  | Všeobecné položky v procese obstarávania stavieb
1 |  | 00010403 |  | Zmluvné požiadavky poplatky za skládky zeminy |  | m3 | 434.76
434.7588
| 45.11.20 |  |  | Výkopové zemné práce a presun zemín
2 |  | 01030101 |  | Hĺbené vykopávky jám zapažených |  | m3 | 190.82
|  |  | 0103010107 | Hĺbené vykopávky jám zapažených, tr. horniny 1-4 |  | m3 | 190.82
|  |  |  | jamy pre šachty POLYVAULT 2448 | 109.76
|  |  |  | jamy pre šachty POLYVAULT 3648 | 77.86
|  |  |  | jama pre šachtu FORTRESS | 3.2
190.82
3 |  | 01030201 |  | Hĺbené vykopávky rýh š. do 600 mm |  | m3 | 1129.14
|  |  | 0103020107 | Hĺbené vykopávky rýh š. do 600 mm, tr. horniny 1-4 |  | m3 | 1129.14
|  |  |  | výkop ryhy v zeleni 310m | 158.1
|  |  |  | výkop ryhy v chodníku 2220m+5,5m | 919.74
|  |  |  | výkop ryhy v ceste 90m | 51.3
1129.14
4 |  | 01040100 |  | Konštrukcie z hornín - skládky |  | m3 | 434.76
|  |  | 0104010007 | Konštrukcie z hornín - skládky tr.horniny 1-4 |  | m3 | 434.76
|  |  |  | uloženie prebytočnej zeminy na spoplatnenej skládke | 434.7588
5 |  | 01040402 |  | Konštrukcie z hornín - zásypy so zhutnením |  | m3 | 885.2
|  |  | 0104040207 | Konštrukcie z hornín - zásypy so zhutnením, tr. horniny 1-4 |  | m3 | 885.2
|  |  |  | spätný zásyp multikanálu a šachiet | 885.2012
výstažná fólia: 2620m
6 |  | 01060203 |  | Premiestnenie , vodorovné do 3 000 m |  | m3 | 1770.4
|  |  | 0106020301 | Premiestnenie výkopku resp. rúbaniny, vodorovné do 3 000 m, tr. horniny 1-4 |  | m3 | 1770.4
|  |  |  | spätný zásyp (tam a späť) - odvoz a dovoz z medziskládky | 1770.4024
7 |  | 01060204 |  | Premiestnenie vodorovné nad 3 000 m |  | m3 | 434.76
|  |  | 0106020401 | Premiestnenie výkopku resp. rúbaniny, vodorovné nad 3 000 m, tr. horniny 1-4 |  | m3 | 434.76
|  |  |  | odvoz prebytočnej zeminy na spoplatnenú skládku | 434.7588
8 |  | 01060700 |  | Premiestnenie nakladanie, prekladanie, vykladanie |  | m3 | 885.2
|  |  | 0106070007 | Premiestnenie výkopku resp. rúbaniny, nakladanie, prekladanie, vykladanie tr. horniny 1-4 |  | m3 | 885.2
|  |  |  | naloženie zeminy z medziskládky pre spätný zásyp | 885.2012
9 |  | 01070101 |  | Paženie, resp.zaistenie výrubu v podzemí vykopávok príložné |  | m2 | 578.16
|  |  | 0107010100 | Paženie, resp.zaistenie výrubu v podzemí vykopávok príložné, z dielcov bez ohľadu na materiál |  | m2 | 578.16
|  |  |  | zriadenie/odstránenie paženia jám a rýh: 2*(34*(2*1,3)+4*(2*1,6)+6*(2*1,3)+13*(2*1,6)+(1,6+1)*1,8+90*1,4) | 578.16
10 |  | 01090301 |  | Pretláčanie potrubia z plastických hmôt, tr. hor. 1-4 |  | m | 288
|  |  | 0109030102 | Pretláčanie potrubia z plastických hmôt, tr. hor. 1-4, DN nad 200 do 400 mm |  | m | 288
|  |  |  | riadené mikrotunelovanie ch.4xDN125 | 288
| 45.23.33 |  |  | Práce na spodnej stavby diaľnic, ciest, ulíc a chodníkov a nekrytých parkovísk
11 |  | 22251284 |  | Doplňujúce konštrukcie, kábelovody z rúr alebo dielcov plastových |  | m | 2620
|  |  | 2225128401 | Doplňujúce konštrukcie, kábelovody z rúr alebo dielcov plastových z polyetylénu |  | m | 2620
|  |  |  | multikanál SITEL 9W-42 9-otvorový | 830
|  |  |  | multikanál SITEL 6W-42 6-otvorový | 1790
2620
chránička korugovaná DN50 36m
mikrotrubička DB 12/8 12m
12 |  | 22251784 |  | Doplňujúce konštrukcie, kábelové komory plastové |  | m | 58
|  |  | 2225178402 | Doplňujúce konštrukcie, kábelové komory plastové, plocha nad 1 do 1,5 m2 |  | m | 39
|  |  |  | šachta POLYVAULT 2448, hĺ. 1060, 34ks, kompozitový uzamykateľný poklop | 34
|  |  |  | šachta POLYVAULT 2448, hĺ. 1420, 4ks, kompozitový uzamykateľný poklop | 4
|  |  |  | šachta FORTRESS 1020x1020x1500mm, 1ks, liatinový uzamykateľný poklop | 1
39
|  |  | 2225178403 | Doplňujúce konštrukcie, kábelové komory plastové, plocha nad 1,5 do 2 m2 |  | m | 19
|  |  |  | šachta POLYVAULT 3648, hĺ. 1060, 6ks, kompozitový uzamykateľný poklop | 6
|  |  |  | šachta POLYVAULT 3648, hĺ. 1420, 13ks, kompozitový uzamykateľný poklop | 13
19
| 45.26.23 |  |  | Betonárske práce
13 |  | 11200101 |  | Podkladné konštrukcie, podkladné vrstvy, z betónu prostého |  | m3 | 56.2
|  |  | 1120010103 | Podkladné konštrukcie, podkladné vrstvy z betónu prostého, tr. C 12/15 (B 15) |  | m3 | 55.35
|  |  |  | podkladový betón hr.100mm pre šachty POLYVAULT | 17.1
|  |  |  | čiastočný obsyp šachiet betónom | 38.247
55.347
|  |  | 1120010105 | Podkladné konštrukcie, podkladné vrstvy z betónu prostého, tr. C 20/25 (B 25) |  | m3 | 0.85
|  |  |  | podkladový betón hr.150mm pre šachtu FORTRESS | 0.384
|  |  |  | čiastočný obsyp šachty betónom | 0.468
0.852

## 306
ČASŤ STAVBY : |  |  |  | 306 Úprava oplotenia súkromných vlastníkov Valašská ulica
KS: |  |  |  | 2111
POLOŽKA |  |  |  | VÝKAZ VÝMER |  | M.J. | MNOŽ.
Č. | KÓD CPV | KÓD SP | KÓD SPP
| 45.00.00 |  |  | Všeobecné položky v procese obstarávania stavieb
1 |  | 00010401 |  | Zmluvné požiadavky poplatky za skládky vybúraných hmôt a sutí |  | t | 29.81
29.8146
2 |  | 00010403 |  | Zmluvné požiadavky poplatky za skládky zeminy |  | m3 | 0.68
0.68325
| 45.11.11 |  |  | Demolačné práce
3 |  | 05010104 |  | Búranie konštrukcií základov, betónových |  | m3 | 13.55
|  |  |  | úsek "A" - búranie pôvodného múrika: 5,50*2,00*0,25 | 2.75
|  |  |  | úsek "B" - búranie pôvodného múrika z betónových tvárnic: ((0,92+0,6)*7,6+1,55*0,44*3)*0,34 | 4.6233
|  |  |  | úsek "C" - búranie pôvodného múrika: 7,00*0,85*0,24 | 5.71
|  |  |  | úsek "D" - búranie betónových pätiek existujúceho oplotenia: 0,25*0,25*0,75*10 | 0.46875
13.5521
4 |  | 05030407 |  | Odstránenie spevnených plôch vozoviek a doplňujúcich konštrukcií zvodidiel, zábradlia, stien, oplotení kovových |  | m | 56
|  |  |  | úsek "A" - odstránenie pôvodného oceľového oplotenia s bránkou | 19
|  |  |  | úsek "B" - odstránenie pôvodných základných modulov okrasného oplotenia:1,50*4 | 6
|  |  |  | úsek "C" - odstránenie pôvodného oceľového oplotenia s bránkou | 7
|  |  |  | úsek "D" - odstránenie pôvodného oceľového oplotenia | 24
56
5 |  | 05080200 |  | Doprava vybúraných hmôt vodorovná |  | t | 31.42
|  |  | 0508020003 | Doprava vybúraných hmôt vodorovná, nad 1 km |  | t | 31.42
odvoz na spoplatnenú skládku
|  |  |  | úsek "A" - búranie pôvodného múrika: 2,75 m3*2,2 t/m3 | 6.05
|  |  |  | úsek "B" - búranie pôvodného múrika z betónových tvárnic: 4,62 m3*2,2 t/m3 | 10.1713
|  |  |  | úsek "C" - búranie pôvodného múrika: 5,71 m3*2,2 t/m3 | 12.562
|  |  |  | úsek "D" - búranie betónových pätiek existujúceho oplotenia: 0,47 m3*2,2 t/m3 | 1.0312
29.8146
odvoz do zberného dvora
|  |  |  | úsek "A" - odstránenie pôvodného oceľového oplotenia s bránkou: 19,00 m*0,03t/m | 0.57
|  |  |  | úsek "B" - odstránenie pôvodných základných modulov okrasného oplotenia:6,00 m*0,045 t/m | 0.27
|  |  |  | úsek "C" - odstránenie pôvodného oceľového oplotenia s bránkou: 7,00 m*0,06 t/m | 0.42
|  |  |  | odstránenie pôvodného oceľového oplotenia: 24,00* m*0,0143 t/m | 0.3408
1.6008
|  |  |  | spolu | 31.4154
| 45.11.24 |  |  | Výkopové práce
6 |  | 01030302 |  | Hĺbené vykopávky šachiet nezapažených |  | m3 | 1.15
|  |  | 0103030207 | Hĺbené vykopávky šachiet nezapažených, tr. horniny 1-4 |  | m3 | 1.15
|  |  |  | úsek "D" - výkop pre nové pätky oplotenia: 0,40*0,40*0,80*9 | 1.152
7 |  | 01040402 |  | Konštrukcie z hornín - zásypy so zhutnením |  | m3 | 0.47
|  |  | 0104040207 | Konštrukcie z hornín - zásypy so zhutnením, tr. horniny 1-4 |  | m3 | 0.47
|  |  |  | úsek "D" - zásyp vybúraných existujúcich pätiek pôvodného oplotenia: 0,25*0,25*0,75*10 | 0.46875
| 45.11.25 |  |  | Presun zemín
8 |  | 01040100 |  | Konštrukcie z hornín - skládky |  | m3 | 0.68
|  |  | 0104010007 | Konštrukcie z hornín - skládky tr.horniny 1-4 |  | m3 | 0.68
|  |  |  | uloženie prebytočnej zeminy na spoplatnenej skládke | 0.68325
9 |  | 01060201 |  | Premiestnenie, vodorovné do 100 m |  | m3 | 0.94
|  |  | 0106020101 | Premiestnenie výkopku resp. rúbaniny, vodorovné do 100 m, tr. horniny 1-4 |  | m3 | 0.94
|  |  |  | spätný zásyp (tam a späť) | 0.9375
10 |  | 01060204 |  | Premiestnenie vodorovné nad 3 000 m |  | m3 | 0.68
|  |  | 0106020401 | Premiestnenie výkopku resp. rúbaniny, vodorovné nad 3 000 m, tr. horniny 1-4 |  | m3 | 0.68
odvoz prebytočnej zeminy na spoplatnenú skládku
|  |  |  | výkop | 1.152
|  |  |  | zásyp | -0.46875
0.68325
11 |  | 01060700 |  | Premiestnenie - nakladanie, prekladanie, vykladanie |  | m3 | 0.47
|  |  | 0106070007 | Premiestnenie výkopku resp. rúbaniny - nakladanie, prekladanie, vykladanie, tr. horniny 1-4 |  | m3 | 0.47
|  |  |  | spätný zásyp | 0.46875
| 45.23.32 |  |  | Práce na vrchnej stavbe diaľníc, ciest, ulíc, chodníkov a nekrytých parkovísk
12 |  | 15020702 |  | Múry ohradné, tvárnice betónové |  | m3 | 4.62
|  |  |  | úsek "B" - nový múrik z betónových tvárnic komplet zhotovenie vrátane výstuže, výplne z betónu a krycích platní: ((0,92+0,6)*7,6+1,55*0,44*3)*0,34 | 4.6233
| 45.26.23 |  |  | Betonárske práce
13 |  | 11010201 |  | Základy, pätky z betónu prostého |  | m3 | 1.15
|  |  | 1101020104 | Základy, pätky z betónu prostého, tr. C 16/20 (B 20) |  | m3 | 1.15
úsek "D"
|  |  |  | monolitická základová pätka rozmerov 400x400x800 - betón C16/20: 0,40*0,40*0,80*9 | 1.152
14 |  | 11010402 |  | Základy, múry z betónu železového |  | m3 | 4.09
|  |  | 1101040207 | Základy, múry z betónu železového, tr. C 30/37 (B 35) |  | m3 | 4.09
|  |  |  | úsek "A" - nový betónový múrik: 5,50*2,00*0,25 | 2.75
|  |  |  | úsek "C" - nový betónový múrik: 7,00*0,80*0,24 | 1.344
4.094
15 |  | 11010411 |  | Základy, múry, debnenie tradičné |  | m2 | 34.39
|  |  | 1101041101 | Základy, múry, debnenie tradičné drevené |  | m2 | 34.39
|  |  |  | úsek "A"- debnenie nového betónového múrika: 5,50*2,00*2+2,00*0,25*2 | 23
|  |  |  | úsek "C"- debnenie nového betónového múrika: 7,00*0,80*2+0,80*0,24*1 | 11.392
34.392
16 |  | 11010421 |  | Základy, múry, výstuž z betonárskej ocele |  | t | 0.41
|  |  | 1101042106 | Základy, múry, výstuž z betonárskej ocele 10505 |  | t | 0.41
oceľ B500B
|  |  |  | úsek "A" - nový betónový múrik - 100 kg/m3: 0,10*2,75 | 0.275
|  |  |  | úsek "C" - nový betónový múrik - 100 kg/m3: 0,10*1,34 | 0.134
0.409
| 45.34.20 |  |  | Montáž oplotenia
17 |  | 67110200 |  | Oplotenie rámové |  | m2 | 38.14
|  |  |  | úsek "A" - nové oplotenie: 1,26*19,00 | 23.94
|  |  |  | úsek "B" - nové oplotenie - základné moduly okrasného oplotenia: 1,50*1,50*4 | 9
|  |  |  | úsek "C" - nové oplotenie: 1,30*4,00 | 5.2
38.14
18 |  | 67110109 |  | Oplotenie z drôteného pletiva poplastovaného |  | m2 | 41.52
|  |  | 6711010902 | Oplotenie z drôteného pletiva poplastovaného, na stĺpiky oceľové |  | m2 | 41.52
|  |  |  | úsek "D" - plotový panel 3d zvarované pletivo pozinkované poplastované zelenej farby s okami 50x200x4 mm výšky 1730 mm: 24,00*1,73 | 41.52
19 |  | 67110500 |  | Oplotenie, vráta a vrátka oplotenia |  | m2 | 7.34
|  |  | 6711050002 | Oplotenie, vráta a vrátka oplotenia na stĺpiky oceľové |  | m2 | 7.34
|  |  |  | úsek "A" - nová certifikovaná kupovaná jednokrídlová uzamykateľná bránka s bočnými stĺpikmi: 1,30*2,00*1 | 2.6
|  |  |  | úsek "C" - nová bránička s vjazdom pre vozidlá: 3,00*1,80*1 | 4.74
7.34

## 501
ČASŤ STAVBY : |  |  |  | 501 Dažďová kanalizácia, odvodnenie zastávky ZOO, smer Habánsky Mlyn
KS: |  |  |  | 2223
POLOŽKA |  |  |  | VÝKAZ VÝMER |  | M.J. | MNOŽ.
Č. | KÓD CPV | KÓD SP | KÓD SPP
| 45.00.00 |  |  | Všeobecné položky v procese obstarávania stavieb
1 |  | 00010401 |  | Zmluvné požiadavky poplatky za skládky vybúraných hmôt a sutí |  | t | 0.11
0.105
2 |  | 00010403 |  | Zmluvné požiadavky poplatky za skládky zeminy |  | m3 | 2.94
2.9403
| 45.11.11 |  |  | Demolačné práce
3 |  | 05020342 |  | Vybúranie konštrukcií a demontáže, inštalačného vedenia a príslušenstva kanalizačného |  | m | 3
|  |  | 0502034201 | Vybúranie konštrukcií a demontáže, inštalačného vedenia a príslušenstva kanalizačného z kameninových rúr |  | m | 3
|  |  |  | demontáž exist. potrubia prípojky profilu DN200 z kameninových rúr -(zemné práce budú realizované v rámci montáže prípojky) | 3
4 |  | 05080200 |  | Doprava vybúraných hmôt vodorovná |  | t | 0.11
|  |  | 0508020003 | Doprava vybúraných hmôt vodorovná, nad 1 km |  | t | 0.11
|  |  |  | demontáž exist. potrubia prípojky profilu DN200 z kameninových rúr: 3,00 m*0,035 t/m | 0.105
| 45.11.20 |  |  | Výkopové zemné práce a presun zemín
5 |  | 01010301 |  | Pripravné práce, čerpanie vody gravitačnými studňami |  | hod | 40
|  |  | 0101030101 | Pripravné práce, čerpanie vody gravitačnými studňami do 500 l/min |  | hod | 40
|  |  |  | čerpanie vody | 40
6 |  | 01010401 |  | Pripravné práce, odvedenie vody potrubím alebo žľabmi na povrchu |  | m | 50
|  |  | 0101040101 | Pripravné práce, odvedenie vody potrubím alebo žľabmi na povrchu do 100 mm |  | m | 50
|  |  |  | odverenie čerpanej vody | 50
7 |  | 01030101 |  | Hĺbené vykopávky jám zapažených |  | m3 | 3.33
|  |  | 0103010107 | Hĺbené vykopávky jám zapažených, tr. horniny 1-4 |  | m3 | 3.33
|  |  |  | výkop jamy pre UV (- konštrukcia komunikácie 50 cm): (1,5*1,5*1,98)-(1,5*1,5*0,5) | 3.33
8 |  | 01030202 |  | Hĺbené vykopávky rýh š nad 600 mm |  | m3 | 4.03
|  |  | 0103020207 | Hĺbené vykopávky rýh š nad 600 mm, tr. horniny 1-4 |  | m3 | 4.03
|  |  |  | výkop ryhy pre potrubie kanalizácie (- konštrukcia komunikácie 50 cm): (1,65*1,0*3,5)-(0,50*1,0*3,5) | 4.025
9 |  | 01040100 |  | Konštrukcie z hornín - skládky |  | m3 | 2.94
|  |  | 0104010007 | Konštrukcie z hornín - skládky tr.horniny 1-4 |  | m3 | 2.94
|  |  |  | uloženie prebytočnej zeminy na spoplatnenú skládku | 2.9403
10 |  | 01040402 |  | Konštrukcie z hornín - zásypy so zhutnením |  | m3 | 4.41
|  |  | 0104040207 | Konštrukcie z hornín - zásypy so zhutnením, tr. horniny 1-4 |  | m3 | 4.41
zásyp zeminou ryhy
|  |  |  | výkop | 4.025
|  |  |  | pieskové lôžko | -0.525
|  |  |  | obsyp | -1.687
|  |  |  | objem potrubia: -(0,11*0,11*3,14*3,5) | -0.13298
1.68
zásyp zeminou jamy pre UV:
|  |  |  | výkop | 3.33
|  |  |  | objem UV: -(0,3*0,3*3,14*1,88) | -0.53129
|  |  |  | podkladný betón | -0.064
2.7347
|  |  |  | spolu | 4.4147
11 |  | 01040502 |  | Konštrukcie z hornín - obsypy so zhutnením |  | m3 | 1.69
|  |  | 0104050203 | Konštrukcie z hornín - obsypy so zhutnením, tr.horniny 4 |  | m3 | 1.69
fr. do 22 mm - nakupovaný materiál
|  |  |  | obsyp potrubia: (0,52*1,0*3,5)-(0,11*0,11*3,14*3,5) | 1.687
12 |  | 01060201 |  | Premiestnenie vodorovné do 100 m |  | m3 | 8.83
|  |  | 0106020101 | Premiestnenie výkopku resp. rúbaniny, vodorovné do 100 m, tr. horniny 1-4 |  | m3 | 8.83
|  |  |  | spätný zasyp a násyp (tam a späť) | 8.8294
13 |  | 01060204 |  | Premiestnenie vodorovné nad 3 000 m |  | m3 | 2.94
|  |  | 0106020401 | Premiestnenie výkopku resp. rúbaniny, vodorovné nad 3 000 m, tr. horniny 1-4 |  | m3 | 2.94
odvoz prebytočnej zeminy na spoplatnenú skládku
|  |  |  | výkop | 7.355
|  |  |  | zásyp | -4.4147
2.9403
14 |  | 01060700 |  | Premiestnenie nakladanie, prekladanie, vykladanie |  | m3 | 4.41
|  |  | 0106070007 | Premiestnenie výkopku resp. rúbaniny, nakladanie, prekladanie, vykladanie tr. horniny 1-4 |  | m3 | 4.41
|  |  |  | spätný zásyp | 4.4147
15 |  | 01070101 |  | Paženie, resp.zaistenie výrubu v podzemí vykopávok príložné |  | m2 | 16.93
|  |  | 0107010100 | Paženie, resp.zaistenie výrubu v podzemí vykopávok príložné, z dielcov bez ohľadu na materiál |  | m2 | 16.93
zriadenie/ odstránenie paženia
|  |  |  | paženie ryhy príložné: (1,15*3,5)*2 | 8.05
|  |  |  | paženie jamy príložné: (1,5+1,5)*2*1,48 | 8.88
16.93
| 45.23.13 |  |  | Práce na stavbe miestnych potrubných vedení vody a kanalizácie
16 |  | 11200301 |  | Podkladné konštrukcie, dosky, bloky, sedlá, z betónu prostého |  | m3 | 0.06
|  |  | 1120030103 | Podkladné konštrukcie, dosky, bloky, sedlá z betónu prostého, tr. C 12/15 (B 15) |  | m3 | 0.06
|  |  |  | betónový podklad pod UV: 0,8*0,8*0,1*1 | 0.064
17 |  | 11200311 |  | Podkladné konštrukcie, dosky, bloky, sedlá, debnenie tradičné |  | m2 | 0.32
|  |  | 1120031101 | Podkladné konštrukcie, dosky, bloky, sedlá, debnenie tradičné drevené |  | m2 | 0.32
|  |  |  | debnenie pre betónový podklad pod UV: (0,8+0,8)*2*0,1*1 | 0.32
18 |  | 27030422 |  | Kanalizácie, rúry plastové, PVC |  | m | 3.5
|  |  | 2703042204 | Kanalizácie, rúry plastové, PVC DN 200 |  | m | 3.5
|  |  |  | potrubie z plastových rúr (PVC) DN200, kruhovej tuhosti SN16 | 3.5
19 |  | 27030424 |  | Kanalizácie, rúry plastové, tvarovky z PVC |  | ks | 2
|  |  | 2703042404 | Kanalizácie, rúry plastové, tvarovky z PVC DN 200 |  | ks | 2
|  |  |  | prechodová tvarovka PVC/KAM DN200 | 1
|  |  |  | PVC koleno DN200/15° | 1
2
20 |  | 27031172 |  | Kanalizácie, ostatné konštrukcie, vpusty kanalizačné |  | ks | 1
|  |  | 2703117201 | Kanalizácie, ostatné konštrukcie, vpusty kanalizačné z betónových dielcov |  | ks | 1
|  |  |  | uličný vpust z prefabrikovaných bet. dielcov, s kalovým dnom, s kalovým košom | 1
21 |  | 27031176 |  | Kanalizácie, ostatné konštrukcie, doplnky |  | ks | 1
|  |  | 2703117602 | Kanalizácie, ostatné konštrukcie, doplnky - mreže |  | ks | 1
|  |  |  | vtoková rovná mreža s rámom tr. D400 s pántom a zámkom z tvárnej liatiny | 1
22 |  | 27031175 |  | Kanalizácie, ostatné konštrukcie, skúšky tesnosti |  | m | 3.5
|  |  | 2703117501 | Kanalizácie, ostatné konštrukcie, skúšky tesnosti vodou |  | m | 3.5
3.5
23 |  | 27201391 |  | Podkladné konštrukcie pod potrubie, šachty, stoky atď., štrkopieskom |  | m3 | 0.53
|  |  |  | pieskové lôžko pod potrubie: 1,0*0,15*3,5 | 0.525

## 502
ČASŤ STAVBY : |  |  |  | 502 Odvodnenie ulíc pri Habánskom mlyne
KS: |  |  |  | 2223
POLOŽKA |  |  |  | VÝKAZ VÝMER |  | M.J. | MNOŽ.
Č. | KÓD CPV | KÓD SP | KÓD SPP
| 45.00.00 |  |  | Všeobecné položky v procese obstarávania stavieb
1 |  | 00010401 |  | Zmluvné požiadavky poplatky za skládky vybúraných hmôt a sutí |  | t | 1.39
1.39
2 |  | 00010403 |  | Zmluvné požiadavky poplatky za skládky zeminy |  | m3 | 50.2
50.2041
| 45.11.11 |  |  | Demolačné práce
3 |  | 05020342 |  | Vybúranie konštrukcií a demontáže, inštalačného vedenia a príslušenstva kanalizačného |  | m | 4
|  |  | 0502034201 | Vybúranie konštrukcií a demontáže, inštalačného vedenia a príslušenstva kanalizačného z kameninových rúr |  | m | 4
|  |  |  | demontáž exist. potrubia prípojky profilu DN200 z kameninových rúr -(zemné práce budú realizované v rámci montáže prípojky) | 4
4 |  | 05020901 |  | Vybúranie konštrukcií a demontáže, rôznych predmetov z dielcov prefabrikovaných |  | ks | 5
|  |  |  | demontáž exist. uličných vpustov -(zemné práce budú realizované v rámci montáže prípojky) | 5
5 |  | 05020907 |  | Vybúranie konštrukcií a demontáže, rôznych predmetov kovových |  | ks | 5
|  |  |  | demontáž mreže s rámom z existujúcich uličných vpustov | 5
6 |  | 05080200 |  | Doprava vybúraných hmôt vodorovná |  | t | 2.02
|  |  | 0508020003 | Doprava vybúraných hmôt vodorovná, nad 1 km |  | t | 2.02
odvoz na spoplatnenú skládku
|  |  |  | demontáž exist. potrubia prípojky profilu DN200 z kameninových rúr: 4,00 m*0,035 t/m | 0.14
|  |  |  | demontáž exist. uličných vpustov: 5 ks*0,250 t/ks | 1.25
1.39
odvoz do zberného dvora
|  |  |  | demontáž mreže s rámom z existujúcich uličných vpustov: 5 ks*0,125 t/ks | 0.625
|  |  |  | spolu | 2.015
| 45.11.20 |  |  | Výkopové zemné práce a presun zemín
7 |  | 01010301 |  | Pripravné práce, čerpanie vody gravitačnými studňami |  | hod | 80
|  |  | 0101030101 | Pripravné práce, čerpanie vody gravitačnými studňami do 500 l/min |  | hod | 80
|  |  |  | čerpanie vody | 80
8 |  | 01010401 |  | Pripravné práce, odvedenie vody potrubím alebo žľabmi na povrchu |  | m | 100
|  |  | 0101040101 | Pripravné práce, odvedenie vody potrubím alebo žľabmi na povrchu do 100 mm |  | m | 100
|  |  |  | odverenie čerpanej vody | 100
9 |  | 01030101 |  | Hĺbené vykopávky jám zapažených |  | m3 | 7.4
|  |  | 0103010107 | Hĺbené vykopávky jám zapažených, tr. horniny 1-4 |  | m3 | 7.4
|  |  |  | výkop jamy pre kanalizačnú šachtu KŠ1 (- konštrukcia komunikácie 55 cm): (2,5*2,5*1,48)-(1,25*1,0*1,48) | 7.4
10 |  | 01030202 |  | Hĺbené vykopávky rýh š nad 600 mm |  | m3 | 140.83
|  |  | 0103020207 | Hĺbené vykopávky rýh š nad 600 mm, tr. horniny 1-4 |  | m3 | 140.83
|  |  |  | výkop ryhy pre potrubie kanalizácie (- konštrukcia komunikácie 55 cm): (2,2*1,0*60)-(0,55*1,0*60) | 99
|  |  |  | rozšírený výkop pre uličné vpusty (- konštrukcia komunikácie 55 cm): (1,5*1,5*1,98)*13-(1,5*1,5*0,55)*13 | 41.8275
140.8275
11 |  | 01040100 |  | Konštrukcie z hornín - skládky |  | m3 | 50.2
|  |  | 0104010007 | Konštrukcie z hornín - skládky tr.horniny 1-4 |  | m3 | 50.2
|  |  |  | uloženie prebytočnej zeminy na spoplatnenej skládke | 50.2041
12 |  | 01040402 |  | Konštrukcie z hornín - zásypy so zhutnením |  | m3 | 98.02
|  |  | 0104040207 | Konštrukcie z hornín - zásypy so zhutnením, tr. horniny 1-4 |  | m3 | 98.02
zásyp zeminou ryhy
|  |  |  | výkop | 99
|  |  |  | pieskové lôžko | -9
|  |  |  | obsyp | -28.9204
|  |  |  | objem potrubia: -(0,11*0,11*3,14*60) | -2.2796
58.8
zásyp zeminou rozšírenia pre UV:
|  |  |  | výkop | 41.8275
|  |  |  | objem UV: -(0,3*0,3*3,14*1,98)*13 | -7.2741
|  |  |  | podkladný betón | -0.832
33.7214
zásyp zeminou jamy pre KŠ:
|  |  |  | výkop | 7.4
|  |  |  | objem KŠ: -(0,6*0,6*3,14*1,48) | -1.673
|  |  |  | podkladný betón | -0.225
5.502
|  |  |  | spolu | 98.0234
13 |  | 01040502 |  | Konštrukcie z hornín - obsypy so zhutnením |  | m3 | 28.92
|  |  | 0104050203 | Konštrukcie z hornín - obsypy so zhutnením, tr.horniny 4 |  | m3 | 28.92
fr. do 22 mm - nakupovaný materiál
|  |  |  | obsyp potrubia: (0,52*1,0*60)-(0,11*0,11*3,14*60) | 28.9204
14 |  | 01060201 |  | Premiestnenie vodorovné do 100 m |  | m3 | 196.05
|  |  | 0106020101 | Premiestnenie výkopku resp. rúbaniny, vodorovné do 100 m, tr. horniny 1-4 |  | m3 | 196.05
|  |  |  | spätný zasyp a násyp (tam a späť) | 196.0468
15 |  | 01060204 |  | Premiestnenie vodorovné nad 3 000 m |  | m3 | 50.2
|  |  | 0106020401 | Premiestnenie výkopku resp. rúbaniny, vodorovné nad 3 000 m, tr. horniny 1-4 |  | m3 | 50.2
odvoz prebytočnej zeminy na spoplatnenú skládku
|  |  |  | výkop | 148.2275
|  |  |  | zásyp | -98.0234
50.2041
16 |  | 01060700 |  | Premiestnenie nakladanie, prekladanie, vykladanie |  | m3 | 98.02
|  |  | 0106070007 | Premiestnenie výkopku resp. rúbaniny, nakladanie, prekladanie, vykladanie tr. horniny 1-4 |  | m3 | 98.02
|  |  |  | spätný zásyp | 98.0234
17 |  | 01070101 |  | Paženie, resp.zaistenie výrubu v podzemí vykopávok príložné |  | m2 | 328.24
|  |  | 0107010100 | Paženie, resp.zaistenie výrubu v podzemí vykopávok príložné, z dielcov bez ohľadu na materiál |  | m2 | 328.24
zriadenie/ odstránenie paženia
|  |  |  | paženie ryhy príložné: (2,2-0,55)*60*2 | 198
|  |  |  | paženie jamy príložné: (1,5+1,5)*2*1,48*13+(2,5+2,5)*2*1,48*1 | 130.24
328.24
| 45.23.13 |  |  | Práce na stavbe miestnych potrubných vedení vody a kanalizácie
18 |  | 11200301 |  | Podkladné konštrukcie, dosky, bloky, sedlá, z betónu prostého |  | m3 | 1.0576
|  |  | 1120030103 | Podkladné konštrukcie, dosky, bloky, sedlá z betónu prostého, tr. C 12/15 (B 15) |  | m3 | 1.06
|  |  |  | betónový podklad pod UV: 0,8*0,8*0,1*13 | 0.832
|  |  |  | betónový podklad pod KŠ: 1,5*1,5*0,1*1 | 0.225
1.057
19 |  | 11200311 |  | Podkladné konštrukcie, dosky, bloky, sedlá, debnenie tradičné |  | m2 | 4.76
|  |  | 1120031101 | Podkladné konštrukcie, dosky, bloky, sedlá, debnenie tradičné drevené |  | m2 | 4.76
|  |  |  | debnenie pre betónový podklad pod UV: (0,8+0,8)*2*0,1*13 | 4.16
|  |  |  | debnenie pre betónový podklad pod KŠ: (1,5+1,5)*2*0,1*1 | 0.6
4.76
20 |  | 27030422 |  | Kanalizácie, rúry plastové, PVC |  | m | 60
|  |  | 2703042204 | Kanalizácie, rúry plastové, PVC DN 200 |  | m | 60
|  |  |  | potrubie z plastových rúr (PVC) DN200, kruhovej tuhosti SN12 | 60
21 |  | 27030424 |  | Kanalizácie, rúry plastové, tvarovky z PVC |  | ks | 23
|  |  | 2703042404 | Kanalizácie, rúry plastové, tvarovky z PVC DN 200 |  | ks | 23
|  |  |  | PVC koleno DN200/45° | 10
|  |  |  | PVC koleno DN200/15° | 13
23
22 |  | 27030854 |  | Kanalizácie, rúry kameninové, útesy |  | ks | 9
|  |  | 2703085409 | Kanalizácie, rúry kameninové, útesy DN 500 |  | ks | 9
|  |  |  | napojenie prípojky útesom (výrezom) do exist. kanalizačného zberača DN1000/750 | 7
|  |  |  | napojenie prípojky útesom (výrezom) do exist. kanalizačnej šachty | 2
9
23 |  | 27031171 |  | Kanalizácie, ostatné konštrukcie, šachty a spádoviská kanalizačné |  | ks | 1
|  |  | 2703117101 | Kanalizácie, ostatné konštrukcie, šachty a spádoviská kanalizačné z betónových dielcov |  | ks | 1
|  |  |  | kanalizačná šachta prefabrikovaná z betónových dielcov (komplet) priemeru 1000 mm s kynetou | 1
24 |  | 27031172 |  | Kanalizácie, ostatné konštrukcie, vpusty kanalizačné |  | ks | 13
|  |  | 2703117201 | Kanalizácie, ostatné konštrukcie, vpusty kanalizačné z betónových dielcov |  | ks | 13
|  |  |  | uličný vpust z prefabrikovaných bet. dielcov, s kalovým dnom, s kalovým košom | 13
25 |  | 27031176 |  | Kanalizácie, ostatné konštrukcie, doplnky |  | ks | 14
|  |  | 2703117601 | Kanalizácie, ostatné konštrukcie, doplnky - poklopy |  | ks | 1
|  |  |  | poklop pre kanalizačnú šachtu kompozit/BEGU priemeru ø 600mm tr. zaťaženia D400 | 1
|  |  | 2703117602 | Kanalizácie, ostatné konštrukcie, doplnky - mreže |  | ks | 13
|  |  |  | vtoková rovná mreža s rámom tr. D400 s pántom a zámkom z tvárnej liatiny | 13
26 |  | 27031175 |  | Kanalizácie, ostatné konštrukcie, skúšky tesnosti |  | m | 60
|  |  | 2703117501 | Kanalizácie, ostatné konštrukcie, skúšky tesnosti vodou |  | m | 60
60
27 |  | 27201391 |  | Podkladné konštrukcie pod potrubie, šachty, stoky atď., štrkopieskom |  | m3 | 9
|  |  |  | pieskové lôžko pod potrubie: 1,0*0,15*60 | 9

## 510
ČASŤ STAVBY : |  |  |  | 510 Ochrana vodovodu DN150 v ul. Mlynská dolina pri ZOO
KS: |  |  |  | 2212
POLOŽKA |  |  |  | VÝKAZ VÝMER |  | M.J. | MNOŽ.
Č. | KÓD CPV | KÓD SP | KÓD SPP
| 45.00.00 |  |  | Všeobecné položky v procese obstarávania stavieb
1 |  | 00010403 |  | Zmluvné požiadavky poplatky za skládky zeminy |  | m3 | 75.25
75.25
| 45.11.20 |  |  | Výkopové zemné práce a presun zemín
2 |  | 01010301 |  | Pripravné práce, čerpanie vody gravitačnými studňami |  | hod | 80
|  |  | 0101030101 | Pripravné práce, čerpanie vody gravitačnými studňami do 500 l/min |  | hod | 80
|  |  |  | čerpanie vody | 80
3 |  | 01010401 |  | Pripravné práce, odvedenie vody potrubím alebo žľabmi na povrchu |  | m | 100
|  |  | 0101040101 | Pripravné práce, odvedenie vody potrubím alebo žľabmi na povrchu do 100 mm |  | m | 100
|  |  |  | odverenie čerpanej vody | 100
4 |  | 01030202 |  | Hĺbené vykopávky rýh š nad 600 mm |  | m3 | 184.5
|  |  | 0103020207 | Hĺbené vykopávky rýh š nad 600 mm, tr. horniny 1-4 |  | m3 | 184.5
|  |  |  | výkop ryhy pre osadenie chráničky na exist. vodovod DN150 pri ZOO (š*dĺ*v) - predpokladaná výmena potrubia v 16-tich úsekoch: (1,0*4,0*1,5)*16 | 96
|  |  |  | výkop ryhy pre osadenie chráničky na exist. vodovod DN100 vo Valašskej ul. (š*dĺ*v) - predpokladaná jedna výmena potrubia: (1,0*5,0*1,5)*3 | 22.5
|  |  |  | výkop ryhy pre osadenie chráničky na exist. vodovod DN200 pri ZOO (š*dĺ*v) - predpokladaná výmena potrubia v 11-tich úsekoch: (1,0*4,0*1,5)*11 | 66
184.5
5 |  | 01040100 |  | Konštrukcie z hornín - skládky |  | m3 | 75.25
|  |  | 0104010007 | Konštrukcie z hornín - skládky tr.horniny 1-4 |  | m3 | 75.25
|  |  |  | uloženie prebytočnej zeminy na spoplatnenej skládke | 75.25
6 |  | 01040402 |  | Konštrukcie z hornín - zásypy so zhutnením |  | m3 | 109.25
|  |  | 0104040207 | Konštrukcie z hornín - zásypy so zhutnením, tr. horniny 1-4 |  | m3 | 109.25
zásyp zeminou ryhy pre osadenie chráničky na exist. vodovod DN150 pri ZOO
|  |  |  | výkop | 96
|  |  |  | pieskové lôžko | -9.6
|  |  |  | obsyp | -27.5139
|  |  |  | objem potrubia: -(0,08*0,08*3,14*4,0)*16 | -1.2861
57.6
zásyp zeminou ryhy pre osadenie chráničky na exist. vodovod DN100 vo Valašskej ul.
|  |  |  | výkop | 22.5
|  |  |  | pieskové lôžko | -2.25
|  |  |  | obsyp | -5.8822
|  |  |  | objem potrubia: -(0,05*0,05*3,14*5,0)*3,0 | -0.11775
14.25
zásyp zeminou ryhy pre osadenie chráničky na exist. vodovod DN200 pri ZOO
|  |  |  | výkop | 66
|  |  |  | pieskové lôžko | -6.6
|  |  |  | obsyp | -20.6184
|  |  |  | objem potrubia: -(0,1*0,1*3,14*4,0)*11 | -1.3816
37.4
|  |  |  | spolu | 109.25
7 |  | 01040502 |  | Konštrukcie z hornín - obsypy so zhutnením |  | m3 | 54.01
|  |  | 0104050203 | Konštrukcie z hornín - obsypy so zhutnením, tr.horniny 4 |  | m3 | 54.01
fr. do 22 mm - nakupovaný materiál
|  |  |  | obsyp pre osadenie chráničky na exist. vodovod DN150 pri ZOO: (1,0*0,45*4,0)*16-(0,08*0,08*3,14*4,0)*16 | 27.5139
|  |  |  | obsyp pre osadenie chráničky na exist. vodovod DN100 vo Valašskej ul.: (1,0*0,4*5,0)*3,0-(0,05*0,05*3,14*5,0)*3,0 | 5.8822
|  |  |  | obsyp pre osadenie chráničky na exist. vodovod DN200 pri ZOO: (1,0*0,5*4,0)*11-(0,1*0,1*3,14*4,0)*11 | 20.6184
54.0145
8 |  | 01060201 |  | Premiestnenie vodorovné do 100 m |  | m3 | 218.5
|  |  | 0106020101 | Premiestnenie výkopku resp. rúbaniny, vodorovné do 100 m, tr. horniny 1-4 |  | m3 | 218.5
|  |  |  | spätný zasyp a násyp (tam a späť) | 218.5
9 |  | 01060204 |  | Premiestnenie vodorovné nad 3 000 m |  | m3 | 75.25
|  |  | 0106020401 | Premiestnenie výkopku resp. rúbaniny, vodorovné nad 3 000 m, tr. horniny 1-4 |  | m3 | 75.25
odvoz prebytočnej zeminy na spoplatnenú skládku
|  |  |  | výkop | 184.5
|  |  |  | zásyp | -109.25
75.25
10 |  | 01060700 |  | Premiestnenie nakladanie, prekladanie, vykladanie |  | m3 | 109.25
|  |  | 0106070007 | Premiestnenie výkopku resp. rúbaniny, nakladanie, prekladanie, vykladanie tr. horniny 1-4 |  | m3 | 109.25
|  |  |  | spätný zásyp | 109.25
11 |  | 01070101 |  | Paženie, resp.zaistenie výrubu v podzemí vykopávok príložné |  | m2 | 375
|  |  | 0107010100 | Paženie, resp.zaistenie výrubu v podzemí vykopávok príložné, z dielcov bez ohľadu na materiál |  | m2 | 375
zriadenie/ odstránenie paženia
|  |  |  | paženie ryhy príložné: (1,5*5,0*2)+(1,5*4,0*2)*30 | 375
| 45.23.13 |  |  | Práce na stavbe miestnych potrubných vedení vody a kanalizácie
12 |  | 27020531 |  | Vodovody, rúry liatinové, tlakové hrdlové |  | m | 150
|  |  | 2702053102 | Vodovody, rúry liatinové, tlakové hrdlové DN 100 mm |  | m | 15
|  |  |  | potrubie z tlakových rúr tvárnej liatiny hrdlovaných, profilu DN100: 3*5,00 | 15
|  |  | 2702053103 | Vodovody, rúry liatinové, tlakové hrdlové DN 150 mm |  | m | 35
|  |  |  | potrubie z tlakových rúr tvárnej liatiny hrdlovaných, profilu DN150 - predpoklad: 7*5,00 | 35
|  |  | 2702053104 | Vodovody, rúry liatinové, tlakové hrdlové DN 200 mm |  | m | 100
|  |  |  | potrubie z tlakových rúr tvárnej liatiny hrdlovaných, profilu DN200 - predpoklad: 20*5,00 | 100
pozn.: v prípade výmeny potrubia bude potrená odstávka vodovodu t.j. vypustenie a napustenie potrubnej časti vodou - predpokladané 3 úseky vodovodu - 3 ks
pozn.: prepojovacie práce potrubia na liatinových rúrach do DN200 - 60 ks
13 |  | 27021285 |  | Vodovody, ostatné montážne práce - tlakové skúšky tesnosti potrubia |  | m | 300
|  |  | 2702128501 | Vodovody, ostatné montážne práce - tlakové skúšky tesnosti potrubia vodou |  | m | 150
150
|  |  | 2702128503 | Vodovody, ostatné montážne práce - tlakové skúšky tesnosti potrubia, čistenie |  | m | 150
150
14 |  | 27201391 |  | Podkladné konštrukcie pod potrubie, šachty, stoky atď., štrkopieskom |  | m3 | 18.45
|  |  |  | pieskové lôžko pre osadenie chráničky na exist. vodovod DN150 pri ZOO: (1,0*0,15*4,0)*16 | 9.6
|  |  |  | pieskové lôžko pre osadenie chráničky na exist. vodovod DN100 vo Valašskej ul.: (1,0*0,15*5,0)*3 | 2.25
|  |  |  | pieskové lôžko pre osadenie chráničky na exist. vodovod DN200 pri ZOO: (1,0*0,15*4,0)*11 | 6.6
18.45

## 601
ČASŤ STAVBY : |  |  |  | 601 Trolejbusové vedenie
KS: |  |  |  | 2122
POLOŽKA |  |  |  | VÝKAZ VÝMER |  | M.J. | MNOŽ.
Č. | KÓD CPV | KÓD SP | KÓD SPP
| 45.00.00 |  |  | Všeobecné položky v procese obstarávania stavieb
1 |  | 00010401 |  | Zmluvné požiadavky poplatky za skládky vybúraných hmôt a sutí |  | t | 91.16
91.16
2 |  | 00010403 |  | Zmluvné požiadavky poplatky za skládky zeminy |  | m3 | 949.82
949.82
| 45.11.11 |  |  | Demolačné práce
3 |  | 05010104 |  | Búranie konštrukcií základov, betónových |  | m3 | 39.2
|  |  |  | základy trakčných stožiarov (10ks) | 39.2
4 |  | 05020341 |  | Vybúranie konštrukcií a demontáže, inštalačného vedenia a príslušenstva stožiarov |  | ks | 10
|  |  | 0502034110 | Vybúranie konštrukcií a demontáže, inštalačného vedenia a príslušenstva stožiarov priehradových - komplet |  | ks | 10
|  |  |  | trakčný stožiar vrátane príslušenstva | 10
5 |  | 05080200 |  | Doprava vybúraných hmôt vodorovná |  | t | 96.71
|  |  | 0508020003 | Doprava vybúraných hmôt vodorovná, nad 1 km |  | t | 96.71
odvoz na spoplatnenú skládku:
|  |  |  | príslušenstvo | 1
|  |  |  | základy | 90.16
91.16
odvoz do zberného dvora
|  |  |  | trakčné stožiare 10*0,84t | 5.55
|  |  |  | spolu | 96.71
| 45.11.20 |  |  | Výkopové zemné práce a presun zemín
6 |  | 01030102 |  | Hĺbené vykopávky jám nezapažených |  | m3 | 1105.27
|  |  | 0103010207 | Hĺbené vykopávky jám nezapažených, tr. horniny 1-4 |  | m3 | 1105.27
|  |  |  | výkop jamy pre trakčný stožiar | 1105.27
poznámka: odstránenie chodníka aj s podkladom, búranie vozovky a odhumusovanie je riešené v cestárskych objektoch vrátane nového zriadenia chodníka/cesty/zatrávnenia
7 |  | 01040100 |  | Konštrukcie z hornín - skládky |  | m3 | 949.82
|  |  | 0104010007 | Konštrukcie z hornín - skládky tr.horniny 1-4 |  | m3 | 949.82
|  |  |  | uloženie prebytočnej zeminy na spoplatnenej skládke | 949.82
8 |  | 01040402 |  | Konštrukcie z hornín - zásypy so zhutnením |  | m3 | 155.45
|  |  | 0104040207 | Konštrukcie z hornín - zásypy so zhutnením, tr. horniny 1-4 |  | m3 | 155.45
|  |  |  | spätný zásyp pri atypických základoch prírubových stožiarov | 155.45
9 |  | 01060204 |  | Premiestnenie vodorovné nad 3 000 m |  | m3 | 949.82
|  |  | 0106020401 | Premiestnenie výkopku resp. rúbaniny, vodorovné nad 3 000 m, tr. horniny 1-4 |  | m3 | 949.82
odvoz prebytočnej zeminy na spoplatnenú skládku
|  |  |  | výkop | 1105.27
|  |  |  | zásyp | -155.45
949.82
| 45.23.41 |  |  | Stavebné práce na stavbe železníc
10 |  | 91030113 |  | Trakčné vedenia - električky, závesy troleja |  | ks | 70
|  |  | 9103011301 | Trakčné vedenia - električky, závesy troleja na lano, alebo drôt |  | ks | 70
|  |  |  | zostava závesu do roviny na lano - Delta záves | 40
|  |  |  | zostava závesu do oblúka na lano | 30
70
11 |  | 91030201 |  | Trakčné vedenia - trolejbusy, stožiare jednoduché |  | ks | 194
|  |  | 9103020102 | Trakčné vedenia - trolejbusy, stožiare jednoduché oceľové, rúrové, pozinkované |  | ks | 194
|  |  |  | TSR-6,5-12 | 3
|  |  |  | TSR-6,5-20 | 1
|  |  |  | TSR-8,5-12 | 18
|  |  |  | TSR-8,5-12P | 2
|  |  |  | TSRK-8,5-12 | 92
|  |  |  | TSRK-8,5-12P | 20
|  |  |  | TSR-8,5-20 | 4
|  |  |  | TSRK-8,5-20 | 16
|  |  |  | TSRK-8,5-20P | 5
|  |  |  | TSR-8,5-25 | 8
|  |  |  | TSRK-8,5-25 | 11
|  |  |  | TSRK-8,5-25P | 2
|  |  |  | TSRK-8,5-8M (atyp s kotvením do oporného múru) | 3
|  |  |  | TSRK-8,5-8 | 9
194
(Poznámka: trakčné stožiare budú v povrchovej úprave natretý žiarový pozink (RAL- 7016))
12 |  | 91030204 |  | Trakčné vedenia - trolejbusy, trolej |  | m | 14200
|  |  | 9103020401 | Trakčné vedenia - trolejbusy, trolej drôty profilové Cu |  | m | 14200
|  |  |  | trolejový drôt Cu150mm2 | 14200
13 |  | 91030205 |  | Trakčné vedenia - trolejbusy, laná |  | m | 5815
|  |  | 9103020503 | Trakčné vedenia - trolejbusy, laná FeZn |  | m | 5815
|  |  |  | lano FeZn 50mm2 | 5815
14 |  | 91030208 |  | Trakčné vedenia - trolejbusy, závesy kotvové |  | ks | 4
|  |  | 9103020801 | Trakčné vedenia - trolejbusy, závesy kotvové na stenu |  | ks | 4
|  |  |  | kotvenie prevesu v strope diaľničného podchodu | 4
15 |  | 91030209 |  | Trakčné vedenia - trolejbusy, kotvenia trolejí Cu |  | ks | 22
|  |  | 9103020902 | Trakčné vedenia - trolejbusy, kotvenia trolejí Cu s pružinami |  | ks | 22
16 |  | 91030213 |  | Trakčné vedenia - trolejbusy, závesy troleja |  | ks | 915
|  |  | 9103021301 | Trakčné vedenia - trolejbusy, závesy troleja na lano, alebo drôt |  | ks | 149
|  |  |  | zostava závesu do roviny na lano | 2
|  |  |  | zostava závesu do roviny na lano - Delta záves | 45
|  |  |  | zostava závesu do oblúka 2-3°na lano | 30
|  |  |  | zostava závesu do oblúka 4-5°na lano | 23
|  |  |  | zostava závesu do oblúka 5-7°na lano | 12
|  |  |  | zostava závesu do oblúka 7-10°na lano | 16
|  |  |  | zostava závesu do oblúka 10-13°na lano | 4
|  |  |  | zostava závesu do oblúka 13-30°na lano | 10
|  |  |  | zostava úsekového deliča na lano | 2
|  |  |  | zostava úsekového deliča na výložník | 5
149
(Poznámka: úsekový delič bude s prídavným lanom minorok)
|  |  | 9103021302 | Trakčné vedenia - trolejbusy, závesy troleja na rameno |  | ks | 128
|  |  |  | zostava závesu do roviny na výložník- Delta záves | 82
|  |  |  | zostava závesu do oblúka 2-3°na na výložník | 17
|  |  |  | zostava závesu do oblúka 4-5°na na výložník | 8
|  |  |  | zostava závesu do oblúka 5-7°na na výložník | 9
|  |  |  | zostava závesu do oblúka 7-10°na na výložník | 4
|  |  |  | zostava závesu do oblúka 10-13°na na výložník | 7
|  |  |  | zostava závesu do oblúka 13-30°na na výložník | 1
128
|  |  | 9103021303 | Trakčné vedenia - trolejbusy, závesy troleja na stožiar |  | ks | 638
|  |  |  | zostava S1 | 245
|  |  |  | zostava S13 | 74
|  |  |  | objímka na stožiar | 319
638
17 |  | 91030214 |  | Trakčné vedenia - trolejbusy, odťahy lán |  | ks | 87
|  |  | 9103021402 | Trakčné vedenia - trolejbusy, odťahy lán na lano |  | ks | 87
|  |  |  | trojsmerná spojka | 87
18 |  | 91030215 |  | Trakčné vedenia - trolejbusy, odťahy troleja |  | ks | 18
|  |  | 9103021502 | Trakčné vedenia - trolejbusy, odťahy troleja na lano |  | ks | 18
|  |  |  | zostava odťah do oblúka 7-10°na lano | 1
|  |  |  | zostava odťah do oblúka 10-13°na lano | 1
|  |  |  | zostava odťah do oblúka 15-30°na lano | 16
18
19 |  | 91030216 |  | Trakčné vedenia - trolejbusy, závesy lán |  | ks | 14
|  |  | 9103021601 | Trakčné vedenia - trolejbusy, závesy lán na lano, alebo drôt |  | ks | 14
|  |  |  | zostava križovania trolejbus - trolejbus (XTT 80°) | 1
|  |  |  | zostava križovania trolejbus - trolejbus (XTT 75°) | 1
|  |  |  | zostava križovania trolejbus - trolejbus (XTT 20°) | 1
|  |  |  | zostava križovania trolejbus - trolejbus (XTT 45°) | 1
|  |  |  | zostava križovania trolejbus - električka (XTE 65°P) | 1
|  |  |  | zostava križovania trolejbus - električka (XTE 55°P) | 1
|  |  |  | zostava el. rozjazdovej výhybky, symetrickej EV S10° | 4
|  |  |  | zostava zjazdnej mechanickej výhybky, symetrickej ZV S10° | 4
14
20 |  | 91030218 |  | Trakčné vedenia - trolejbusy, spojky trolejové zjazdné |  | ks | 40
|  |  | 9103021801 | Trakčné vedenia - trolejbusy, spojky trolejové zjazdné pre trolej Cu |  | ks | 40
21 |  | 91030220 |  | Trakčné vedenia - trolejbusy, prúdové prepojenia trolejí |  | ks | 16
|  |  | 9103022001 | Trakčné vedenia - trolejbusy, prúdové prepojenia trolejí lanami Cu |  | ks | 16
22 |  | 91030221 |  | Trakčné vedenia - trolejbusy, napájanie troleja |  | ks | 21
|  |  | 9103022101 | Trakčné vedenia - trolejbusy, napájanie troleja lanami Cu |  | ks | 21
|  |  |  | zostava kábelového prepojenia trolej - odpojovač na lano | 13
|  |  |  | zostava kábelového prepojenia trolej - odpojovač na výložník | 8
21
23 |  | 91030225 |  | Trakčné vedenia - trolejbusy, ramená |  | ks | 131
|  |  | 9103022502 | Trakčné vedenia - trolejbusy, ramená izolované |  | ks | 131
|  |  |  | zostava výložníka, sklolaminát 55mm, L = 5m | 5
|  |  |  | zostava výložníka, sklolaminát 55mm, L = 6m | 48
|  |  |  | zostava výložníka, sklolaminát 55mm, L = 7m | 19
|  |  |  | zostava výložníka, sklolaminát 55mm, L = 7,5m | 4
|  |  |  | zostava výložníka, sklolaminát 55mm, L = 8m | 35
|  |  |  | zostava výložníka, sklolaminát 55mm, L = 8,5m | 1
|  |  |  | zostava výložníka, sklolaminát 55mm, L = 9m | 12
|  |  |  | zostava výložníka, sklolaminát 55mm, L = 10m | 3
|  |  |  | zostava výložníka, sklolaminát 55mm, L = 11m | 4
131
24 |  | 91030227 |  | Trakčné vedenia - trolejbusy, bleskoistky |  | ks | 8
|  |  | 9103022702 | Trakčné vedenia - trolejbusy, bleskoistky rôžkové |  | ks | 8
|  |  |  | bleskoistka napájača vrátane uzemnenenia | 8
25 |  | 91030228 |  | Trakčné vedenia - trolejbusy, odpojovače |  | ks | 15
|  |  | 9103022801 | Trakčné vedenia - trolejbusy, odpojovače na stožiare |  | ks | 15
|  |  |  | zostava odpojovača s ručným pohonom na trakčný stožiar pre úsekový delič | 7
|  |  |  | zostava odpojovača s ručným pohonom na trakčný stožiar pre napájač | 8
15
26 |  | 91280903 |  | Trakčné vedenia-električky, základový rošt pre prírubový stožiar, ZRT-42-400 |  | ks | 22
|  |  |  | základový rošt ZRT-42-400 | 22
27 |  | 91280905 |  | Trakčné vedenia-električky, základový rošt pre prírubový stožiar, ZRT-30-420-8 |  | ks | 5
|  |  |  | základový rošt ZRT-30-420-8 | 5
28 |  | 91280906 |  | Trakčné vedenia-električky, základový rošt pre prírubový stožiar, ZRT-36-420-8 |  | ks | 2
|  |  |  | základový rošt ZRT-36-420-8 | 2
29 |  | 91280908 |  | Trakčné vedenia-električky, základový rošt pre prírubový stožiar, oceľová konštrukcia pod základový rošt |  | ks | 29
|  |  |  | oceľová konštrukcia do základu | 29
30 |  | 91282401 |  | Trakčné vedenia-električky, revízie a skúšky, revízia a revízna správa |  | hod | 274
|  |  |  | vystavenie revíznej správy UTZ - Úradná skúška | 250
|  |  |  | dynamické meranie parametrov TV trolejbusov (meracím vozom)- jazdné skúšky | 24
274
31 |  | 91282403 |  | Trakčné vedenia-električky, revízie a skúšky, zaistenie vypnutého stavu |  | hod | 40
|  |  |  | zabezpečenie pracoviska, zaistenie vypnutého stavu - električky (5-krát výluka) | 20
|  |  |  | zabezpečenie pracoviska, zaistenie vypnutého stavu - trolejbusy (5-krát výluka) | 20
40
| 45.26.23 |  |  | Betonárske práce
32 |  | 11010301 |  | Základy, dosky z betónu prostého |  | m3 | 949.82
|  |  | 1101030105 | Základy, dosky z betónu prostého, tr. C 20/25 (B 25) |  | m3 | 949.82
|  |  |  | betón na základ pre trakčný stožiar (podľa stavebnej tabuľky) | 949.82
33 |  | 11010313 |  | Základy, dosky, debnenie zabudované |  | m2 | 415.2
|  |  | 1101031302 | Základy, dosky, debnenie zabudované oceľové |  | m2 | 415.2
|  |  |  | debnenie DN500 (173ks*2,4m2) | 415.2
| 45.50.00 |  |  | Prenájom stavebných strojov a zariadení a strojov a zariadení stavebného inžinierstva s obsluhou
34 |  | 10020101 |  | Žeriavy, výťahy a plošiny, žeriavy, mobilné |  | ks | 2
|  |  | 1002010101 | Žeriavy, výťahy a plošiny, žeriavy, mobilné, kolesový podvozok |  | ks | 2
|  |  |  | montážna plošina (1360Nh) | 1
|  |  |  | žeriav (204Nh) | 1
2

## 602
ČASŤ STAVBY : |  |  |  | 602 Napájacie vedenie (z meniarne Karlova Ves)
KS: |  |  |  | 2122
POLOŽKA |  |  |  | VÝKAZ VÝMER |  | M.J. | MNOŽ.
Č. | KÓD CPV | KÓD SP | KÓD SPP
| 45.00.00 |  |  | Všeobecné položky v procese obstarávania stavieb
1 |  | 00010403 |  | Zmluvné požiadavky poplatky za skládky zeminy |  | m3 | 300.66
300.658
| 45.11.20 |  |  | Výkopové zemné práce a presun zemín
2 |  | 01030101 |  | Hĺbené vykopávky jám zapažených |  | m3 | 90
|  |  | 0103010107 | Hĺbené vykopávky jám zapažených, tr. horniny 1-4 |  | m3 | 90
|  |  |  | štartovacia a cieľova jama (2,5*2*1,5)*12 | 90
3 |  | 01030102 |  | Hĺbené vykopávky jám nezapažených |  | m3 | 10.8
|  |  | 0103010207 | Hĺbené vykopávky jám nezapažených, tr. horniny 1-4 |  | m3 | 10.8
|  |  |  | výkop jamy pre traťový rozvádzač (3,6*1*1)*3 | 10.8
4 |  | 01030201 |  | Hĺbené vykopávky rýh š. do 600 mm |  | m3 | 851.66
|  |  | 0103020107 | Hĺbené vykopávky rýh š. do 600 mm, tr. horniny 1-4 |  | m3 | 851.66
|  |  |  | výkop ryhy: (0,35*1,2*783) - vypočet: 0,35*(1,2-0,31)*783 | 243.9
|  |  |  | výkop ryhy: (0,35*1,3*834) - vypočet: 0,35*(1,3-0,31)*834 | 288.98
|  |  |  | výkop ryhy: (0,4*1,3*805) - vypočet: 0,4*(1,3-0,31)*805 | 318.78
851.66
poznámka: odstránenie chodníka aj s podkladom (0,31m), búranie vozovky (0,55m) a odhumusovanie (0,15m) je riešené v cestárskych objektoch vrátane nového zriadenia chodníka/cesty/zatrávnenia
5 |  | 01030202 |  | Hĺbené vykopávky rýh š nad 600 mm |  | m3 | 250.47
|  |  | 0103020207 | Hĺbené vykopávky rýh š nad 600 mm, tr. horniny 1-4 |  | m3 | 250.47
|  |  |  | výkop ryhy: (0,65*1,3*358) - vypočet: 0,65*(1,3-0,31)*358 | 230.37
|  |  |  | výkop ryhy: (1,05*1,42*22) - vypočet: 1,05*(1,42-0,55)*22 | 20.097
250.467
poznámka: odstránenie chodníka aj s podkladom (0,31m), búranie vozovky (0,55m) a odhumusovanie (0,15m) je riešené v cestárskych objektoch vrátane nového zriadenia chodníka/cesty/zatrávnenia
6 |  | 01040100 |  | Konštrukcie z hornín - skládky |  | m3 | 300.66
|  |  | 0104010007 | Konštrukcie z hornín - skládky tr.horniny 1-4 |  | m3 | 300.66
|  |  |  | uloženie prebytku na spoplatnenej skládke | 300.658
7 |  | 01040402 |  | Konštrukcie z hornín - zásypy so zhutnením |  | m3 | 902.27
|  |  | 0104040207 | Konštrukcie z hornín - zásypy so zhutnením, tr. horniny 1-4 |  | m3 | 902.27
|  |  |  | spätný zásyp: (0,35*1,2*783) - vyp.: 0,35*(1,2-0,25-0,31)*783 | 175.39
|  |  |  | spätný zásyp: (0,35*1,3*834) - vyp.: 0,35*(1,3-0,25-0,31)*834 | 216.006
|  |  |  | spätný zásyp: (0,4*1,3*805) - vyp.: 0,4*(1,3-0,25-0,31)*805 | 238.28
|  |  |  | spätný zásyp: (0,65*1,3*358) - vyp.: 0,65*(1,3-0,25-0,31)*358 | 172.198
|  |  |  | spätný zásyp: (1,05*1,42*22) - vyp: 1,05*(1,42-0,42-0,55)*22 | 10.395
|  |  |  | štartovacia a cieľova jama (2,5*2*1,5)*12 | 90
902.269
poznámka: odstránenie chodníka aj s podkladom (0,31m), búranie vozovky (0,55m) a odhumusovanie (0,15m) je riešené v cestárskych objektoch vrátane nového zriadenia chodníka/cesty/zatrávnenia.
8 |  | 01040501 |  | Konštrukcie z hornín - obsypy bez zhutnenia |  | m3 | 280
|  |  | 0104050102 | Konštrukcie z hornín -obsypy bez zhutnenia, tr.horniny 3 |  | m3 | 280
|  |  |  | káblové lôžko - piesok (25 cm) | 280
9 |  | 01060204 |  | Premiestnenie vodorovné nad 3 000 m |  | m3 | 300.66
|  |  | 0106020401 | Premiestnenie výkopku resp. rúbaniny, vodorovné nad 3 000 m, tr. horniny 1-4 |  | m3 | 300.66
odvoz prebytočnej zeminy na spoplatnenej skládke
|  |  |  | výkop | 1202.927
|  |  |  | zásyp | -902.269
300.658
10 |  | 01070101 |  | Paženie, resp.zaistenie výrubu v podzemí vykopávok príložné |  | m2 | 162
|  |  | 0107010100 | Paženie, resp.zaistenie výrubu v podzemí vykopávok príložné, z dielcov bez ohľadu na materiál |  | m2 | 162
|  |  |  | zriadenie/odstránenie paženia štartovacích a cieľových jám | 162
11 |  | 01090301 |  | Pretláčanie potrubia z plastických hmôt, tr. hor. 1-4 |  | m | 584
|  |  | 0109030101 | Pretláčanie potrubia z plastických hmôt, tr. hor. 1-4, DN do 200 mm |  | m | 584
|  |  |  | chránička HDPE DN110mm | 444
|  |  |  | chránička HDPE DN160mm | 140
584
| 45.23.41 |  |  | Stavebné práce na stavbe železníc
12 |  | 91251001 |  | Elektrizácia železníc - trakčné vedenie, doplňujúce konštrukcie a činnosti, žlaby a chráničky |  | m | 14287
|  |  | 9125100102 | Elektrizácia železníc - trakčné vedenie, doplňujúce konštrukcie a činnosti, žlaby a chráničky, chráničky |  | m | 1640
|  |  |  | chránička HDPE DN110mm | 132
|  |  |  | zaťahovanie káblov do chráničiek (264+444+140) | 848
|  |  |  | zaťahovanie káblov do existujúceho káblovodu 12*55m | 660
1640
|  |  | 9125100103 | Elektrizácia železníc - trakčné vedenie, doplňujúce konštrukcie a činnosti, žlaby a chráničky, betónové dosky |  | m | 12647
|  |  |  | krycia/oddeľovacia káblová doska | 9487
|  |  |  | výstražná fólia | 3160
12647
13 |  | 91282401 |  | Trakčné vedenia-električky, revízie a skúšky, revízia a revízna správa |  | hod | 80
Vystavenie revíznej správy UTZ - Úradná skúška
14 |  | 91282501 |  | Trakčné vedenia-električky, napájacie a spätné káble, AYKCY 1x500 mm2 v. ul. |  | m | 16800
|  |  |  | kábel 6-AYKCY 1x500 | 16800
15 |  | 91282505 |  | Trakčné vedenia-električky, napájacie a spätné káble, koncovka káblová zmršťovacia vonkajšia do 1x500 mm2, 6 kV |  | ks | 16
|  |  |  | káblová koncovka vonkajšia | 16
16 |  | 91282506 |  | Trakčné vedenia-električky, napájacie a spätné káble, koncovka káblová zmršťovacia vnútorná do 1x500 mm2, 6 kV |  | ks | 40
|  |  |  | káblová koncovka vnútroná | 40
17 |  | 91282507 |  | Trakčné vedenia-električky, napájacie a spätné káble, spojka káblová zmršťovacia do 1x500 mm2, 6 kV |  | ks | 50
|  |  |  | káblová spojka | 50
18 |  | 91282508 |  | Trakčné vedenia-električky, napájacie a spätné káble, traťový rozvádzač s výzbrojou - plusový |  | ks | 3
|  |  |  | traťový rozvádzač - plusový (trolejbusy) | 3
19 |  | 91282509 |  | Trakčné vedenia-električky, napájacie a spätné káble, traťový rozvádzač s výzbrojou - mínusový |  | ks | 3
|  |  |  | traťový rozvádzač - mínusový (trolejbusy) | 3
| 45.26.23 |  |  | Betonárske práce
20 |  | 11010101 |  | Základy, pásy z betónu prostého |  | m3 | 5.4
|  |  | 1101010105 | Základy, pásy z betónu prostého, tr. C 20/25 (B 25) |  | m3 | 5.4
|  |  |  | betónový základ pre traťové rozvádzače | 5.4
21 |  | 11250901 |  | Doplňujúce konštrukcie, obetónovanie potrubia, z betónu prostého |  | m3 | 6.36
|  |  | 1125090105 | Doplňujúce konštrukcie, obetónovanie potrubia, z betónu prostého tr. C 20/25 (B 25) |  | m3 | 6.36
|  |  |  | obetónovanie chráničiek: (1,05*0,42*22) - 16*Ø110 | 6.357
(poznámka: odpočítaný objem chráničiek 16*Ø110)

## 603
ČASŤ STAVBY : |  |  |  | 603 Ovládanie výhybiek trate Patrónka - Riviéra
KS: |  |  |  | 2122
POLOŽKA |  |  |  | VÝKAZ VÝMER |  | M.J. | MNOŽ.
Č. | KÓD CPV | KÓD SP | KÓD SPP
| 45.23.41 |  |  | Stavebné práce na stavbe železníc
1 |  | 92110105 |  | Zariadenia železničné zabezpečovacie - návestidlá |  | ks | 4
|  |  | 9211010502 | Zariadenia železničné zabezpečovacie - návestidlá jednostranné, stožiarové |  | ks | 4
|  |  |  | svetelné návestidlo | 4
2 |  | 92110106 |  | Zariadenia železničné zabezpečovacie - skrine |  | ks | 4
|  |  | 9211010601 | Zariadenia železničné zabezpečovacie - skrine reléové |  | ks | 4
|  |  |  | skrinka elektrického ovládania výhybky | 4
3 |  | 91251002 |  | Elektrizácia železníc - trakčné vedenie, doplňujúce konštrukcie a činnosti, káble |  | m | 264
|  |  | 9125100201 | Elektrizácia železníc - trakčné vedenie, doplňujúce konštrukcie a činnosti, káble, 0,6/1kV |  | m | 264
silové a signalizačné káble
|  |  |  | NSGAFOU 1x2,5 mm² | 40
|  |  |  | NYY 3x1,5 mm² | 24
|  |  |  | JZ 600 7x1 mm² | 200
264
4 |  | 91282401 |  | Trakčné vedenia-električky, revízie a skúšky, revízia a revízna správa |  | hod | 24
|  |  |  | Vystavenie revíznej správy UTZ - Úradná skúška | 24
| 45.50.00 |  |  | Prenájom stavebných strojov a zariadení a strojov a zariadení stavebného inžinierstva s obsluhou
5 |  | 10020101 |  | Žeriavy, výťahy a plošiny, žeriavy, mobilné |  | ks | 1
|  |  | 1002010101 | Žeriavy, výťahy a plošiny, žeriavy, mobilné, kolesový podvozok |  | ks | 1
|  |  |  | plošina (16 Nh) | 1

## 604
ČASŤ STAVBY : |  |  |  | 604 Ochranné opatrenia zariadení nachádzajúcich sa v zóne TV
KS: |  |  |  | 2122
POLOŽKA |  |  |  | VÝKAZ VÝMER |  | M.J. | MNOŽ.
Č. | KÓD CPV | KÓD SP | KÓD SPP
| 45.11.20 |  |  | Výkopové zemné práce a presun zemín
1 |  | 01030102 |  | Hĺbené vykopávky jám nezapažených |  | m3 | 55
|  |  | 0103010207 | Hĺbené vykopávky jám nezapažených, tr. horniny 1-4 |  | m3 | 55
|  |  |  | štartovacia a cieľova jama (11x) | 55
2 |  | 01030201 |  | Hĺbené vykopávky rýh š. do 600 mm |  | m3 | 543.2
|  |  | 0103020107 | Hĺbené vykopávky rýh š. do 600 mm, tr. horniny 1-4 |  | m3 | 543.2
|  |  |  | výkop ryhy: (0,35*0,95*2425) | 543.2
poznámka: odstránenie chodníka aj s podkladom 0,31m a odhumusovanie 0,15m je riešené v cestárskych objektoch vrátane nového zriadenia chodníka 0,31m / zatrávnenia 0,15m v cestárskych objektoch
Konštrukcie z hornín - zásypy so zhutnením
3 |  | 01040402 |  |  |  | m3 | 598.2
|  |  | 0104040207 | Konštrukcie z hornín - zásypy so zhutnením, tr. horniny 1-4 |  | m3 | 598.2
|  |  |  | spätný zásyp: (0,35*0,95*2425) | 543.2
|  |  |  | spätný zásyp: štartovacia a cieľova jama (11x) | 55
598.2
poznámka: odstránenie chodníka aj s podkladom 0,31m a odhumusovanie 0,15m je riešené v cestárskych objektoch vrátane nového zriadenia chodníka 0,31m / zatrávnenia 0,15m v cestárskych objektoch
4 |  | 01090301 |  | Pretláčanie potrubia z plastických hmôt, tr. hor. 1-4 |  | m | 139
|  |  | 0109030101 | Pretláčanie potrubia z plastických hmôt, tr. hor. 1-4, DN do 200 mm |  | m | 139
|  |  |  | chránička HDPE DN63mm | 139
| 45.23.41 |  |  | Stavebné práce na stavbe železníc
5 |  | 91030104 |  | Trakčné vedenia - električky, trolej |  | m | 237
|  |  | 9103010403 | Trakčné vedenia - električky, trolej, prípojnice Cu |  | m | 237
|  |  |  | kábel CHBU 1x120 | 237
6 |  | 91030130 |  | Trakčné vedenia - električky, ukoľajnenie |  | ks | 107
|  |  | 9103013001 | Trakčné vedenia - električky, ukoľajnenie trakčných stožiarov |  | ks | 106
|  |  |  | ukoľajnenie trakčných stožiarov | 106
|  |  | 9103013002 | Trakčné vedenia - električky, ukoľajnenie ostatných konštrukcií |  | ks | 1
|  |  |  | ukoľajnenie portálu TDZ | 1
7 |  | 91030229 |  | Trakčné vedenia - trolejbusy, prierazky |  | ks | 29
|  |  | 9103022902 | Trakčné vedenia - trolejbusy, prierazky opakovateľné |  | ks | 29
|  |  |  | prierazka HL120 | 29
8 |  | 91282401 |  | Trakčné vedenia-električky, revízie a skúšky, revízia a revízna správa |  | hod | 20
|  |  |  | Vystavenie revíznej správy UTZ - Úradná skúška | 20
| 45.31.61 |  |  | Inštalovanie vonkajších osvetľovacích zariadení a osvetlenia ciest
8 |  | 91220702 |  | Uzemňovacie a bleskozvodné vedenia - svorky pre vedenia v zemi |  | ks | 460
|  |  | 9122070201 | Uzemňovacie a bleskozvodné vedenia - svorky pre vedenia v zemi FeZn |  | ks | 460
|  |  |  | SP01 | 107
|  |  |  | SR01 | 251
|  |  |  | SR03 | 102
460
9 |  | 91221001 |  | Uzemňovacie a bleskozvodné vedenia - vedenia v zemi FeZn |  | m | 2910
|  |  | 9122100103 | Uzemňovacie a bleskozvodné vedenia - vedenia v zemi FeZn pásové |  | m | 2505
|  |  |  | pásik FeZn 30x4mm | 2505
|  |  | 9122100102 | Uzemňovacie a bleskozvodné vedenia - vedenia v zemi FeZn drôtové |  | m | 405
|  |  |  | drôt FeZn 10mm | 235
|  |  |  | drôt FeZn 10mm PVC | 170
405
10 |  | 91221201 |  | Uzemňovacie a bleskozvodné vedenia - nátery zvodových vodičov |  | m | 113.5
|  |  | 9122120101 | Uzemňovacie a bleskozvodné vedenia - nátery zvodových vodičov 1 x základný, 2 x krycí |  | m | 113.5
|  |  |  | ochranný asfaltový náter | 113.5
| 45.50.00 |  |  | Prenájom stavebných strojov a zariadení a strojov a zariadení stavebného inžinierstva s obsluhou
11 |  | 10020101 |  | Žeriavy, výťahy a plošiny, žeriavy, mobilné |  | ks | 1
|  |  | 1002010101 | Žeriavy, výťahy a plošiny, žeriavy, mobilné, kolesový podvozok |  | ks | 1
|  |  |  | plošina (29 Nh) | 1

## 611
ČASŤ STAVBY : |  |  |  | 611 Prípojka NN pre zastávku ZOO smer Botanická záhrada
KS: |  |  |  | 2224
POLOŽKA |  |  |  | VÝKAZ VÝMER |  | M.J. | MNOŽ.
Č. | KÓD CPV | KÓD SP | KÓD SPP
| 45.00.00 |  |  | Všeobecné položky v procese obstarávania stavieb
1 |  | 00010403 |  | Zmluvné požiadavky poplatky za skládky zeminy |  | m3 | 2.19
2.19
| 45.11.20 |  |  | Výkopové zemné práce a presun zemín
2 |  | 01030201 |  | Hĺbené vykopávky rýh š. do 600 mm |  | m3 | 6.04
|  |  | 0103020107 | Hĺbené vykopávky rýh š. do 600 mm, tr. horniny 1-4 |  | m3 | 6.04
|  |  |  | výkop ryhy: (0,35*1*25) | 6.04
poznámka: odstránenie chodníka aj s podkladom 0,31m a odhumusovanie 0,15m je riešené v cestárskych objektoch vrátane nového zriadenia chodníka 0,31m / zatrávnenia 0,15m v cestárskych objektoch
3 |  | 01040100 |  | Konštrukcie z hornín - skládky |  | m3 | 2.19
|  |  | 0104010007 | Konštrukcie z hornín - skládky tr.horniny 1-4 |  | m3 | 2.19
|  |  |  | uloženie prebytku na spoplatnenej skládke | 2.19
4 |  | 01040402 |  | Konštrukcie z hornín - zásypy so zhutnením |  | m3 | 3.85
|  |  | 0104040207 | Konštrukcie z hornín - zásypy so zhutnením, tr. horniny 1-4 |  | m3 | 3.85
|  |  |  | spätný zásyp: (0,35*0,75*25) | 3.85
výstažná fólia: 25m
poznámka: odstránenie chodníka aj s podkladom 0,31m a odhumusovanie 0,15m je riešené v cestárskych objektoch vrátane nového zriadenia chodníka 0,31m / zatrávnenia 0,15m v cestárskych objektoch
5 |  | 01040501 |  | Konštrukcie z hornín - obsypy bez zhutnenia |  | m3 | 1.75
|  |  | 0104050102 | Konštrukcie z hornín -obsypy bez zhutnenia, tr.horniny 3 |  | m3 | 1.75
|  |  |  | káblové lôžko - piesok (0,35*0.2*25) | 1.75
6 |  | 01060204 |  | Premiestnenie vodorovné nad 3 000 m |  | m3 | 2.19
|  |  | 0106020401 | Premiestnenie výkopku resp. rúbaniny, vodorovné nad 3 000 m, tr. horniny 1-4 |  | m3 | 2.19
odvoz prebytočnej zeminy na spoplatnenej skládke
|  |  |  | výkop | 6.04
|  |  |  | zásyp | -3.85
2.19
| 45.23.41 |  |  | Stavebné práce na stavbe železníc
7 |  | 91282401 |  | Trakčné vedenia-električky, revízie a skúšky, revízia a revízna správa |  | hod | 8
|  |  |  | Vystavenie revíznej správy UTZ - Úradná skúška | 8
| 45.26.23 |  |  | Betonárske práce
8 |  | 11200101 |  | Podkladné konštrukcie, podkladné vrstvy, z betónu prostého |  | m3 | 0.44
|  |  | 1120010105 | Podkladné konštrukcie, podkladné vrstvy z betónu prostého, tr. C 20/25 (B 25) |  | m3 | 0.44
|  |  |  | podkladový betón: (0,35*0,05*25) | 0.44
| 45.31.53 |  |  | Inštalovanie zásobovania elektrickou energiou
9 |  | 91010201 |  | Úložný materiál - rúrky elektroinšt., ulož. voľne, ohybné |  | m | 30
|  |  | 9101020101 | Úložný materiál - rúrky elektroinšt., ulož. voľne, ohybné plastové |  | m | 30
|  |  |  | káblová chránička DN40 | 30
| 45.31.56 |  |  | Inštalovanie nízkého napätia
10 |  | 91080101 |  | Káble Cu - NN káble silové |  | m | 30
|  |  | 9108010108 | Káble Cu - NN silové ulož. v chráničkách |  | m | 30
|  |  |  | CYKY-J 3x4mm2 | 30
11 |  | 91080118 |  | Káble Cu - NN zaťahovanie káblov |  | m | 30
|  |  | 9108011801 | Káble Cu - NN zaťahovanie káblov do chráničiek |  | m | 30
|  |  |  | zaťahovanie káblov, váha kábla do 5 kg | 30
12 |  | 91100107 |  | Káblové súbory, ukončenie vodičov - NN ukonč. vodičov v rozvádzačoch |  | ks | 2
|  |  | 9110010701 | Káblové súbory, ukončenie vodičov - NN ukonč. vodičov v rozvádzačoch koncovkami staničnými |  | ks | 2
|  |  |  | do 4x6 mm2 | 2

## 612
ČASŤ STAVBY : |  |  |  | 612 Prípojka NN pre zastávku ZOO smer Habánsky mlyn
KS: |  |  |  | 2224
POLOŽKA |  |  |  | VÝKAZ VÝMER |  | M.J. | MNOŽ.
Č. | KÓD CPV | KÓD SP | KÓD SPP
| 45.00.00 |  |  | Všeobecné položky v procese obstarávania stavieb
1 |  | 00010403 |  | Zmluvné požiadavky poplatky za skládky zeminy |  | m3 | 2.88
2.88
| 45.11.20 |  |  | Výkopové zemné práce a presun zemín
2 |  | 01030201 |  | Hĺbené vykopávky rýh š. do 600 mm |  | m3 | 7.97
|  |  | 0103020107 | Hĺbené vykopávky rýh š. do 600 mm, tr. horniny 1-4 |  | m3 | 7.97
|  |  |  | výkop ryhy: (0,35*1*33) | 7.97
poznámka: odstránenie chodníka aj s podkladom 0,31m a odhumusovanie 0,15m je riešené v cestárskych objektoch vrátane nového zriadenia chodníka 0,31m / zatrávnenia 0,15m v cestárskych objektoch
3 |  | 01040100 |  | Konštrukcie z hornín - skládky |  | m3 | 2.88
|  |  | 0104010007 | Konštrukcie z hornín - skládky tr.horniny 1-4 |  | m3 | 2.88
|  |  |  | uloženie prebytku na spoplatnenej skládke | 2.88
4 |  | 01040402 |  | Konštrukcie z hornín - zásypy so zhutnením |  | m3 | 5.09
|  |  | 0104040207 | Konštrukcie z hornín - zásypy so zhutnením, tr. horniny 1-4 |  | m3 | 5.09
|  |  |  | spätný zásyp: (0,35*0,75*33) | 5.09
výstažná fólia: 33m
poznámka: odstránenie chodníka aj s podkladom 0,31m a odhumusovanie 0,15m je riešené v cestárskych objektoch vrátane nového zriadenia chodníka 0,31m / zatrávnenia 0,15m v cestárskych objektoch
5 |  | 01040501 |  | Konštrukcie z hornín - obsypy bez zhutnenia |  | m3 | 2.31
|  |  | 0104050102 | Konštrukcie z hornín -obsypy bez zhutnenia, tr.horniny 3 |  | m3 | 2.31
|  |  |  | káblové lôžko - piesok (0,35*0.2*33) | 2.31
6 |  | 01060204 |  | Premiestnenie vodorovné nad 3 000 m |  | m3 | 2.88
|  |  | 0106020401 | Premiestnenie výkopku resp. rúbaniny, vodorovné nad 3 000 m, tr. horniny 1-4 |  | m3 | 2.88
odvoz prebytočnej zeminy na spoplatnenej skládke
|  |  |  | výkop | 7.97
|  |  |  | zásyp | -5.09
2.88
| 45.23.41 |  |  | Stavebné práce na stavbe železníc
7 |  | 91282401 |  | Trakčné vedenia-električky, revízie a skúšky, revízia a revízna správa |  | hod | 8
|  |  |  | Vystavenie revíznej správy UTZ - Úradná skúška | 8
| 45.26.23 |  |  | Betonárske práce
8 |  | 11200101 |  | Podkladné konštrukcie, podkladné vrstvy, z betónu prostého |  | m3 | 0.58
|  |  | 1120010105 | Podkladné konštrukcie, podkladné vrstvy z betónu prostého, tr. C 20/25 (B 25) |  | m3 | 0.58
|  |  |  | podkladový betón: (0,35*0,05*33) | 0.58
| 45.31.53 |  |  | Inštalovanie zásobovania elektrickou energiou
9 |  | 91010201 |  | Úložný materiál - rúrky elektroinšt., ulož. voľne, ohybné |  | m | 37
|  |  | 9101020101 | Úložný materiál - rúrky elektroinšt., ulož. voľne, ohybné plastové |  | m | 37
|  |  |  | káblová chránička DN40 | 37
| 45.31.56 |  |  | Inštalovanie nízkého napätia
10 |  | 91080101 |  | Káble Cu - NN káble silové |  | m | 37
|  |  | 9108010108 | Káble Cu - NN silové ulož. v chráničkách |  | m | 37
|  |  |  | CYKY-J 3x4mm2 | 37
11 |  | 91080118 |  | Káble Cu - NN zaťahovanie káblov |  | m | 37
|  |  | 9108011801 | Káble Cu - NN zaťahovanie káblov do chráničiek |  | m | 37
|  |  |  | zaťahovanie káblov, váha kábla do 5 kg | 37
12 |  | 91100107 |  | Káblové súbory, ukončenie vodičov - NN ukonč. vodičov v rozvádzačoch |  | ks | 2
|  |  | 9110010701 | Káblové súbory, ukončenie vodičov - NN ukonč. vodičov v rozvádzačoch koncovkami staničnými |  | ks | 2
|  |  |  | do 4x6 mm2 | 2

## 613
ČASŤ STAVBY : |  |  |  | 613 Prípojka NN pre zastávku Habánsky mlyn smer ZOO
KS: |  |  |  | 2224
POLOŽKA |  |  |  | VÝKAZ VÝMER |  | M.J. | MNOŽ.
Č. | KÓD CPV | KÓD SP | KÓD SPP
| 45.00.00 |  |  | Všeobecné položky v procese obstarávania stavieb
1 |  | 00010403 |  | Zmluvné požiadavky poplatky za skládky zeminy |  | m3 | 1.84
1.84
| 45.11.20 |  |  | Výkopové zemné práce a presun zemín
2 |  | 01030201 |  | Hĺbené vykopávky rýh š. do 600 mm |  | m3 | 5.08
|  |  | 0103020107 | Hĺbené vykopávky rýh š. do 600 mm, tr. horniny 1-4 |  | m3 | 5.08
|  |  |  | výkop ryhy: (0,35*1*21) | 5.08
poznámka: odstránenie chodníka aj s podkladom 0,31m a odhumusovanie 0,15m je riešené v cestárskych objektoch vrátane nového zriadenia chodníka 0,31m / zatrávnenia 0,15m v cestárskych objektoch
3 |  | 01040100 |  | Konštrukcie z hornín - skládky |  | m3 | 1.84
|  |  | 0104010007 | Konštrukcie z hornín - skládky tr.horniny 1-4 |  | m3 | 1.84
|  |  |  | uloženie prebytku na spoplatnenej skládke | 1.84
4 |  | 01040402 |  | Konštrukcie z hornín - zásypy so zhutnením |  | m3 | 3.24
|  |  | 0104040207 | Konštrukcie z hornín - zásypy so zhutnením, tr. horniny 1-4 |  | m3 | 3.24
|  |  |  | spätný zásyp: (0,35*0,75*21) | 3.24
výstažná fólia: 21m
poznámka: odstránenie chodníka aj s podkladom 0,31m a odhumusovanie 0,15m je riešené v cestárskych objektoch vrátane nového zriadenia chodníka 0,31m / zatrávnenia 0,15m v cestárskych objektoch
5 |  | 01040501 |  | Konštrukcie z hornín - obsypy bez zhutnenia |  | m3 | 1.47
|  |  | 0104050102 | Konštrukcie z hornín -obsypy bez zhutnenia, tr.horniny 3 |  | m3 | 1.47
|  |  |  | káblové lôžko - piesok (0,35*0.2*21) | 1.47
6 |  | 01060204 |  | Premiestnenie vodorovné nad 3 000 m |  | m3 | 1.84
|  |  | 0106020401 | Premiestnenie výkopku resp. rúbaniny, vodorovné nad 3 000 m, tr. horniny 1-4 |  | m3 | 1.84
odvoz prebytočnej zeminy na spoplatnenej skládke
|  |  |  | výkop | 5.08
|  |  |  | zásyp | -3.24
1.84
| 45.23.41 |  |  | Stavebné práce na stavbe železníc
7 |  | 91282401 |  | Trakčné vedenia-električky, revízie a skúšky, revízia a revízna správa |  | hod | 8
|  |  |  | Vystavenie revíznej správy UTZ - Úradná skúška | 8
| 45.26.23 |  |  | Betonárske práce
8 |  | 11200101 |  | Podkladné konštrukcie, podkladné vrstvy, z betónu prostého |  | m3 | 0.37
|  |  | 1120010105 | Podkladné konštrukcie, podkladné vrstvy z betónu prostého, tr. C 20/25 (B 25) |  | m3 | 0.37
|  |  |  | podkladový betón: (0,35*0,05*21) | 0.37
| 45.31.53 |  |  | Inštalovanie zásobovania elektrickou energiou
9 |  | 91010201 |  | Úložný materiál - rúrky elektroinšt., ulož. voľne, ohybné |  | m | 25
|  |  | 9101020101 | Úložný materiál - rúrky elektroinšt., ulož. voľne, ohybné plastové |  | m | 25
|  |  |  | káblová chránička DN40 | 25
| 45.31.56 |  |  | Inštalovanie nízkého napätia
10 |  | 91080101 |  | Káble Cu - NN káble silové |  | m | 25
|  |  | 9108010108 | Káble Cu - NN silové ulož. v chráničkách |  | m | 25
|  |  |  | CYKY-J 3x4mm2 | 25
11 |  | 91080118 |  | Káble Cu - NN zaťahovanie káblov |  | m | 25
|  |  | 9108011801 | Káble Cu - NN zaťahovanie káblov do chráničiek |  | m | 25
|  |  |  | zaťahovanie káblov, váha kábla do 5 kg | 25
12 |  | 91100107 |  | Káblové súbory, ukončenie vodičov - NN ukonč. vodičov v rozvádzačoch |  | ks | 2
|  |  | 9110010701 | Káblové súbory, ukončenie vodičov - NN ukonč. vodičov v rozvádzačoch koncovkami staničnými |  | ks | 2
|  |  |  | do 4x6 mm2 | 2

## 614
ČASŤ STAVBY : |  |  |  | 614 Prípojka NN pre zastávku Habánsky mlyn smer Suchý mlyn
KS: |  |  |  | 2224
POLOŽKA |  |  |  | VÝKAZ VÝMER |  | M.J. | MNOŽ.
Č. | KÓD CPV | KÓD SP | KÓD SPP
| 45.00.00 |  |  | Všeobecné položky v procese obstarávania stavieb
1 |  | 00010403 |  | Zmluvné požiadavky poplatky za skládky zeminy |  | m3 | 0.96
0.96
| 45.11.20 |  |  | Výkopové zemné práce a presun zemín
2 |  | 01030201 |  | Hĺbené vykopávky rýh š. do 600 mm |  | m3 | 2.66
|  |  | 0103020107 | Hĺbené vykopávky rýh š. do 600 mm, tr. horniny 1-4 |  | m3 | 2.66
|  |  |  | výkop ryhy: (0,35*1*11) | 2.66
poznámka: odstránenie chodníka aj s podkladom 0,31m a odhumusovanie 0,15m je riešené v cestárskych objektoch vrátane nového zriadenia chodníka 0,31m / zatrávnenia 0,15m v cestárskych objektoch
3 |  | 01040100 |  | Konštrukcie z hornín - skládky |  | m3 | 0.96
|  |  | 0104010007 | Konštrukcie z hornín - skládky tr.horniny 1-4 |  | m3 | 0.96
|  |  |  | uloženie prebytku na spoplatnenej skládke | 0.96
4 |  | 01040402 |  | Konštrukcie z hornín - zásypy so zhutnením |  | m3 | 1.7
|  |  | 0104040207 | Konštrukcie z hornín - zásypy so zhutnením, tr. horniny 1-4 |  | m3 | 1.7
|  |  |  | spätný zásyp: (0,35*0,75*11) | 1.7
výstažná fólia: 11m
poznámka: odstránenie chodníka aj s podkladom 0,31m a odhumusovanie 0,15m je riešené v cestárskych objektoch vrátane nového zriadenia chodníka 0,31m / zatrávnenia 0,15m v cestárskych objektoch
5 |  | 01040501 |  | Konštrukcie z hornín - obsypy bez zhutnenia |  | m3 | 0.77
|  |  | 0104050102 | Konštrukcie z hornín -obsypy bez zhutnenia, tr.horniny 3 |  | m3 | 0.77
|  |  |  | káblové lôžko - piesok (0,35*0.2*11) | 0.77
6 |  | 01060204 |  | Premiestnenie vodorovné nad 3 000 m |  | m3 | 0.96
|  |  | 0106020401 | Premiestnenie výkopku resp. rúbaniny, vodorovné nad 3 000 m, tr. horniny 1-4 |  | m3 | 0.96
odvoz prebytočnej zeminy na spoplatnenej skládke
|  |  |  | výkop | 2.66
|  |  |  | zásyp | -1.7
0.96
| 45.23.41 |  |  | Stavebné práce na stavbe železníc
7 |  | 91282401 |  | Trakčné vedenia-električky, revízie a skúšky, revízia a revízna správa |  | hod | 8
|  |  |  | Vystavenie revíznej správy UTZ - Úradná skúška | 8
| 45.26.23 |  |  | Betonárske práce
8 |  | 11200101 |  | Podkladné konštrukcie, podkladné vrstvy, z betónu prostého |  | m3 | 0.2
|  |  | 1120010105 | Podkladné konštrukcie, podkladné vrstvy z betónu prostého, tr. C 20/25 (B 25) |  | m3 | 0.2
|  |  |  | podkladový betón: (0,35*0,05*11) | 0.2
| 45.31.53 |  |  | Inštalovanie zásobovania elektrickou energiou
9 |  | 91010201 |  | Úložný materiál - rúrky elektroinšt., ulož. voľne, ohybné |  | m | 15
|  |  | 9101020101 | Úložný materiál - rúrky elektroinšt., ulož. voľne, ohybné plastové |  | m | 15
|  |  |  | káblová chránička DN40 | 15
| 45.31.56 |  |  | Inštalovanie nízkého napätia
10 |  | 91080101 |  | Káble Cu - NN káble silové |  | m | 15
|  |  | 9108010108 | Káble Cu - NN silové ulož. v chráničkách |  | m | 15
|  |  |  | CYKY-J 3x4mm2 | 15
11 |  | 91080118 |  | Káble Cu - NN zaťahovanie káblov |  | m | 15
|  |  | 9108011801 | Káble Cu - NN zaťahovanie káblov do chráničiek |  | m | 15
|  |  |  | zaťahovanie káblov, váha kábla do 5 kg | 15
12 |  | 91100107 |  | Káblové súbory, ukončenie vodičov - NN ukonč. vodičov v rozvádzačoch |  | ks | 2
|  |  | 9110010701 | Káblové súbory, ukončenie vodičov - NN ukonč. vodičov v rozvádzačoch koncovkami staničnými |  | ks | 2
|  |  |  | do 4x6 mm2 | 2

## 615
ČASŤ STAVBY : |  |  |  | 615 Prípojka NN pre CDS Mlynská dolina - Slávičie údolie
KS: |  |  |  | 2224
POLOŽKA |  |  |  | VÝKAZ VÝMER |  | M.J. | MNOŽ.
Č. | KÓD CPV | KÓD SP | KÓD SPP
| 45.00.00 |  |  | Všeobecné položky v procese obstarávania stavieb
1 |  | 00010403 |  | Zmluvné požiadavky poplatky za skládky zeminy |  | m3 | 6.06
6.06
2 |  | 00020804 |  | Požiadavky objednávateľa ostatné požiadavky posudky, kontroly, rev.správy |  | ks | 1
|  |  | 0002080401 | Východzia revízia - elektro |  | ks | 1
|  |  |  | Východzia revízia - elektro (8 Nh) | 1
| 45.11.11 |  |  | Demolačné práce
3 |  | 05020340 |  | Vybúranie konštrukcií a demontáže, inštalačného vedenia a príslušenstva elektroinštalačného |  | m | 1
|  |  | 0502034008 | Vybúranie konštrukcií a demontáže, inštalačného vedenia a príslušenstva elektroinštalačného silnoprúd-príslušenstvo vonkajšie |  | ks | 1
|  |  |  | odstránenie skrine SR (ZSE č. 0719-006) | 1
| 45.11.20 |  |  | Výkopové zemné práce a presun zemín
4 |  | 01030102 |  | Hĺbené vykopávky jám nezapažených |  | m3 | 5.3
|  |  | 0103010207 | Hĺbené vykopávky jám nezapažených, tr. horniny 1-4 |  | m3 | 5.3
|  |  |  | výkop jamy pre skriňu RE: (0,5*0,4*0,7) | 0.14
|  |  |  | výkop jamy pre skriňu SR: (0,8*0,4*0,5) | 0.16
|  |  |  | štartovacia a cieľova jama | 5
5.3
5 |  | 01030201 |  | Hĺbené vykopávky rýh š. do 600 mm |  | m3 | 17.63
|  |  | 0103020107 | Hĺbené vykopávky rýh š. do 600 mm, tr. horniny 1-4 |  | m3 | 17.63
|  |  |  | výkop ryhy: (0,35*0,95*56) | 12.55
|  |  |  | výkop ryhy: (0,35*1*21) | 5.08
17.63
poznámka: odstránenie chodníka aj s podkladom 0,31m a odhumusovanie 0,15m je riešené v cestárskych objektoch vrátane nového zriadenia chodníka 0,31m / zatrávnenia 0,15m v cestárskych objektoch
6 |  | 01040100 |  | Konštrukcie z hornín - skládky |  | m3 | 6.06
|  |  | 0104010007 | Konštrukcie z hornín - skládky tr.horniny 1-4 |  | m3 | 6.06
|  |  |  | uloženie prebytku na spoplatnenej skládke | 6.06
7 |  | 01040402 |  | Konštrukcie z hornín - zásypy so zhutnením |  | m3 | 16.87
|  |  | 0104040207 | Konštrukcie z hornín - zásypy so zhutnením, tr. horniny 1-4 |  | m3 | 16.87
|  |  |  | spätný zásyp: (0,35*0,75*56) | 8.63
|  |  |  | spätný zásyp: (0,35*0,75*21) | 3.24
výstažná fólia: 77m
|  |  |  | štartovacia a cieľova jama | 5
16.87
poznámka: odstránenie chodníka aj s podkladom 0,31m a odhumusovanie 0,15m je riešené v cestárskych objektoch vrátane nového zriadenia chodníka 0,31m / zatrávnenia 0,15m v cestárskych objektoch
8 |  | 01040501 |  | Konštrukcie z hornín - obsypy bez zhutnenia |  | m3 | 5.39
|  |  | 0104050102 | Konštrukcie z hornín -obsypy bez zhutnenia, tr.horniny 3 |  | m3 | 5.39
|  |  |  | káblové lôžko - piesok (0,35*0.2*77) | 5.39
9 |  | 01060204 |  | Premiestnenie vodorovné nad 3 000 m |  | m3 | 6.06
|  |  | 0106020401 | Premiestnenie výkopku resp. rúbaniny, vodorovné nad 3 000 m, tr. horniny 1-4 |  | m3 | 6.06
odvoz prebytočnej zeminy na spoplatnenej skládke
|  |  |  | výkop | 22.93
|  |  |  | zásyp | -16.87
6.06
10 |  | 01090301 |  | Pretláčanie potrubia z plastických hmôt, tr. hor. 1-4 |  | m | 13
|  |  | 0109030101 | Pretláčanie potrubia z plastických hmôt, tr. hor. 1-4, DN do 200 mm |  | m | 13
|  |  |  | chránička HDPE DN63mm | 13
| 45.26.23 |  |  | Betonárske práce
11 |  | 11200101 |  | Podkladné konštrukcie, podkladné vrstvy, z betónu prostého |  | m3 | 0.37
|  |  | 1120010105 | Podkladné konštrukcie, podkladné vrstvy z betónu prostého, tr. C 20/25 (B 25) |  | m3 | 0.37
|  |  |  | podkladový betón: (0,35*0,05*21) | 0.37
| 45.31.56 |  |  | Inštalovanie nízkého napätia
12 |  | 91190102 |  | Rozvádzače - NN rozvodnice |  | ks | 2
|  |  | 9119010201 | Rozvádzače - NN rozvodnice silové, prúd striedavý |  | ks | 2
|  |  |  | RE - elektromerový rozvádzač v zmysle schémy zapojenia | 1
|  |  |  | SR6 - distribučný rozvádzač v zmysle schémy zapojenia | 1
2
13 |  | 91080101 |  | Káble Cu - NN káble silové |  | m | 120
|  |  | 9108010101 | Káble Cu - NN káble silové ulož. voľne |  | m | 120
|  |  |  | CYKY-J 4x10mm2 | 120
14 |  | 91080118 |  | Káble Cu - NN zaťahovanie káblov |  | m | 13
|  |  | 9108011801 | Káble Cu - NN zaťahovanie káblov do chráničiek |  | m | 13
|  |  |  | zaťahovanie káblov, váha kábla do 5 kg | 13
15 |  | 91100107 |  | Káblové súbory, ukončenie vodičov - NN ukonč. vodičov v rozvádzačoch |  | ks | 8
|  |  | 9110010701 | Káblové súbory, ukončenie vodičov - NN ukonč. vodičov v rozvádzačoch koncovkami staničnými |  | ks | 8
|  |  |  | do 4x25 mm2 | 4
|  |  |  | do 4x50 mm2 | 1
|  |  |  | do 4x240 mm2 | 3
8

## 617
ČASŤ STAVBY : |  |  |  | 617 Elektrické rozvody NN na zastávkach
KS: |  |  |  | 2224
POLOŽKA |  |  |  | VÝKAZ VÝMER |  | M.J. | MNOŽ.
Č. | KÓD CPV | KÓD SP | KÓD SPP
| 45.00.00 |  |  | Všeobecné položky v procese obstarávania stavieb
1 |  | 00010403 |  | Zmluvné požiadavky poplatky za skládky zeminy |  | m3 | 10.2
10.2
| 45.11.20 |  |  | Výkopové zemné práce a presun zemín
2 |  | 01030102 |  | Hĺbené vykopávky jám nezapažených |  | m3 | 1.01
|  |  | 0103010207 | Hĺbené vykopávky jám nezapažených, tr. horniny 1-4 |  | m3 | 1.01
|  |  |  | výkop jamy pre rozvádzač NN: (0,9*0,4*0,7)*4 | 1.01
3 |  | 01030201 |  | Hĺbené vykopávky rýh š. do 600 mm |  | m3 | 20.01
|  |  | 0103020107 | Hĺbené vykopávky rýh š. do 600 mm, tr. horniny 1-4 |  | m3 | 20.01
|  |  |  | výkop ryhy: (0,5*1*58) | 20.01
poznámka: odstránenie chodníka aj s podkladom 0,31m a odhumusovanie 0,15m je riešené v cestárskych objektoch vrátane nového zriadenia chodníka 0,31m / zatrávnenia 0,15m v cestárskych objektoch
4 |  | 01030202 |  | Hĺbené vykopávky rýh š nad 600 mm |  | m3 | 5.38
|  |  | 0103020207 | Hĺbené vykopávky rýh š nad 600 mm, tr. horniny 1-4 |  | m3 | 5.38
|  |  |  | výkop ryhy: (0,65*1*12) | 5.38
poznámka: odstránenie chodníka aj s podkladom 0,31m a odhumusovanie 0,15m je riešené v cestárskych objektoch vrátane nového zriadenia chodníka 0,31m / zatrávnenia 0,15m v cestárskych objektoch
5 |  | 01040100 |  | Konštrukcie z hornín - skládky |  | m3 | 10.2
|  |  | 0104010007 | Konštrukcie z hornín - skládky tr.horniny 1-4 |  | m3 | 10.2
|  |  |  | uloženie prebytku na spoplatnenej skládke | 10.2
6 |  | 01040402 |  | Konštrukcie z hornín - zásypy so zhutnením |  | m3 | 16.2
|  |  | 0104040207 | Konštrukcie z hornín - zásypy so zhutnením, tr. horniny 1-4 |  | m3 | 16.2
|  |  |  | spätný zásyp: (0,5*0,75*58) | 12.76
|  |  |  | spätný zásyp: (0,65*0,75*12) | 3.44
výstažná fólia: 70m
16.2
poznámka: odstránenie chodníka aj s podkladom 0,31m a odhumusovanie 0,15m je riešené v cestárskych objektoch vrátane nového zriadenia chodníka 0,31m / zatrávnenia 0,15m v cestárskych objektoch
7 |  | 01040501 |  | Konštrukcie z hornín - obsypy bez zhutnenia |  | m3 | 7.36
|  |  | 0104050102 | Konštrukcie z hornín -obsypy bez zhutnenia, tr.horniny 3 |  | m3 | 7.36
|  |  |  | káblové lôžko (piesok): (0,5*0,2*58) | 5.8
|  |  |  | káblové lôžko (piesok): (0,65*0,2*12) | 1.56
7.36
8 |  | 01060204 |  | Premiestnenie vodorovné nad 3 000 m |  | m3 | 10.2
|  |  | 0106020401 | Premiestnenie výkopku resp. rúbaniny, vodorovné nad 3 000 m, tr. horniny 1-4 |  | m3 | 10.2
odvoz prebytočnej zeminy na spoplatnenej skládke
|  |  |  | výkop | 26.4
|  |  |  | zásyp | -16.2
10.2
| 45.23.41 |  |  | Stavebné práce na stavbe železníc
9 |  | 91282401 |  | Trakčné vedenia-električky, revízie a skúšky, revízia a revízna správa |  | hod | 4
|  |  |  | Vystavenie revíznej správy UTZ - Úradná skúška | 4
| 45.26.23 |  |  | Betonárske práce
10 |  | 11200101 |  | Podkladné konštrukcie, podkladné vrstvy, z betónu prostého |  | m3 | 1.84
|  |  | 1120010105 | Podkladné konštrukcie, podkladné vrstvy z betónu prostého, tr. C 20/25 (B 25) |  | m3 | 1.84
|  |  |  | podkladový betón: (0,5*0,05*58) | 1.45
|  |  |  | podkladový betón: (0,65*0,05*12) | 0.39
1.84
| 45.31.53 |  |  | Inštalovanie zásobovania elektrickou energiou
11 |  | 91010201 |  | Úložný materiál - rúrky elektroinšt., ulož. voľne, ohybné |  | m | 165
|  |  | 9101020101 | Úložný materiál - rúrky elektroinšt., ulož. voľne, ohybné plastové |  | m | 165
|  |  |  | káblová chránička DN25 | 115
|  |  |  | káblová chránička DN40 | 50
165
| 45.31.56 |  |  | Inštalovanie nízkého napätia
12 |  | 91080101 |  | Káble Cu - NN káble silové |  | m | 115
|  |  | 9108010108 | Káble Cu - NN silové ulož. v chráničkách |  | m | 115
|  |  |  | CYKY-O 3x2,5mm2 | 115
13 |  | 91190102 |  | Rozvádzače - NN rozvodnice |  | ks | 4
|  |  | 9119010201 | Rozvádzače - NN rozvodnice silové, prúd striedavý |  | ks | 4
|  |  |  | NN rozvádzač v zmysle schémy zapojenia | 4
14 |  | 91080118 |  | Káble Cu - NN zaťahovanie káblov |  | m | 115
|  |  | 9108011801 | Káble Cu - NN zaťahovanie káblov do chráničiek |  | m | 115
|  |  |  | zaťahovanie káblov, váha kábla do 5 kg | 115
15 |  | 91100107 |  | Káblové súbory, ukončenie vodičov - NN ukonč. vodičov v rozvádzačoch |  | ks | 10
|  |  | 9110010701 | Káblové súbory, ukončenie vodičov - NN ukonč. vodičov v rozvádzačoch koncovkami staničnými |  | ks | 10
|  |  |  | do 4x6 mm2 | 10
| 45.31.61 |  |  | Inštalovanie vonkajších osvetľovacích zariadení a osvetlenia ciest
16 |  | 91220702 |  | Uzemňovacie a bleskozvodné vedenia - svorky pre vedenia v zemi |  | ks | 46
|  |  | 9122070201 | Uzemňovacie a bleskozvodné vedenia - svorky pre vedenia v zemi FeZn |  | ks | 46
|  |  |  | SP01 | 6
|  |  |  | SR01 | 12
|  |  |  | SR03 | 28
46
17 |  | 91221001 |  | Uzemňovacie a bleskozvodné vedenia - vedenia v zemi FeZn |  | m | 100
|  |  | 9122100103 | Uzemňovacie a bleskozvodné vedenia - vedenia v zemi FeZn pásové |  | m | 79
|  |  |  | pásik FeZn 30x4mm | 79
|  |  | 9122100102 | Uzemňovacie a bleskozvodné vedenia - vedenia v zemi FeZn drôtové |  | m | 21
|  |  |  | drôt FeZn 10mm | 21
18 |  | 91221201 |  | Uzemňovacie a bleskozvodné vedenia - nátery zvodových vodičov |  | m | 13.2
|  |  | 9122120101 | Uzemňovacie a bleskozvodné vedenia - nátery zvodových vodičov 1 x základný, 2 x krycí |  | m | 13.2
|  |  |  | ochranný asfaltový náter | 13.2

## 618
ČASŤ STAVBY : |  |  |  | 618 Informačný systém na zastávkach – Informačné tabule
KS: |  |  |  | 2224
POLOŽKA |  |  |  | ROZPOČET |  | M.J. | MNOŽ.
Č. | KÓD CPV | KÓD SP | KÓD SPP
| 45.00.00 |  |  | Všeobecné položky v procese obstarávania stavieb
1 |  | 00010403 |  | Zmluvné požiadavky poplatky za skládky zeminy |  | m3 | 4.69
4.69
| 45.11.20 |  |  | Výkopové zemné práce a presun zemín
2 |  | 01030201 |  | Hĺbené vykopávky rýh š. do 600 mm |  | m3 | 15.01
|  |  | 0103020107 | Hĺbené vykopávky rýh š. do 600 mm, tr. horniny 1-4 |  | m3 | 15.01
|  |  |  | výkop ryhy: (0,35*0,64*67) | 15.01
poznámka: odstránenie chodníka aj s podkladom 0,31m a odhumusovanie 0,15m je riešené v cestárskych objektoch vrátane nového zriadenia chodníka 0,31m / zatrávnenia 0,15m v cestárskych objektoch
3 |  | 01040100 |  | Konštrukcie z hornín - skládky |  | m3 | 4.69
|  |  | 0104010007 | Konštrukcie z hornín - skládky tr.horniny 1-4 |  | m3 | 4.69
|  |  |  | uloženie prebytku na spoplatnenej skládke | 4.69
4 |  | 01040402 |  | Konštrukcie z hornín - zásypy so zhutnením |  | m3 | 10.32
|  |  | 0104040207 | Konštrukcie z hornín - zásypy so zhutnením, tr. horniny 1-4 |  | m3 | 10.32
|  |  |  | spätný zásyp: (0,35*0,44*67) | 10.318
výstažná fólia: 70m
5 |  | 01040501 |  | Konštrukcie z hornín - obsypy bez zhutnenia |  | m3 | 4.69
|  |  | 0104050102 | Konštrukcie z hornín -obsypy bez zhutnenia, tr.horniny 3 |  | m3 | 4.69
|  |  |  | káblové lôžko - piesok (20 cm) | 4.69
poznámka: odstránenie chodníka aj s podkladom 0,31m a odhumusovanie 0,15m je riešené v cestárskych objektoch vrátane nového zriadenia chodníka 0,31m / zatrávnenia 0,15m v cestárskych objektoch
6 |  | 01060204 |  | Premiestnenie vodorovné nad 3 000 m |  | m3 | 4.69
|  |  | 0106020401 | Premiestnenie výkopku resp. rúbaniny, vodorovné nad 3 000 m, tr. horniny 1-4 |  | m3 | 4.69
odvoz prebytočnej zeminy na spoplatnenej skládke
|  |  |  | výkop | 15.01
|  |  |  | zásyp | -10.318
4.692
| 45.23.41 |  |  | Stavebné práce na stavbe železníc
7 |  | 91282401 |  | Trakčné vedenia-električky, revízie a skúšky, revízia a revízna správa |  | hod | 8
|  |  |  | Vystavenie revíznej správy UTZ - Úradná skúška | 8
| 45.31.56 |  |  | Inštalovanie nízkého napätia
8 |  | 91190102 |  | Rozvádzače - NN rozvodnice |  | ks | 4
|  |  | 9119010204 | Rozvádzače - NN rozvodnice ovládacie, prúd jednosmerný |  | ks | 4
|  |  |  | Rozvádzač čať Slaboprúd podľa PD | 4
| 45.31.61 |  |  | Inštalovanie vonkajších osvetľovacích zariadení a osvetlenia ciest
9 |  | 91010702 |  | Úložný materiál - rúrky ochranné, ulož. pevne, tuhé |  | m | 120
|  |  | 9101070201 | Úložný materiál - rúrky ochranné, ulož. pevne, tuhé plastové |  | m | 120
|  |  |  | chráničká hladká HDPE40 | 120
10 |  | 92020103 |  | Vedenia vonkajšie, káblové (miestne siete) - káble miestne oznamovacie |  | m | 200
|  |  | 9202010305 | Vedenia vonkajšie, káblové (miestne siete) - káble miestne oznamovacie ulož. v chráničkách |  | m | 200
|  |  |  | Kábel FTP 4 | 200

## 619
ČASŤ STAVBY : |  |  |  | 619 Preložka a ochrana VN vedení
KS: |  |  |  | 2214
POLOŽKA |  |  |  | VÝKAZ VÝMER |  | M.J. | MNOŽ.
Č. | KÓD CPV | KÓD SP | KÓD SPP
| 45.00.00 |  |  | Všeobecné položky v procese obstarávania stavieb
1 |  | 00010401 |  | Zmluvné požiadavky poplatky za skládky vybúraných hmôt a sutí |  | t | 38.02
38.016
2 |  | 00010403 |  | Zmluvné požiadavky poplatky za skládky zeminy |  | m3 | 233.22
233.22
3 |  | 00020804 |  | Požiadavky objednávateľa ostatné požiadavky posudky, kontroly, rev.správy |  | ks | 2
|  |  | 0002080401 | Východzia revízia - elektro |  | ks | 2
|  |  |  | 1.odborná prehliadka a skúška | 1
|  |  |  | 1.úradná skúška | 1
2
4 |  | 00020808 |  | Požiadavky objednávateľa ostatné požiadavky meranie izolačného stavu káblov |  | ks | 5
|  |  |  | Meranie izolačného stavu káblov-Kenotron | 5
5 |  | 00020809 |  | Technický dozor správcu siete |  | ks | 1
1
| 45.11.11 |  |  | Demolačné práce
6 |  | 05010104 |  | Búranie konštrukcií základov, betónových |  | m3 | 17.28
rozbíjanie základov-stožiare
|  |  |  | (1,2*1,2*1)*12 | 17.28
7 |  | 05080200 |  | Doprava vybúraných hmôt vodorovná |  | t | 38.02
|  |  | 0508020003 | Doprava vybúraných hmôt vodorovná, nad 1 km |  | t | 38.02
odvoz na spoplatnenú skládku
|  |  |  | rozbíjanie základov-stožiare: 17,28 m3*2,20 t/m3 | 38.016
| 45.11.20 |  |  | Výkopové zemné práce a presun zemín
8 |  | 01030201 |  | Hĺbené vykopávky rýh š. do 600 mm |  | m3 | 932.88
|  |  | 0103020107 | Hĺbené vykopávky rýh š. do 600 mm, tr. horniny 1-4 |  | m3 | 932.88
|  |  |  | ručný výkop ryhy 0,65*1,2*(1196) | 932.88
9 |  | 01040100 |  | Konštrukcie z hornín - skládky |  | m3 | 233.22
|  |  | 0104010007 | Konštrukcie z hornín - skládky tr.horniny 1-4 |  | m3 | 233.22
|  |  |  | uloženie vytlačenej zeminy na spoplatnenú skládku | 233.22
10 |  | 01040402 |  | Konštrukcie z hornín - zásypy so zhutnením |  | m3 | 699.66
|  |  | 0104040207 | Konštrukcie z hornín - zásypy so zhutnením, tr. horniny 1-4 |  | m3 | 699.66
spätné zásypy rýh a jám vykopanou zeminou
|  |  |  | ryha 0,65*(1,2-0,3)*1196 | 699.66
11 |  | 01040502 |  | Konštrukcie z hornín - obsypy so zhutnením |  | m3 | 233.22
|  |  | 0104050202 | Konštrukcie z hornín - obsypy so zhutnením, tr.horniny 3 |  | m3 | 233.22
pieskové lôžko fr.0-4
|  |  |  | káblová ryha 0,65*0,3*(1196) | 233.22
fólia š.33cm
2*1196=2392m
bet.dosky KDII
2*1196=2392m
12 |  | 01060204 |  | Premiestnenie vodorovné nad 3 000 m |  | m3 | 233.22
|  |  | 0106020401 | Premiestnenie výkopku resp. rúbaniny, vodorovné nad 3 000 m, tr. horniny 1-4 |  | m3 | 233.22
odvoz vytlacenej zeminy na spoplatnenú skládku
|  |  |  | výkop | 932.88
|  |  |  | zásyp | -699.66
233.22
| 45.23.33 |  |  | Práce na spodnej stavby diaľnic, ciest, ulíc a chodníkov a nekrytých parkovísk
13 |  | 22251284 |  | Doplňujúce konštrukcie, kábelovody z rúr alebo dielcov plastových |  | m | 816
|  |  | 2225128401 | Doplňujúce konštrukcie, kábelovody z rúr alebo dielcov plastových z polyetylénu |  | m | 816
chráničky
|  |  |  | KSX-PE 160/9,1, | 636
|  |  |  | HDPE300 (933+344+223+110) | 180
816
| 45.26.23 |  |  | Betonárske práce
14 |  | 11200101 |  | Podkladné konštrukcie, podkladné vrstvy, z betónu prostého |  | m3 | 9
|  |  | 1120010104 | Podkladné konštrukcie, podkladné vrstvy z betónu prostého, tr. C 16/20 (B 20) |  | m3 | 9
podklad pod chráničky hrúbka 300mm
|  |  |  | 1,0*0,05*(180) | 9
| 45.31.55 |  |  | Inštalovanie stredného napätia
15 |  | 91090201 |  | Káble Al - VN káble silové |  | m | 560
|  |  | 9109020102 | Káble Al - VN káble silové ulož. pevne |  | m | 380
|  |  |  | NA2XS(F)2Y 1x240RM/25 12,7/22kV | 380
|  |  | 9109020108 | Káble Al - VN káble silové ulož. v chráničkách |  | m | 180
|  |  |  | NA2XS(F)2Y 1x240RM/25 12,7/22kV,3*80m | 180
16 |  | 91090211 |  | Káble Al - VN zväzkovanie káblov |  | m | 380
|  |  | 9109021101 | Káble Al - VN zväzkovanie káblov jednožilových |  | m | 380
|  |  |  | páska zväzkovacia | 380
17 |  | 91090212 |  | Káble Al - VN zaťahovanie káblov |  | m | 180
|  |  | 9109021201 | Káble Al - VN zaťahovanie káblov do chráničiek |  | m | 180
|  |  |  | zaťahovanie do rúr | 180
18 |  | 91100203 |  | Káblové súbory, ukončenie vodičov - VN káblové spojky priame |  | ks | 18
|  |  | 9110020301 | Káblové súbory, ukončenie vodičov - VN káblové spojky priame jednožilové |  | ks | 18
|  |  |  | spojka HJ11.2403C,12,7/22 (24),70 - 240, 3*6=18 | 18

## 620
ČASŤ STAVBY : |  |  |  | 620 Preložka a ochrana NN vedení
KS: |  |  |  | 2224
POLOŽKA |  |  |  | VÝKAZ VÝMER |  | M.J. | MNOŽ.
Č. | KÓD CPV | KÓD SP | KÓD SPP
| 45.00.00 |  |  | Všeobecné položky v procese obstarávania stavieb
1 |  | 00010401 |  | Zmluvné požiadavky poplatky za skládky vybúraných hmôt a sutí |  | t | 9.5
9.504
2 |  | 00010403 |  | Zmluvné požiadavky poplatky za skládky zeminy |  | m3 | 79.95
79.95
3 |  | 00020804 |  | Požiadavky objednávateľa ostatné požiadavky posudky, kontroly, rev.správy |  | ks | 2
|  |  | 0002080401 | Východzia revízia - elektro |  | ks | 2
|  |  |  | 1.odborná prehliadka a skúška | 1
|  |  |  | 1.úradná skúška | 1
2
4 |  | 00020809 |  | Technický dozor správcu siete |  | ks | 1
1
| 45.11.11 |  |  | Demolačné práce
5 |  | 05010104 |  | Búranie konštrukcií základov, betónových |  | m3 | 4.32
rozbíjanie základov-PRIS
|  |  |  | (1,2*1,2*1)*3 | 4.32
6 |  | 05080200 |  | Doprava vybúraných hmôt vodorovná |  | t | 9.5
|  |  | 0508020003 | Doprava vybúraných hmôt vodorovná, nad 1 km |  | t | 9.5
odvoz na spoplatnenú skládku
|  |  |  | rozbíjanie základov-PRIS: 4,32 m3*2,20 t/m3 | 9.504
| 45.11.20 |  |  | Výkopové zemné práce a presun zemín
7 |  | 01030201 |  | Hĺbené vykopávky rýh š. do 600 mm |  | m3 | 319.8
|  |  | 0103020107 | Hĺbené vykopávky rýh š. do 600 mm, tr. horniny 1-4 |  | m3 | 319.8
|  |  |  | ručný výkop ryhy 0,65*1,2*(410) | 319.8
8 |  | 01040100 |  | Konštrukcie z hornín - skládky |  | m3 | 79.95
|  |  | 0104010007 | Konštrukcie z hornín - skládky tr.horniny 1-4 |  | m3 | 79.95
|  |  |  | uloženie vytlačenej zeminy na spoplatnenú skládku | 79.95
9 |  | 01040402 |  | Konštrukcie z hornín - zásypy so zhutnením |  | m3 | 239.85
|  |  | 0104040207 | Konštrukcie z hornín - zásypy so zhutnením, tr. horniny 1-4 |  | m3 | 239.85
spätné zásypy rýh a jám vykopanou zeminou
|  |  |  | ryha 0,65*(1,2-0,3)*410 | 239.85
10 |  | 01040502 |  | Konštrukcie z hornín - obsypy so zhutnením |  | m3 | 79.95
|  |  | 0104050202 | Konštrukcie z hornín - obsypy so zhutnením, tr.horniny 3 |  | m3 | 79.95
pieskové lôžko fr.0-4
|  |  |  | káblová ryha 0,65*0,3*(410) | 79.95
fólia š.33cm
2*1196=2392m
bet.dosky KDII
2*1196=2392m
11 |  | 01060204 |  | Premiestnenie vodorovné nad 3 000 m |  | m3 | 79.95
|  |  | 0106020401 | Premiestnenie výkopku resp. rúbaniny, vodorovné nad 3 000 m, tr. horniny 1-4 |  | m3 | 79.95
odvoz vytlacenej zeminy na spoplatnenú skládku
|  |  |  | výkop | 319.8
|  |  |  | zásyp | -239.85
79.95
| 45.23.33 |  |  | Práce na spodnej stavby diaľnic, ciest, ulíc a chodníkov a nekrytých parkovísk
12 |  | 22251284 |  | Doplňujúce konštrukcie, kábelovody z rúr alebo dielcov plastových |  | m | 80
|  |  | 2225128401 | Doplňujúce konštrukcie, kábelovody z rúr alebo dielcov plastových z polyetylénu |  | m | 80
chráničky
|  |  |  | KSX-PE 160 | 80
| 45.26.23 |  |  | Betonárske práce
13 |  | 11200101 |  | Podkladné konštrukcie, podkladné vrstvy, z betónu prostého |  | m3 | 4
|  |  | 1120010104 | Podkladné konštrukcie, podkladné vrstvy z betónu prostého, tr. C 16/20 (B 20) |  | m3 | 4
podklad pod chráničky hrúbka 300mm
|  |  |  | 1,0*0,05*(80) | 4
| 45.31.56 |  |  | Inštalovanie nízkého napätia
14 |  | 91090101 |  | Káble Al - NN káble silové |  | m | 450
|  |  | 9109010101 | Káble Al - NN káble silové ulož. voľne |  | m | 450
|  |  |  | 1-NAYY-J 4 x 240 | 410
|  |  |  | 1-NAYY-J 4 x 70 | 40
450
15 |  | 91090112 |  | Káble Al - NN zaťahovanie káblov |  | m | 80
|  |  | 9109011201 | Káble Al - NN zaťahovanie káblov do chráničiek |  | m | 80
|  |  |  | zaťahovanie káblov, váha kábla do 5 kg | 80
| 45.31.61 |  |  | Inštalovanie vonkajších osvetľovacích zariadení a osvetlenia ciest
16 |  | 91010601 |  | Úložný materiál - rúrky ochranné, ulož. voľne, ohybné |  | m | 80
|  |  | 9101060101 | Úložný materiál - rúrky ochranné, ulož. voľne, ohybné plastové |  | m | 80
|  |  |  | rúrka ohybná HDPE DN110 | 80
17 |  | 91100101 |  | Káblové súbory, ukončenie vodičov - NN káblové koncovky staničné |  | ks | 7
|  |  | 9110010102 | Káblové súbory, ukončenie vodičov - NN káblové koncovky staničné viacžilové |  | ks | 7
|  |  |  | koncovka | 7
18 |  | 91100103 |  | Káblové súbory, ukončenie vodičov - NN káblové spojky priame |  | ks | 9
|  |  | 9110010302 | Káblové súbory, ukončenie vodičov - NN káblové spojky priame viacžilové |  | ks | 9
|  |  |  | spojka | 9
19 |  | 91190102 |  | Rozvádzače - NN rozvodnice |  | ks | 4
|  |  | 9119010201 | Rozvádzače - NN rozvodnice silové, prúd striedavý |  | ks | 4
|  |  |  | skriňa SR | 4
20 |  | 91220702 |  | Uzemňovacie a bleskozvodné vedenia - svorky pre vedenia v zemi |  | ks | 16
|  |  | 9122070201 | Uzemňovacie a bleskozvodné vedenia - svorky pre vedenia v zemi FeZn |  | ks | 16
|  |  |  | svorka FeZn, SR02 | 8
|  |  |  | svorka FeZn, SJ02 | 8
16
21 |  | 91221001 |  | Uzemňovacie a bleskozvodné vedenia - vedenia v zemi FeZn |  | m | 354
|  |  | 9122100103 | Uzemňovacie a bleskozvodné vedenia - vedenia v zemi FeZn pásové |  | m | 350
|  |  |  | páska FeZn 30x4mm | 350
|  |  | 9122100105 | Uzemňovacie a bleskozvodné vedenia - vedenia v zemi FeZn rúrové |  | m | 4
|  |  |  | zemniaca tyč ZT2-D20/2m | 4

## 621
ČASŤ STAVBY : |  |  |  | 621 Preložka NN vzdušného vedenia
KS: |  |  |  | 2224
POLOŽKA |  |  |  | VÝKAZ VÝMER |  | M.J. | MNOŽ.
Č. | KÓD KP | KÓD SP | KÓD SPP
| 45.00.00 |  |  | Všeobecné položky v procese obstarávania stavieb
1 |  | 00010401 |  | Zmluvné požiadavky poplatky za skládky vybúraných hmôt a sutí |  | t | 1.08
1.078
2 |  | 00010403 |  | Zmluvné požiadavky poplatky za skládky zeminy |  | m3 | 8.88
8.88
3 |  | 00020804 |  | Požiadavky objednávateľa ostatné požiadavky posudky, kontroly, rev.správy |  | ks | 1
|  |  | 0002080401 | Východzia revízia - elektro |  | ks | 1
|  |  |  | 1.odborná prehliadka a skúška | 1
| 45.11.11 |  |  | Demolačné práce
4 |  | 05010104 |  | Búranie konštrukcií základov, betónových |  | m3 | 0.49
rozbíjanie základov-pilier RE
|  |  |  | (0,7*0,7*1)*1 | 0.49
5 |  | 05080200 |  | Doprava vybúraných hmôt vodorovná |  | t | 1.08
|  |  | 0508020003 | Doprava vybúraných hmôt vodorovná, nad 1 km |  | t | 1.08
odvoz na spoplatnenú skládku:
|  |  |  | rozbíjanie základov-pilier RE: 0,49 m3*2,20 t/m3 | 1.078
| 45.11.20 |  |  | Výkopové zemné práce a presun zemín
6 |  | 01030102 |  | Hĺbené vykopávky jám nezapažených |  | m3 | 2.88
|  |  | 0103010207 | Hĺbené vykopávky jám nezapažených, tr. horniny 1-4 |  | m3 | 2.88
|  |  |  | ručný výkop jamy pre skriňu RE1.0: (0,8*0,8*1,5)*3 | 2.88
7 |  | 01030201 |  | Hĺbené vykopávky rýh š. do 600 mm |  | m3 | 24
|  |  | 0103020107 | Hĺbené vykopávky rýh š. do 600 mm, tr. horniny 1-4 |  | m3 | 24
|  |  |  | ručný výkop ryhy:(60*0,5*0,8) | 24
8 |  | 01040100 |  | Konštrukcie z hornín - skládky |  | m3 | 8.88
|  |  | 0104010007 | Konštrukcie z hornín - skládky tr.horniny 1-4 |  | m3 | 8.88
|  |  |  | uloženie prebytočnej zeminy na spoplatnenú skládku | 8.88
9 |  | 01040402 |  | Konštrukcie z hornín - zásypy so zhutnením |  | m3 | 18
|  |  | 0104040207 | Konštrukcie z hornín - zásypy so zhutnením, tr. horniny 1-4 |  | m3 | 18
|  |  |  | spätný zásyp: (60*0,5*0,2) | 18
10 |  | 01040501 |  | Konštrukcie z hornín - obsypy bez zhutnenia |  | m3 | 6
|  |  | 0104050102 | Konštrukcie z hornín -obsypy bez zhutnenia, tr.horniny 3 |  | m3 | 6
|  |  |  | káblové lôžko (piesok): (0,5*0,2*1305) | 6
výstražná fólia: 120m
doska na zakrytie kábla: 60m
11 |  | 01060204 |  | Premiestnenie vodorovné nad 3 000 m |  | m3 | 8.88
|  |  | 0106020401 | Premiestnenie výkopku resp. rúbaniny, vodorovné nad 3 000 m, tr. horniny 1-4 |  | m3 | 8.88
odvoz prebytočnej zeminy na spoplatnenú skládku
|  |  |  | výkop | 26.88
|  |  |  | zásyp | -18
8.88
| 45.23.33 |  |  | Práce na spodnej stavby diaľnic, ciest, ulíc a chodníkov a nekrytých parkovísk
12 |  | 11250901 |  | Doplňujúce konštrukcie, obetónovanie potrubia, z betónu prostého |  | m3 | 4.2
|  |  | 1125090105 | Doplňujúce konštrukcie, obetónovanie potrubia, z betónu prostého tr. C 20/25 (B 25) |  | m3 | 4.2
|  |  |  | obetónovanie chráničky: (0,5*0,33*520) | 4.2
| 45.31.56 |  |  | Inštalovanie nízkého napätia
13 |  | 91080101 |  | Káble Cu - NN káble silové |  | m | 65
|  |  | 9108010101 | Káble Cu - NN káble silové ulož. voľne |  | m | 40
|  |  |  | kábel CYKY-J 5x6 mm2 | 40
|  |  | 9108010108 | Káble Cu - NN káble silové ulož. v chráničkách |  | m | 25
|  |  |  | kábel CYKY-J 5x6 mm2 | 25
14 |  | 91080118 |  | Káble Cu - NN zaťahovanie káblov |  | m | 25
|  |  | 9108011801 | Káble Cu - NN zaťahovanie káblov do chráničiek |  | m | 25
|  |  |  | zaťahovanie káblov do 6 kg | 25
15 |  | 91090101 |  | Káble Al - NN káble silové |  | m | 10
|  |  | 9109010101 | Káble Al - NN káble silové ulož. voľne |  | m | 10
|  |  |  | kábel 1-NAYY-J 4x25 mm2 | 10
16 |  | 91100102 |  | Káblové súbory, ukončenie vodičov - NN káblové koncovky vonkajšie |  | ks | 2
|  |  | 9110010202 | Káblové súbory, ukončenie vodičov - NN káblové koncovky vonkajšie viacžilové |  | ks | 2
|  |  |  | do 4x35mm2 | 2
17 |  | 91190103 |  | Rozvádzače - NN rozpojovacie a istiace skrine |  | ks | 1
|  |  | 9119010301 | Rozvádzače - NN rozpojovacie a istiace skrine silové, prúd striedavý |  | ks | 1
|  |  |  | skriňa RE1.0/63A so zemným dielom, IP44/IP20 | 1
| 45.31.61 |  |  | Inštalovanie vonkajších osvetľovacích zariadení a osvetlenia ciest
18 |  | 91220702 |  | Uzemňovacie a bleskozvodné vedenia - svorky pre vedenia v zemi |  | ks | 6
|  |  | 9122070201 | Uzemňovacie a bleskozvodné vedenia - svorky pre vedenia v zemi FeZn |  | ks | 6
|  |  |  | SR02 | 4
|  |  |  | SJ02 | 2
6
19 |  | 91221001 |  | Uzemňovacie a bleskozvodné vedenia - vedenia v zemi FeZn |  | m | 34
|  |  | 9122100101 | Uzemňovacie a bleskozvodné vedenia - vedenia v zemi FeZn tyčové |  | m | 4
|  |  |  | zemniaca tyč ZT2-D20/2m | 4
|  |  | 9122100103 | Uzemňovacie a bleskozvodné vedenia - vedenia v zemi FeZn pásové |  | m | 30
|  |  |  | pásik FeZn 30x4mm | 30

## 622
ČASŤ STAVBY : |  |  |  | 622 Preložka NN káblového vedenia pre nájomnú prevádzku
KS: |  |  |  | 2224
POLOŽKA |  |  |  | VÝKAZ VÝMER |  | M.J. | MNOŽ.
Č. | KÓD KP | KÓD SP | KÓD SPP
| 45.00.00 |  |  | Všeobecné položky v procese obstarávania stavieb
1 |  | 00010401 |  | Zmluvné požiadavky poplatky za skládky vybúraných hmôt a sutí |  | t | 1.08
1.078
2 |  | 00010403 |  | Zmluvné požiadavky poplatky za skládky zeminy |  | m3 | 11.88
11.88
3 |  | 00020804 |  | Požiadavky objednávateľa ostatné požiadavky posudky, kontroly, rev.správy |  | ks | 1
|  |  | 0002080401 | Východzia revízia - elektro |  | ks | 1
|  |  |  | 1.odborná prehliadka a skúška | 1
| 45.11.11 |  |  | Demolačné práce
6 |  | 05010104 |  | Búranie konštrukcií základov, betónových |  | m3 | 0.49
rozbíjanie základov-pilier RE
|  |  |  | (0,7*0,7*1)*1 | 0.49
7 |  | 05080200 |  | Doprava vybúraných hmôt vodorovná |  | t | 1.08
|  |  | 0508020003 | Doprava vybúraných hmôt vodorovná, nad 1 km |  | t | 1.08
odvoz na spoplatnenú skládku:
|  |  |  | rozbíjanie základov-pilier RE: 0,49 m3*2,20 t/m3 | 1.078
| 45.11.20 |  |  | Výkopové zemné práce a presun zemín
8 |  | 01030102 |  | Hĺbené vykopávky jám nezapažených |  | m3 | 2.88
|  |  | 0103010207 | Hĺbené vykopávky jám nezapažených, tr. horniny 1-4 |  | m3 | 2.88
|  |  |  | ručný výkop jamy pre skriňu RE1.0: (0,8*0,8*1,5)*3 | 2.88
9 |  | 01030201 |  | Hĺbené vykopávky rýh š. do 600 mm |  | m3 | 12
|  |  | 0103020107 | Hĺbené vykopávky rýh š. do 600 mm, tr. horniny 1-4 |  | m3 | 12
|  |  |  | ručný výkop ryhy:(30*0,5*0,8) | 12
10 |  | 01040100 |  | Konštrukcie z hornín - skládky |  | m3 | 11.88
|  |  | 0104010007 | Konštrukcie z hornín - skládky tr.horniny 1-4 |  | m3 | 11.88
|  |  |  | uloženie prebytoku zeminy na spoplatnenú skládku | 11.88
11 |  | 01040402 |  | Konštrukcie z hornín - zásypy so zhutnením |  | m3 | 3
|  |  | 0104040207 | Konštrukcie z hornín - zásypy so zhutnením, tr. horniny 1-4 |  | m3 | 3
|  |  |  | spätný zásyp: (30*0,5*0,2) | 3
12 |  | 01040501 |  | Konštrukcie z hornín - obsypy bez zhutnenia |  | m3 | 3
|  |  | 0104050102 | Konštrukcie z hornín -obsypy bez zhutnenia, tr.horniny 3 |  | m3 | 3
|  |  |  | káblové lôžko (piesok): (0,5*0,2*30) | 3
výstražná fólia: 120m
doska na zakrytie kábla: 60m
13 |  | 01060204 |  | Premiestnenie vodorovné nad 3 000 m |  | m3 | 11.88
|  |  | 0106020401 | Premiestnenie výkopku resp. rúbaniny, vodorovné nad 3 000 m, tr. horniny 1-4 |  | m3 | 11.88
odvoz prebytočnej zeminy na spoplatnenú skládku:
|  |  |  | výkop | 14.88
|  |  |  | zásyp | -3
11.88
| 45.23.33 |  |  | Práce na spodnej stavby diaľnic, ciest, ulíc a chodníkov a nekrytých parkovísk
14 |  | 11250901 |  | Doplňujúce konštrukcie, obetónovanie potrubia, z betónu prostého |  | m3 | 4.2
|  |  | 1125090105 | Doplňujúce konštrukcie, obetónovanie potrubia, z betónu prostého tr. C 20/25 (B 25) |  | m3 | 4.2
|  |  |  | obetónovanie chráničky: (0,5*0,33*520) | 4.2
| 45.31.56 |  |  | Inštalovanie nízkého napätia
15 |  | 91080101 |  | Káble Cu - NN káble silové |  | m | 22
|  |  | 9108010101 | Káble Cu - NN káble silové ulož. voľne |  | m | 20
|  |  |  | kábel CYKY-J 5x25 mm2 | 20
|  |  | 9108010108 | Káble Cu - NN káble silové ulož. v chráničkách |  | m | 2
|  |  |  | kábel CYKY-J 5x25 mm2 | 2
16 |  | 91080118 |  | Káble Cu - NN zaťahovanie káblov |  | m | 2
|  |  | 9108011801 | Káble Cu - NN zaťahovanie káblov do chráničiek |  | m | 2
|  |  |  | zaťahovanie káblov do 6 kg | 2
17 |  | 91090101 |  | Káble Al - NN káble silové |  | m | 10
|  |  | 9109010101 | Káble Al - NN káble silové ulož. voľne |  | m | 10
|  |  |  | kábel 1-NAYY-J 4x35 mm2 | 10
18 |  | 91100102 |  | Káblové súbory, ukončenie vodičov - NN káblové koncovky vonkajšie |  | ks | 2
|  |  | 9110010202 | Káblové súbory, ukončenie vodičov - NN káblové koncovky vonkajšie viacžilové |  | ks | 2
|  |  |  | do 4x35mm2 | 2
19 |  | 91190103 |  | Rozvádzače - NN rozpojovacie a istiace skrine |  | ks | 1
|  |  | 9119010301 | Rozvádzače - NN rozpojovacie a istiace skrine silové, prúd striedavý |  | ks | 1
|  |  |  | skriňa RE1.0/63A so zemným dielom, IP44/IP20 | 1
| 45.31.61 |  |  | Inštalovanie vonkajších osvetľovacích zariadení a osvetlenia ciest
20 |  | 91220702 |  | Uzemňovacie a bleskozvodné vedenia - svorky pre vedenia v zemi |  | ks | 6
|  |  | 9122070201 | Uzemňovacie a bleskozvodné vedenia - svorky pre vedenia v zemi FeZn |  | ks | 6
|  |  |  | SR02 | 4
|  |  |  | SJ02 | 2
6
21 |  | 91221001 |  | Uzemňovacie a bleskozvodné vedenia - vedenia v zemi FeZn |  | m | 34
|  |  | 9122100101 | Uzemňovacie a bleskozvodné vedenia - vedenia v zemi FeZn tyčové |  | m | 4
|  |  |  | zemniaca tyč ZT2-D20/2m | 4
|  |  | 9122100103 | Uzemňovacie a bleskozvodné vedenia - vedenia v zemi FeZn pásové |  | m | 30
|  |  |  | pásik FeZn 30x4mm | 30

## 631
ČASŤ STAVBY : |  |  |  | 631 Prekládka verejného osvetlenia
KS: |  |  |  | 2111
POLOŽKA |  |  |  | VÝKAZ VÝMER |  | M.J. | MNOŽ.
Č. | KÓD CPV | KÓD SP | KÓD SPP
| 45.00.00 |  |  | Všeobecné položky v procese obstarávania stavieb
1 |  | 00010403 |  | Zmluvné požiadavky poplatky za skládky zeminy |  | m3 | 341.32
341.32
| 45.11.20 |  |  | Výkopové zemné práce a presun zemín
2 |  | 01030102 |  | Hĺbené vykopávky jám nezapažených |  | m3 | 183.38
|  |  | 0103010207 | Hĺbené vykopávky jám nezapažených, tr. horniny 1-4 |  | m3 | 183.38
|  |  |  | Výkop jamy pre základ osvetľovacieho stožiaru 9x(0,5x0,5x1,5m) | 3.375
|  |  |  | Štartovacia a cieľova jama 60x(2,5*1*1,2) | 180
183.375
3 |  | 01030201 |  | Hĺbené vykopávky rýh š. do 600 mm |  | m3 | 1411.67
|  |  | 0103020107 | Hĺbené vykopávky rýh š. do 600 mm, tr. horniny 1-4 |  | m3 | 1411.67
|  |  |  | výkop ryhy pod chodníkom: (0,35*0,84*4305) | 1265.67
|  |  |  | výkop ryhy vo voľnom teréne: (0,35*0,8*521) | 146
1411.67
poznámka: odstránenie chodníka aj s podkladom 0,31m a odhumusovanie 0,15m je riešené v cestárskych objektoch vrátane nového zriadenia chodníka 0,31m / zatrávnenia 0,15m v cestárskych objektoch
4 |  | 01040100 |  | Konštrukcie z hornín - skládky |  | m3 | 341.32
|  |  | 0104010007 | Konštrukcie z hornín - skládky tr.horniny 1-4 |  | m3 | 341.32
|  |  |  | uloženie prebytku na spoplatnenej skládke | 341.32
5 |  | 01040402 |  | Konštrukcie z hornín - zásypy so zhutnením |  | m3 | 1253.73
|  |  | 0104040207 | Konštrukcie z hornín - zásypy so zhutnením, tr. horniny 1-4 |  | m3 | 1253.73
|  |  |  | spätný zásyp: (0,35*0,64*4305) | 964.32
|  |  |  | spätný zásyp: (0,35*0,6*521) | 109.41
|  |  |  | Štartovacia a cieľova jama 60x(2,5*1*1,2) | 180
výstažná fólia: 4826 m
1253.73
Poznámka: odstránenie chodníka aj s podkladom 0,31m a odhumusovanie 0,15m je riešené v cestárskych objektoch vrátane nového zriadenia chodníka 0,31m / zatrávnenia 0,15m v cestárskych objektoch
6 |  | 01040501 |  | Konštrukcie z hornín - obsypy bez zhutnenia |  | m3 | 337.82
|  |  | 0104050102 | Konštrukcie z hornín -obsypy bez zhutnenia, tr.horniny 3 |  | m3 | 337.82
|  |  |  | káblové lôžko - piesok (20 cm) | 337.82
7 |  | 01060204 |  | Premiestnenie vodorovné nad 3 000 m |  | m3 | 341.32
|  |  | 0106020401 | Premiestnenie výkopku resp. rúbaniny, vodorovné nad 3 000 m, tr. horniny 1-4 |  | m3 | 341.32
odvoz prebytočnej zeminy na spoplatnenej skládke
|  |  |  | výkop | 1595.05
|  |  |  | zásyp | -1253.73
341.32
8 |  | 01090301 |  | Pretláčanie potrubia z plastických hmôt, tr. hor. 1-4 |  | m | 284
|  |  | 0109030101 | Pretláčanie potrubia z plastických hmôt, tr. hor. 1-4, DN do 200 mm |  | m | 284
|  |  |  | Pretlak DN 110 | 284
| 45.23.41 |  |  | Stavebné práce na stavbe železníc
9 |  | 91282401 |  | Trakčné vedenia-električky, revízie a skúšky, revízia a revízna správa |  | hod | 24
|  |  |  | Vystavenie revíznej správy UTZ - Úradná skúška | 24
| 45.26.23 |  |  | Betonárske práce
10 |  | 11010201 |  | Základy, pätky z betónu prostého |  | m3 | 3.38
|  |  | 1101020105 | Základy, pätky z betónu prostého, tr. C 20/25 (B 25) |  | m3 | 3.38
|  |  |  | Základ osvetľovacieho stožiaru 9x(0,5x0,5x1,5m) | 3.375
11 |  | 11010213 |  | Základy, pätky, debnenie zabudované |  | m2 | 12.83
|  |  | 1101021301 | Základy, pätky, debnenie zabudované drevené |  | m2 | 12.83
|  |  |  | Stratené debnenie osvetľovacieho stožiaru 9x(0,95x1,5m) | 12.825
12 |  | 11010221 |  | Základy, pätky, výstuž z betonárskej ocele |  | t | 0.06
|  |  | 1101022103 | Základy, pätky, výstuž z betonárskej ocele 10335 |  | t | 0.06
|  |  |  | Prút DN10 (90m) 0,63kg/m | 0.0567
| 45.31.61 |  |  | Inštalovanie vonkajších osvetľovacích zariadení a osvetlenia ciest
13 |  | 91080101 |  | Káble CU - NN silové |  | m | 12878
|  |  | 9108010101 | Káble Cu - NN silové ulož. voľne |  | m | 1820
|  |  |  | CYKY-J 3x2,5mm2 | 1820
|  |  | 9108010108 | Káble Cu - NN silové ulož. v chráničkách |  | m | 11058
|  |  |  | CYKY-J 5x10mm2 | 30
|  |  |  | CYKY-J 5x16mm2 | 11028
11058
14 |  | 91010701 |  | Úložný materiál - rúrky ochranné, ulož. pevne, ohybné |  | m | 11058
|  |  | 9101070101 | Úložný materiál - rúrky ochranné, ulož. pevne, ohybné plastové |  | m | 11058
|  |  |  | káblová chránička DN 63 | 11058
15 |  | 91010702 |  | Úložný materiál - rúrky ochranné, ulož. pevne, tuhé |  | m | 47484
|  |  | 9101070201 | Úložný materiál - rúrky ochranné, ulož. pevne, tuhé plastové |  | m | 47484
|  |  |  | chráničká hladká do pretlaku DN110 | 284
|  |  |  | chráničká hladká HDPE 40 | 5900
|  |  |  | mikrotrubička 10/8mm | 41300
47484
16 |  | 91120703 |  | Prístroje istiace, odpojovače poistkové NN trojpólové |  | ks | 48
|  |  | 9112070301 | Prístroje istiace, odpojovače poistkové NN trojpólové vnútorné |  | ks | 48
|  |  |  | Poistkové odpojovače 3f | 12
|  |  |  | Poistkové vložky 16A | 36
48
17 |  | 91121201 |  | Prístroje istiace, skrine poistkové |  | ks | 1
|  |  | 9112120102 | Prístroje istiace, skrine poistkové na stožiar |  | ks | 1
|  |  |  | Skrinka IPS VO na stožiar | 1
18 |  | 91160201 |  | Prístroje meracie - elektromery trojfázové, watthodinové |  | ks | 4
|  |  | 9116020101 | Prístroje meracie - elektromery trojfázové, watthodinové, elektronické |  | ks | 4
|  |  |  | Podružný elektromer | 4
19 |  | 91200101 |  | Svietidlá a osvetľovacie zariadenia - stožiare osvetľovacie |  | ks | 9
|  |  | 9120010101 | Svietidlá a osvetľovacie zariadenia - stožiare osvetľovacie oceľové |  | ks | 9
|  |  |  | Stožiar rúrový oceľový votknutý nadzemná časť 10m RAL 7016 | 9
20 |  | 91200203 |  | Svietidlá a osvetľovacie zariadenia - svietidlá priemyselné |  | ks | 178
|  |  | 9120020304 | Svietidlá a osvetľovacie zariadenia - svietidlá priemyselné LED |  | ks | 178
|  |  |  | Philips BGP283 LED-13502lm/730 DM30DM52 7016 D304 2xSR 5x1.5_10m 76/60 I | 145
|  |  |  | Philips BGP282 LED-7504lm/730 DM30DM52 7016 D209 2xSR 5x1.5_10m 76/60 I | 28
|  |  |  | Philips BGP235 LED30-4S/740 DSM11 D9 MIO-CIO MBQ | 4
|  |  |  | Philips BGP282 LED-13327lm/740 DPR1 7016 D209 2xSR 5x1.5_10m 76/60 I | 1
178
poznámka: podľa manuálu Technické siete Bratislava, a.s.
21 |  | 91200501 |  | Svietidlá a osvetľovacie zariadenia - príslušenstvo pre svietidlá |  | ks | 161
|  |  | 9120050102 | Svietidlá a osvetľovacie zariadenia - príslušenstvo pre svietidlá, výložníky |  | ks | 161
|  |  |  | Nadstavec N114/76/1500 RAL 7016 | 153
|  |  |  | Výložník dvojramenný dĺžka ramena 0,15m 90° VD2/76/150/90 RAL 7016 | 2
|  |  |  | Výložník dvojramenný dĺžka ramena 0,15m 180° VD2/76/150/180 RAL 7016 | 3
|  |  |  | Výložník trojramenný dĺžka ramena 0,15m 120° VD3/76/150/120 RAL 7016 | 2
|  |  |  | Výložník na priechod na pripáskovanie dĺžka ramena 0,5m VT1/500 RAL 7016 | 1
161
22 |  | 91200502 |  | Svietidlá a osvetľovacie zariadenia - príslušenstvo pre stožiare |  | ks | 246
|  |  | 9120050201 | Svietidlá a osvetľovacie zariadenia - príslušenstvo pre stožiare, stožiarové rozvodnice |  | ks | 246
|  |  |  | Stožiarová svorkovnica | 246
18 |  | 91220702 |  | Uzemňovacie a bleskozvodné vedenia - svorky pre vedenia v zemi |  | ks | 750
|  |  | 9122070201 | Uzemňovacie a bleskozvodné vedenia - svorky pre vedenia v zemi FeZn |  | ks | 750
|  |  |  | SR03 | 750
23 |  | 91221001 |  | Uzemňovacie a bleskozvodné vedenia - vedenia v zemi FeZn |  | m | 6150
|  |  | 9122100103 | Uzemňovacie a bleskozvodné vedenia - vedenia v zemi FeZn pásové |  | m | 5900
|  |  |  | pásik FeZn 30x4mm | 5900
|  |  | 9122100102 | Uzemňovacie a bleskozvodné vedenia - vedenia v zemi FeZn drôtové |  | m | 250
|  |  |  | drôt FeZn 10mm | 250
24 |  | 91280101 |  | Elektromontáže - údržba, činnosti |  | ks | 576
|  |  | 9128010108 | Elektromontáže - údržba, činnosti, demontáž el. zariadení |  | ks | 576
|  |  |  | Demontáž stožiara osvetľovacieho | 144
|  |  |  | Demontáž výložníka | 144
|  |  |  | Demontáž elektrovýzbroje | 144
|  |  |  | Demontáž svietidla | 144
576
| 45.50.00 |  |  | Prenájom stavebných strojov a zariadení a strojov a zariadení stavebného inžinierstva s obsluhou
25 |  | 10020101 |  | Žeriavy, výťahy a plošiny, žeriavy, mobilné |  | ks | 2
|  |  | 1002010101 | Žeriavy, výťahy a plošiny, žeriavy, mobilné, kolesový podvozok |  | ks | 2
|  |  |  | plošina (87 Nh) | 1
|  |  |  | žeriav (9Nh) | 1

## 651
ČASŤ STAVBY : |  |  |  | 651 Optický kábel pre ovládanie meniarne a diaľkový dohľad nad výhybkami
KS: |  |  |  | 2224
POLOŽKA |  |  |  | VÝKAZ VÝMER |  | M.J. | MNOŽ.
Č. | KÓD CPV | KÓD SP | KÓD SPP
| 45.11.20 |  |  | Výkopové zemné práce a presun zemín
1 |  | 01030102 |  | Hĺbené vykopávky jám nezapažených |  | m3 | 0.63
|  |  | 0103010207 | Hĺbené vykopávky jám nezapažených, tr. horniny 1-4 |  | m3 | 0.63
2 |  | 01030201 |  | Hĺbené vykopávky rýh š. do 600 mm |  | m3 | 6.1
|  |  | 0103020107 | Hĺbené vykopávky rýh š. do 600 mm, tr. horniny 1-4 |  | m3 | 6.1
|  |  |  | výkop ryhy v zeleni 2m | 0.27
|  |  |  | výkop ryhy v chodníku 67m | 5.829
6.099
3 |  | 01040402 |  | Konštrukcie z hornín - zásypy so zhutnením |  | m3 | 6.73
|  |  | 0104040207 | Konštrukcie z hornín - zásypy so zhutnením, tr. horniny 1-4 |  | m3 | 6.73
|  |  |  | spätný zásyp | 6.729
výstažná fólia: 69m
4 |  | 01090301 |  | Pretláčanie potrubia z plastických hmôt, tr. hor. 1-4 |  | m | 13
|  |  | 0109030102 | Pretláčanie potrubia z plastických hmôt, tr. hor. 1-4, DN do 200 mm |  | m | 13
|  |  |  | pretláčanie cesty 1xDN110 | 13
| 45.31.43 |  |  | Inštalovanie telefónných káblov, pokládka káblov
5 |  | 92020103 |  | Vedenia vonkajšie, káblové (miestne siete) - káble miestne oznamovacie |  | m | 300
|  |  | 9202010305 | Vedenia vonkajšie, káblové (miestne siete) - káble miestne oznamovacie ulož. v chráničkách |  | m | 300
|  |  |  | FTP kábel Cat.6A vonkajší (vrátane ukončenia konektormi RJ45) | 300
6 |  | 92020107 |  | Vedenia vonkajšie, káblové (miestne siete) - káble miestne optické |  | m | 3720
|  |  | 9202010705 | Vedenia vonkajšie, káblové (miestne siete) - káble miestne optické ulož. v chráničkách |  | m | 3720
|  |  |  | zafukovanie optického minikábla TKF LTMC A-DQ(ZN)2Y 96 - 96-vláknový | 3720
7 |  | 92020301 |  | Vedenia vonkajšie, káblové (miestne siete) - ukončenie káblov celoplastových |  | ks | 1
|  |  | 9202030101 | Vedenia vonkajšie, káblové (miestne siete) - ukončenie káblov celoplastových závermi |  | ks | 1
|  |  |  | ukončenie 96vl. optického minikábla na ODF konektormi E2000/APC | 1
káblový kríž na stenu 1ks
8 |  | 92020401 |  | Vedenia vonkajšie, káblové (miestne siete) - káblovody z rúr |  | m | 3075
|  |  | 9202040101 | Vedenia vonkajšie, káblové (miestne siete) - káblovody z rúr plastových |  | m | 3055
|  |  |  | zaťahovanie multirúry Dura-line, DuraPack 40/34 + 7x10/8 mm do multikanálu súčane s multirúrou pre objekt SO652 vrátane spájania a ukončenia trubičiek a materiálu | 3010
|  |  |  | chránička korugovaná DN50 (pokládka do výkopu) | 45
3055
mikrotrubička DB 12/8 20m
Mikrotrubičkové spojky 10/8mm 42ks
Mikrotrubičkové koncovky 10mm 70ks
|  |  | 9202040103 | Vedenia vonkajšie, káblové (miestne siete) - káblovody z rúr kovových |  | m | 20
|  |  |  | Oceľová chránička/trubka (ochrana vedení na stĺpe) | 20
9 |  | 92022002 |  | Vedenia vonkajšie, káblové (miestne siete) - rozvádzače plastové |  | ks | 3
|  |  | 9202200201 | Vedenia vonkajšie, káblové (miestne siete) - rozvádzače plastové upev. na kovovú konštrukciu |  | ks | 3
|  |  |  | vonkajší stĺpový optický rozvádzač pre ukončenie 12vl. a umiestnie optického prevodníka | 3
10 |  | 92022501 |  | Vedenia vonkajšie, káblové (miestne siete) - činnosti na kábloch |  | ks | 115
|  |  | 9202250102 | Vedenia vonkajšie, káblové (miestne siete) - činnosti na kábloch, merania na kábloch, |  | ks | 115
|  |  |  | meranie optických vlákien jednostranné OTDR (96 vlákien z ukončeného kábla) | 96
|  |  |  | meranie optických vlákien jednostranné OTDR (2 vlákna z každého buffera z neukončeného kábla (8x2)) | 16
|  |  |  | meranie FTP kábla | 3
115

## 652
ČASŤ STAVBY : |  |  |  | 652 Optický kábel pre informačný systém na zastávkach
KS: |  |  |  | 2224
POLOŽKA |  |  |  | VÝKAZ VÝMER |  | M.J. | MNOŽ.
Č. | KÓD CPV | KÓD SP | KÓD SPP
| 45.31.43 |  |  | Inštalovanie telefónných káblov, pokládka káblov
1 |  | 92020107 |  | Vedenia vonkajšie, káblové (miestne siete) - káble miestne optické |  | m | 3110
|  |  | 9202010705 | Vedenia vonkajšie, káblové (miestne siete) - káble miestne optické ulož. v chráničkách |  | m | 3110
|  |  |  | zafukovanie optického minikábla TKF LTMC A-DQ(ZN)2Y 96 - 96-vláknový | 3110
2 |  | 92020401 |  | Vedenia vonkajšie, káblové (miestne siete) - káblovody z rúr |  | m | 3010
|  |  | 9202040101 | Vedenia vonkajšie, káblové (miestne siete) - káblovody z rúr plastových |  | m | 3010
|  |  |  | zaťahovanie multirúry Dura-line, DuraPack 40/34 + 7x10/8 mm do multikanálu súčane s multirúrou pre objekt SO651 vrátane spájania a ukončenia trubičiek a materiálu | 3010
Mikrotrubičkové spojky 10/8mm 42ks
Mikrotrubičkové koncovky 10mm 70ks
3 |  | 92022501 |  | Vedenia vonkajšie, káblové (miestne siete) - činnosti na kábloch |  | ks | 32
|  |  | 9202250102 | Vedenia vonkajšie, káblové (miestne siete) - činnosti na kábloch, merania na kábloch, |  | ks | 32
|  |  |  | meranie optických vlákien jednostranné OTDR - 2 vlákna z každého buffera (spolu 2x 8x2) | 32

## 653
ČASŤ STAVBY : |  |  |  | 653 Optické káble CDS Úsek Valašská - Nábr. arm. gen. L. Svobodu / Botanická
KS: |  |  |  | 2224
POLOŽKA |  |  |  | VÝKAZ VÝMER |  | M.J. | MNOŽ.
Č. | KÓD CPV | KÓD SP | KÓD SPP
| 45.00.00 |  |  | Všeobecné položky v procese obstarávania stavieb
1 |  | 00010403 |  | Zmluvné požiadavky poplatky za skládky zeminy |  | m3 | 1.97
1.97
2 |  | 00020804 |  | Požiadavky objednávateľa ostatné požiadavky posudky, kontroly, rev.správy |  | ks | 1
|  |  | 0002080401 | Východzia revízia - elektro |  | ks | 1
3 |  | 00030707 |  | Požiadavky objednávateľa ostatné požiadavky na skúšky |  | ks | 4
|  |  | 0003070701 | Individuálne skúšky |  | ks | 2
|  |  | 0003070702 | Komplexné skúšky |  | ks | 2
4 |  | 00030708 |  | Požiadavky objednávateľa ostatné požiadavky na koordinácie s nadväznými systémami |  | ks | 1
- implementácia technologických staníc do existujúceho systému
| 45.11.11 |  |  | Demolačné práce
5 |  | 05020340 |  | Vybúranie konštrukcií a demontáže, inštalačného vedenia a príslušenstva elektroinštalačného |  | m | 16
|  |  | 0502034003 | Vybúranie konštrukcií a demontáže, inštalačného vedenia a príslušenstva elektroinštalačného slaboprúdové vedenia vonkajšie |  | m | 8
|  |  |  | - demontáž kábel TCEKEE 3x2x1,0 | 8
|  |  | 0502034004 | Vybúranie konštrukcií a demontáže, inštalačného vedenia a príslušenstva elektroinštalačného slaboprúd-príslušenstvo vonkajšie |  | ks | 8
|  |  |  | - demontáž zatiahnutia káblov do objektu | 3
|  |  |  | - demontáž ukončenia párovaných káblov do TCEKE... 3P | 2
|  |  |  | - demontáž ukončenia párovaných káblov do TCEKE... 12P | 2
|  |  |  | - demontáž RS | 1
|  |  |  | spolu : | 8
6 |  | 05080200 |  | Doprava vybúraných hmôt vodorovná |  | t | 0.1
|  |  | 0508020003 | Doprava vybúraných hmôt vodorovná, nad 1 km |  | t | 0.1
|  |  |  | - odvoz na sklad správcu signalizácie (kabeláž, stožiare) | 0.1
| 45.11.20 |  |  | Výkopové zemné práce a presun zemín
7 |  | 01030102 |  | Hĺbené vykopávky jám nezapažených |  | m3 | 0.41
|  |  | 0103010207 | Hĺbené vykopávky jám nezapažených, tr. horniny 1-4 |  | m3 | 0.41
|  |  |  | - jama pre základ ORS, 1,5*0,55*0,5= | 0.4125
8 |  | 01030201 |  | Hĺbené vykopávky rýh š. do 600 mm |  | m3 | 20.4
|  |  | 0103020107 | Hĺbené vykopávky rýh š. do 600 mm, tr. horniny 1-4 |  | m3 | 20.4
|  |  |  | - káblová ryha 350/500, 13*0,35*0,19 = | 0.8645
|  |  |  | - káblová ryha 350/800, 71*0,35*0,65 = | 16.1525
|  |  |  | - káblová ryha 650/1200, 8*0,65*0,65 = | 3.38
|  |  |  | spolu : | 20.397
9 |  | 01040100 |  | Konštrukcie z hornín - skládky |  | m3 | 1.97
|  |  | 0104010007 | Konštrukcie z hornín - skládky tr.horniny 1-4 |  | m3 | 1.97
|  |  |  | - uloženie prebytočnej zeminy na skládke | 1.97
10 |  | 01040402 |  | Konštrukcie z hornín - zásypy so zhutnením |  | m3 | 15.9
|  |  | 0104040207 | Konštrukcie z hornín - zásypy so zhutnením, tr. horniny 1-4 |  | m3 | 15.9
|  |  |  | - káblová ryha 350/500, 13*0,35*0,09 = | 0.4095
|  |  |  | - káblová ryha 350/800, 71*0,35*0,55 = | 13.6675
|  |  |  | - káblová ryha 650/1200, 8*0,65*0,35 = | 1.82
|  |  |  | spolu : | 15.897
11 |  | 01040501 |  | Konštrukcie z hornín - obsypy bez zhutnenia |  | m3 | 2.94
|  |  | 0104050107 | Konštrukcie z hornín - obsypy bez zhutnenia, tr. horniny 1-4 |  | m3 | 2.94
|  |  |  | - lôžko z preosiatej zeminy, (13+71)*0,35*0,1 = | 2.94
12 |  | 01060204 |  | Premiestnenie vodorovné nad 3 000 m |  | m3 | 1.97
|  |  | 0106020401 | Premiestnenie výkopku resp. rúbaniny, vodorovné nad 3 000 m, tr. horniny 1-4 |  | m3 | 1.97
|  |  |  | - prebytočná zemina a kamenivo na skládku odpadu, (0,41+20,4)-(15,9+2,94)= | 1.97
| 45.23.16 |  |  | Stavebné práce na stavbe komunikačných vedení
13 |  | 11010101 |  | Základy, pásy z betónu prostého |  | m3 | 0.41
|  |  | 1101010107 | Základy, pásy z betónu prostého, tr. C 30/37 (B 35) |  | m3 | 0.41
|  |  |  | - základ ORS, 1,5*0,55*0,5= | 0.4125
14 |  | 11010111 |  | Základy, pásy, debnenie tradičné |  | m2 | 0.75
|  |  | 1101011101 | Základy, pásy, debnenie tradičné drevené |  | m2 | 0.75
|  |  |  | - základ ORS, 1,5*0,5= | 0.75
| 45.23.33 |  |  | Práce na spodnej stavby diaľnic, ciest, ulíc a chodníkov a nekrytých parkovísk
15 |  | 11250902 |  | Doplňujúce konštrukcie, obetónovanie potrubia, z betónu železového |  | m3 | 1.37
|  |  | 1125090206 | Doplňujúce konštrukcie, obetónovanie potrubia, z betónu železového tr. C 25/30 (B 30) |  | m3 | 1.37
|  |  |  | - káblová ryha v komunikácii, (8*0,65*0,3)-((3,14*(0,05*0,05)*8)*3) = | 1.3716
16 |  | 22251284 |  | Doplňujúce konštrukcie, kábelovody z rúr alebo dielcov plastových |  | m | 85
|  |  | 2225128403 | Doplňujúce konštrukcie, kábelovody z rúr alebo dielcov plastových z PVC |  | m | 85
|  |  |  | - káblová ryha chodník/zeleň, FXKVR 110 | 61
|  |  |  | - káblová ryha v komunikácii, FXKVS 160, 8*3 = | 24
|  |  |  | spolu : | 85
| 45.31.62 |  |  | Inštalovanie signalizačných systémov
17 |  | 92020102 |  | Vedenia vonkajšie, káblové (miestne siete) - káble miestne návestné |  | m | 122
|  |  | 9202010205 | Vedenia vonkajšie, káblové (miestne siete) - káble miestne návestné ulož. v chráničkách |  | m | 122
|  |  |  | - kábel CYKY-J 3x6,0 | 122
18 |  | 92020105 |  | Vedenia vonkajšie, káblové (miestne siete) - káble miestne ovládacie |  | m | 10
|  |  | 9202010513 | Vedenia vonkajšie, káblové (miestne siete) - káble miestne ovládacie, žlab, kanálik |  | m | 10
|  |  |  | - kábel FTP | 10
19 |  | 92020107 |  | Vedenia vonkajšie, káblové (miestne siete) - káble miestne optické |  | m | 3008
|  |  | 9202010705 | Vedenia vonkajšie, káblové (miestne siete) - káble miestne optické ulož. v chráničkách |  | m | 3008
|  |  |  | - optický kábel 4vláknový | 139
|  |  |  | - optický kábel 8vláknový | 404
|  |  |  | - optický kábel 24vláknový | 25
|  |  |  | - optický kábel 96vláknový | 2440
|  |  |  | spolu : | 3008
20 |  | 92020201 |  | Vedenia vonkajšie, káblové (miestne siete) - spojky káblové rovné |  | ks | 1
|  |  | 9202020103 | Vedenia vonkajšie, káblové (miestne siete) - spojky káblové rovné, spájanie žíl ostatnými TG |  | ks | 1
|  |  |  | - spojka pre párové káble typu TCEKEE 12P | 1
21 |  | 92020203 |  | Vedenia vonkajšie, káblové (miestne siete) - spojky káblové odbočné |  | ks | 3
|  |  | 9202020303 | Vedenia vonkajšie, káblové (miestne siete) - spojky káblové odbočné, spájanie žíl ostatnými TG |  | ks | 3
|  |  |  | - spojka optická pre kábel 8vláknový | 2
|  |  |  | - spojka optická pre kábel 96vláknový | 1
|  |  |  | spolu : | 3
22 |  | 92020301 |  | Vedenia vonkajšie, káblové (miestne siete) - ukončenie káblov celoplastových |  | ks | 8
|  |  | 9202030101 | Vedenia vonkajšie, káblové (miestne siete) - ukončenie káblov celoplastových závermi |  | ks | 4
|  |  |  | - kábel CYKY-J 3x6,0 | 4
|  |  |  | - kábel TCEKEE 3x2x1,0 | 2
|  |  |  | spolu : | 6
|  |  | 9202030102 | Vedenia vonkajšie, káblové (miestne siete) - ukončenie káblov celoplastových koncovkami |  | ks | 2
|  |  |  | - kábel FTP | 2
|  |  | 9202030103 | Vedenia vonkajšie, káblové (miestne siete) - ukončenie káblov celoplastových skriňami |  | ks | 2
|  |  |  | - optický kábel 4vláknový | 2
|  |  |  | - optický kábel 8vláknový | 4
|  |  |  | - optický kábel 24vláknový | 2
|  |  |  | - optický kábel 96vláknový | 4
|  |  |  | spolu : | 12
23 |  | 92020401 |  | Vedenia vonkajšie, káblové (miestne siete) - káblovody z rúr |  | m | 5410
|  |  | 9202040101 | Vedenia vonkajšie, káblové (miestne siete) - káblovody z rúr plastových |  | m | 5410
|  |  |  | - HDPE rúra 40/33+MT | 5410
24 |  | 92020702 |  | Vedenia vonkajšie, káblové (miestne siete) - objímky značkovacie |  | ks | 13
|  |  | 9202070202 | Vedenia vonkajšie, káblové (miestne siete) - objímky značkovacie na káble |  | ks | 13
|  |  |  | - objímka káblová značkovacia | 13
25 |  | 92022501 |  | Vedenia vonkajšie, káblové (miestne siete) - činnosti na kábloch |  | ks | 48
|  |  | 9202250101 | Vedenia vonkajšie, káblové (miestne siete) - činnosti na kábloch, príprava káblov |  | ks | 8
|  |  |  | - kábel CYKY-J 3x6,0 | 1
|  |  |  | - kábel FTP | 1
|  |  |  | - kábel TCEKEE 3x2x1,0 | 1
|  |  |  | - optický kábel 4vláknový | 1
|  |  |  | - optický kábel 8vláknový | 1
|  |  |  | - optický kábel 24vláknový | 1
|  |  |  | - optický kábel 96vláknový | 1
|  |  |  | - HDPE rúra 40/33+MT | 1
|  |  |  | spolu : | 8
|  |  | 9202250102 | Vedenia vonkajšie, káblové (miestne siete) - činnosti na kábloch, merania na kábloch, |  | ks | 10
|  |  |  | - kábel CYKY-J 3x6,0 | 2
|  |  |  | - kábel FTP | 1
|  |  |  | - kábel TCEKEE 3x2x1,0 | 1
|  |  |  | - optický kábel 4vláknový | 1
|  |  |  | - optický kábel 8vláknový | 2
|  |  |  | - optický kábel 24vláknový | 1
|  |  |  | - optický kábel 96vláknový | 2
|  |  |  | spolu : | 10
|  |  | 9202250104 | Vedenia vonkajšie, káblové (miestne siete) - činnosti na kábloch, zatiahnutie káblov do objektu |  | ks | 10
|  |  |  | - zatiahnutie káblov do skrín a stožiarov | 10
|  |  | 9202250111 | Vedenia vonkajšie, káblové (miestne siete) - činnosti na kábloch, číslovanie káblov |  | ks | 20
|  |  |  | - kábel CYKY-J 3x6,0 | 4
|  |  |  | - kábel FTP | 2
|  |  |  | - kábel TCEKEE 3x2x1,0 | 2
|  |  |  | - optický kábel 4vláknový | 2
|  |  |  | - optický kábel 8vláknový | 4
|  |  |  | - optický kábel 24vláknový | 2
|  |  |  | - optický kábel 96vláknový | 4
|  |  |  | spolu : | 20
26 |  | 92022705 |  | Vedenia vonkajšie, káblové (miestne siete) - uzemnenie meranie zem. odporu |  | ks | 3
|  |  | 9202270506 | Vedenia vonkajšie, káblové (miestne siete) - uzemnenie meranie zem. odporu jedného zvodu |  | ks | 3
|  |  |  | - meranie zem. odporu | 1
|  |  |  | - náter uzemňovacieho vedenia | 2
|  |  |  | spolu : | 3
27 |  | 92090102 |  | Telefónne systémy a účastnícke zariadenia, - spojovacie zariadenia |  | ks | 2
|  |  | 9209010203 | Telefónne systémy a účastnícke zariadenia, - spojovacie zariadenia, koncové |  | ks | 2
|  |  |  | - technologická stanica (ORS), komplet + opláštenie | 2

## 654
ČASŤ STAVBY : |  |  |  | 654 Ochrana a preložky vedení Slovak Telekom, a.s.
KS: |  |  |  | 2224
POLOŽKA |  |  |  | VÝKAZ VÝMER |  | M.J. | MNOŽ.
Č. | KÓD CPV | KÓD SP | KÓD SPP
| 45.00.00 |  |  | Všeobecné položky v procese obstarávania stavieb
1 |  | 00010401 |  | Zmluvné požiadavky poplatky za skládky vybúraných hmôt a sutí |  | t | 3.02
3.024
| 45.11.11 |  |  | Demolačné práce
2 |  | 05010104 |  | Búranie konštrukcií základov, betónových |  | m3 | 0.54
|  |  |  | základ stožiaru | 0.54
3 |  | 05020341 |  | Vybúranie konštrukcií a demontáže, inštalačného vedenia a príslušenstva stožiarov |  | ks | 2
|  |  | 0502034109 | Vybúranie konštrukcií a demontáže, inštalačného vedenia a príslušenstva stožiarov telekomunikačných- komplet |  | ks | 1
|  |  |  | stožiar drevený | 1
|  |  | 0502034112 | Vybúranie konštrukcií a demontáže, inštalačného vedenia a príslušenstva stožiarov silnoprúdové betónové-komplet |  | ks | 1
|  |  |  | stožiar betónový | 1
4 |  | 05080200 |  | Doprava vybúraných hmôt vodorovná |  | t | 3.02
|  |  | 0508020003 | Doprava vybúraných hmôt vodorovná, nad 1 km |  | t | 3.02
odvoz na spoplatnenú skládku:
|  |  |  | stožiar drevený | 0.3
|  |  |  | stožiar betónový | 1.536
|  |  |  | základ stožiaru | 1.188
3.024
| 45.11.20 |  |  | Výkopové zemné práce a presun zemín
5 |  | 01030102 |  | Hĺbené vykopávky jám nezapažených |  | m3 | 5.7
|  |  | 0103010207 | Hĺbené vykopávky jám nezapažených, tr. horniny 1-4 |  | m3 | 5.7
6 |  | 01030201 |  | Hĺbené vykopávky rýh š. do 600 mm |  | m3 | 11.99
|  |  | 0103020107 | Hĺbené vykopávky rýh š. do 600 mm, tr. horniny 1-4 |  | m3 | 11.99
|  |  |  | výkop ryhy v zeleni 25m | 3.375
|  |  |  | výkop ryhy v chodníku 99m | 8.613
11.988
poznámka: v súbehu s SO 305 ryha nezapočítaná (káble sa budú ukladať do ryhy k multikanálu)
7 |  | 01040402 |  | Konštrukcie z hornín - zásypy so zhutnením |  | m3 | 17.69
|  |  | 0104040207 | Konštrukcie z hornín - zásypy so zhutnením, tr. horniny 1-4 |  | m3 | 17.69
|  |  |  | spätný zásyp | 17.688
výstažná fólia: 99m
8 |  | 01090301 |  | Pretláčanie potrubia z plastických hmôt, tr. hor. 1-4 |  | m | 16
|  |  | 0109030102 | Pretláčanie potrubia z plastických hmôt, tr. hor. 1-4, DN do 200 mm |  | m | 16
|  |  |  | pretláčanie cesty 1xDN90 | 16
| 45.31.43 |  |  | Inštalovanie telefónných káblov, pokládka káblov
9 |  | 92020101 |  | Vedenia vonkajšie, káblové (miestne siete) - káble miestne telefónne |  | m | 537
|  |  | 9202010101 | Vedenia vonkajšie, káblové (miestne siete) - káble miestne telefónne ulož. voľne |  | m | 124
|  |  |  | metalický kábel – FLE 10XN 0,6 | 86
|  |  |  | preloženie (fyzický posun) koaxiálneho kábla | 38
124
|  |  | 9202010105 | Vedenia vonkajšie, káblové (miestne siete) - káble miestne telefónne ulož. v chráničkách |  | m | 43
|  |  |  | metalický kábel – FLE 10XN 0,6 | 34
|  |  |  | preloženie (fyzický posun) koaxiálneho kábla | 9
43
|  |  | 9202010111 | Vedenia vonkajšie, káblové (miestne siete) - káble miestne telefónne závesné |  | m | 370
|  |  |  | demontáž závesného vedenia | 295
|  |  |  | montáž závesného vedenia (bez materiálu, len uchytenie na nový stožiar) | 75
370
10 |  | 92020401 |  | Vedenia vonkajšie, káblové (miestne siete) - káblovody z rúr |  | m | 142
|  |  | 9202040101 | Vedenia vonkajšie, káblové (miestne siete) - káblovody z rúr plastových |  | m | 142
|  |  |  | delená chránička DN 110 | 27
|  |  |  | HDPE 40/33 (oranžová) | 115
142
11 |  | 92022501 |  | Vedenia vonkajšie, káblové (miestne siete) - činnosti na kábloch |  | ks | 2
|  |  | 9202250104 | Vedenia vonkajšie, káblové (miestne siete) - činnosti na kábloch, zatiahnutie káblov do objektu |  | ks | 1
vrátane ukončenia v zákazníckej zásuvke a ÚR
|  |  | 9202250102 | Vedenia vonkajšie, káblové (miestne siete) - činnosti na kábloch, merania na kábloch, |  | ks | 1
|  |  |  | meranie metalický kábel – FLE 10XN 0,6 | 1

## 655
ČASŤ STAVBY : |  |  |  | 655 Ochrana a preložky vedení SWAN
KS: |  |  |  | 2224
POLOŽKA |  |  |  | VÝKAZ VÝMER |  | M.J. | MNOŽ.
Č. | KÓD CPV | KÓD SP | KÓD SPP
| 45.00.00 |  |  | Všeobecné položky v procese obstarávania stavieb
1 |  | 00020809 |  | Technický dozor správcu siete |  | ks | 1
1
| 45.11.20 |  |  | Výkopové zemné práce a presun zemín
2 |  | 01030201 |  | Hĺbené vykopávky rýh š. do 600 mm |  | m3 | 4.52
|  |  | 0103020107 | Hĺbené vykopávky rýh š. do 600 mm, tr. horniny 1-4 |  | m3 | 4.52
|  |  |  | výkop ryhy v chodníku 52m | 4.524
3 |  | 01040402 |  | Konštrukcie z hornín - zásypy so zhutnením |  | m3 | 4.52
|  |  | 0104040207 | Konštrukcie z hornín - zásypy so zhutnením, tr. horniny 1-4 |  | m3 | 4.52
|  |  |  | spätný zásyp | 4.524
výstažná fólia: 52m
| 45.31.43 |  |  | Inštalovanie telefónných káblov, pokládka káblov
4 |  | 92020107 |  | Vedenia vonkajšie, káblové (miestne siete) - káble miestne optické |  | m | 214
|  |  | 9202010711 | Vedenia vonkajšie, káblové (miestne siete) - káble miestne optické závesné |  | m | 214
|  |  |  | presunutie trasy závesného optického vedenia dĺžky 89m (tam a späť) | 178
|  |  |  | presunutie trasy závesného optického vedenia dĺžky 36m | 36
214
5 |  | 92020401 |  | Vedenia vonkajšie, káblové (miestne siete) - káblovody z rúr |  | m | 52
|  |  | 9202040101 | Vedenia vonkajšie, káblové (miestne siete) - káblovody z rúr plastových |  | m | 52
|  |  |  | uloženie HDPE 40 do žľabu | 52
6 |  | 92020403 |  | Vedenia vonkajšie, káblové (miestne siete) - káblovody zo žľabov s poklopom |  | m | 52
|  |  | 9202040302 | Vedenia vonkajšie, káblové (miestne siete) - káblovody zo žľabov s poklopom betónových |  | m | 52
|  |  |  | zľab TK2 | 52
7 |  | 92021101 |  | Vedenia vonkajšie, káblové (miestne siete) - konzoly priebežné kovové, pozinkované |  | ks | 1
|  |  | 9202110103 | Vedenia vonkajšie, káblové (miestne siete) - konzoly priebežné kovové, pozinkované na stožiare kovové |  | ks | 1
stĺpový výložník (Botanická ul.)
8 |  | 92022501 |  | Vedenia vonkajšie, káblové (miestne siete) - činnosti na kábloch |  | ks | 6
|  |  | 9202250102 | Vedenia vonkajšie, káblové (miestne siete) - činnosti na kábloch, merania na kábloch, |  | ks | 6
|  |  |  | kontrolné meranie tlmenia na optickom kábli (pred a po preložke) | 6

## 656
ČASŤ STAVBY : |  |  |  | 656 Ochrana a preložky vedení UPC
KS: |  |  |  | 2224
POLOŽKA |  |  |  | VÝKAZ VÝMER |  | M.J. | MNOŽ.
Č. | KÓD CPV | KÓD SP | KÓD SPP
| 45.00.00 |  |  | Všeobecné položky v procese obstarávania stavieb
1 |  | 00020809 |  | Technický dozor správcu siete |  | ks | 1
1
| 45.11.20 |  |  | Výkopové zemné práce a presun zemín
2 |  | 01030201 |  | Hĺbené vykopávky rýh š. do 600 mm |  | m3 | 13.48
|  |  | 0103020107 | Hĺbené vykopávky rýh š. do 600 mm, tr. horniny 1-4 |  | m3 | 13.48
|  |  |  | výkop ryhy v zeleni 18m | 2.43
|  |  |  | výkop ryhy v chodníku 127m | 11.049
13.479
3 |  | 01040402 |  | Konštrukcie z hornín - zásypy so zhutnením |  | m3 | 13.48
|  |  | 0104040207 | Konštrukcie z hornín - zásypy so zhutnením, tr. horniny 1-4 |  | m3 | 13.48
|  |  |  | spätný zásyp | 13.479
výstažná fólia: 90m
| 45.31.43 |  |  | Inštalovanie telefónných káblov, pokládka káblov
4 |  | 92020401 |  | Vedenia vonkajšie, káblové (miestne siete) - káblovody z rúr |  | m | 105
|  |  | 9202040101 | Vedenia vonkajšie, káblové (miestne siete) - káblovody z rúr plastových |  | m | 105
|  |  |  | delená chránička DN 110 | 30
|  |  |  | preloženie (fyzický posun) mikrotrubičky 14/10 | 7
|  |  |  | preloženie (fyzický posun) HDPE 40 | 68
105
5 |  | 92020103 |  | Vedenia vonkajšie, káblové (miestne siete) - káble miestne oznamovacie |  | m | 16
|  |  | 9202010301 | Vedenia vonkajšie, káblové (miestne siete) - káble miestne oznamovacie ulož. voľne |  | m | 6
|  |  |  | preloženie (fyzický posun) koaxiálneho kábla | 6
|  |  | 9202010305 | Vedenia vonkajšie, káblové (miestne siete) - káble miestne oznamovacie ulož. v chráničkách |  | m | 10
|  |  |  | preloženie (fyzický posun) koaxiálneho kábla | 10
6 |  | 92022501 |  | Vedenia vonkajšie, káblové (miestne siete) - činnosti na kábloch |  | ks | 2
|  |  | 9202250102 | Vedenia vonkajšie, káblové (miestne siete) - činnosti na kábloch, merania na kábloch, |  | ks | 2
|  |  |  | kontrolné meranie tlmenia na optickom kábli (pred a po preložke) | 2

## 662
ČASŤ STAVBY : |  |  |  | 662 Kamerový dohľad križovatky K417
KS: |  |  |  | 2224
POLOŽKA |  |  |  | VÝKAZ VÝMER |  | M.J. | MNOŽ.
Č. | KÓD CPV | KÓD SP | KÓD SPP
| 45.00.00 |  |  | Všeobecné položky v procese obstarávania stavieb
1 |  | 00010403 |  | Zmluvné požiadavky poplatky za skládky zeminy |  | m3 | 2.32
2.324
2 |  | 00020804 |  | Požiadavky objednávateľa ostatné požiadavky posudky, kontroly, rev.správy |  | ks | 1
|  |  | 0002080401 | Východzia revízia - elektro |  | ks | 1
3 |  | 00030707 |  | Požiadavky objednávateľa ostatné požiadavky na skúšky |  | ks | 2
|  |  | 0003070701 | Individuálne skúšky |  | ks | 1
|  |  | 0003070702 | Komplexné skúšky |  | ks | 1
4 |  | 00030708 |  | Požiadavky objednávateľa ostatné požiadavky na koordinácie s nadväznými systémami |  | ks | 1
- implementácia kamery do existujúceho systému
5 |  | 00140443 |  | Ostatné náklady stavby, práce na ťažko prístupných miestach, práce vo výškach resp. hĺbkach |  | kpl | 1
- montážna plošina
- autožeriav
| 45.11.20 |  |  | Výkopové zemné práce a presun zemín
6 |  | 01030101 |  | Hĺbené vykopávky jám zapažených |  | m3 | 2.32
|  |  | 0103010107 | Hĺbené vykopávky jám zapažených, tr. horniny 1-4 |  | m3 | 2.32
|  |  |  | - stožiar kamerového dohľadu, KD (1,3*1*1)+(0,3*1,6*1,6)+(1,6*1,6*0,1)= | 2.324
7 |  | 01040100 |  | Konštrukcie z hornín - skládky |  | m3 | 2.32
|  |  | 0104010007 | Konštrukcie z hornín - skládky tr.horniny 1-4 |  | m3 | 2.32
|  |  |  | - uloženie prebytočnej zeminy na skládke | 2.324
8 |  | 01060204 |  | Premiestnenie vodorovné nad 3 000 m |  | m3 | 2.32
|  |  | 0106020401 | Premiestnenie výkopku resp. rúbaniny, vodorovné nad 3 000 m, tr. horniny 1-4 |  | m3 | 2.32
|  |  |  | - prebytočná zemina a kamenivo na skládku odpadu, (1,3*1*1)+(0,3*1,6*1,6)+(1,6*1,6*0,1)= | 2.324
| 45.23.16 |  |  | Stavebné práce na stavbe komunikačných vedení
9 |  | 11010101 |  | Základy, pásy z betónu prostého |  | m3 | 2.32
|  |  | 1101010107 | Základy, pásy z betónu prostého, tr. C 30/37 (B 35) |  | m3 | 2.32
|  |  |  | - stožiar kamerového dohľadu, KD (1,3*1*1)+(0,3*1,6*1,6)+(1,6*1,6*0,1)= | 2.324
10 |  | 11010111 |  | Základy, pásy, debnenie tradičné |  | m2 | 11.52
|  |  | 1101011101 | Základy, pásy, debnenie tradičné drevené |  | m2 | 11.52
|  |  |  | - stožiar kamerového dohľadu, KD ((1,6*1,8)*4) = | 11.52
| 45.31.62 |  |  | Inštalovanie signalizačných systémov
11 |  | 92010101 |  | Vedenia nadzemné - stožiare, jednoduché |  | ks | 1
|  |  | 9201010103 | Vedenia nadzemné - stožiare, jednoduché betónové |  | ks | 1
|  |  |  | - stožiar predpätý betónový pre kamerový dohľad | 1
12 |  | 92010109 |  | Vedenia nadzemné - stožiare, tabuľky na stožiar |  | ks | 1
|  |  | 9201010902 | Vedenia nadzemné - stožiare, tabuľky na stožiar plastové |  | ks | 1
|  |  |  | - označenie stožiara kamerového dohľadu | 1
13 |  | 92010204 |  | Vedenia nadzemné - výstroj stožiarov, konzoly na stožiare |  | ks | 2
|  |  | 9201020401 | Vedenia nadzemné - výstroj stožiarov, konzoly na stožiare pre vedenia oznamovacie |  | ks | 2
|  |  |  | - konzola kamery teleskopická | 1
|  |  |  | - držiak spojky/káblovej rezervy (RAL 7016) | 1
|  |  |  | spolu : | 2
14 |  | 92010207 |  | Vedenia nadzemné - výstroj stožiarov, rozpojky skúšobné |  | ks | 2
|  |  | 9201020702 | Vedenia nadzemné - výstroj stožiarov, rozpojky skúšobné s uzemnením |  | ks | 2
|  |  |  | - svorkovnica ekvipotenciálna EPS | 1
|  |  |  | - svorka skúšobná | 1
|  |  |  | spolu : | 2
15 |  | 92020102 |  | Vedenia vonkajšie, káblové (miestne siete) - káble miestne návestné |  | m | 12
|  |  | 9202010205 | Vedenia vonkajšie, káblové (miestne siete) - káble miestne návestné ulož. v chráničkách |  | m | 12
|  |  |  | - kábel CYKY-J 3x2,5 | 12
16 |  | 92020105 |  | Vedenia vonkajšie, káblové (miestne siete) - káble miestne ovládacie |  | m | 12
|  |  | 9202010513 | Vedenia vonkajšie, káblové (miestne siete) - káble miestne ovládacie, žlab, kanálik |  | m | 12
|  |  |  | - kábel FTP | 12
17 |  | 92020107 |  | Vedenia vonkajšie, káblové (miestne siete) - káble miestne optické |  | m | 25
|  |  | 9202010705 | Vedenia vonkajšie, káblové (miestne siete) - káble miestne optické ulož. v chráničkách |  | m | 25
|  |  |  | - optický kábel 4vláknový | 25
18 |  | 92020301 |  | Vedenia vonkajšie, káblové (miestne siete) - ukončenie káblov celoplastových |  | ks | 6
|  |  | 9202030101 | Vedenia vonkajšie, káblové (miestne siete) - ukončenie káblov celoplastových závermi |  | ks | 2
|  |  |  | - kábel CYKY-J 3x2,5 | 2
|  |  | 9202030102 | Vedenia vonkajšie, káblové (miestne siete) - ukončenie káblov celoplastových koncovkami |  | ks | 2
|  |  |  | - kábel FTP | 2
|  |  | 9202030103 | Vedenia vonkajšie, káblové (miestne siete) - ukončenie káblov celoplastových skriňami |  | ks | 2
|  |  |  | - optický kábel 4vláknový | 2
19 |  | 92020401 |  | Vedenia vonkajšie, káblové (miestne siete) - káblovody z rúr |  | m | 7
|  |  | 9202040101 | Vedenia vonkajšie, káblové (miestne siete) - káblovody z rúr plastových |  | m | 7
|  |  |  | - HDPE rúra 40/33+MT | 7
20 |  | 92020702 |  | Vedenia vonkajšie, káblové (miestne siete) - objímky značkovacie |  | ks | 2
|  |  | 9202070202 | Vedenia vonkajšie, káblové (miestne siete) - objímky značkovacie na káble |  | ks | 2
|  |  |  | - objímka káblová značkovacia | 2
21 |  | 92022501 |  | Vedenia vonkajšie, káblové (miestne siete) - činnosti na kábloch |  | ks | 15
|  |  | 9202250101 | Vedenia vonkajšie, káblové (miestne siete) - činnosti na kábloch, príprava káblov |  | ks | 3
|  |  |  | - kábel CYKY-J 3x2,5 | 1
|  |  |  | - kábel FTP | 1
|  |  |  | - optický kábel 4vláknový | 1
|  |  |  | spolu : | 3
|  |  | 9202250102 | Vedenia vonkajšie, káblové (miestne siete) - činnosti na kábloch, merania na kábloch, |  | ks | 3
|  |  |  | - kábel CYKY-J 3x2,5 | 1
|  |  |  | - kábel FTP | 1
|  |  |  | - optický kábel 4vláknový | 1
|  |  |  | spolu : | 3
|  |  | 9202250104 | Vedenia vonkajšie, káblové (miestne siete) - činnosti na kábloch, zatiahnutie káblov do objektu |  | ks | 6
|  |  |  | - zatiahnutie káblov do skrín a stožiarov | 6
|  |  | 9202250111 | Vedenia vonkajšie, káblové (miestne siete) - činnosti na kábloch, číslovanie káblov |  | ks | 3
|  |  |  | - kábel CYKY-J 3x2,5 | 1
|  |  |  | - kábel FTP | 1
|  |  |  | - optický kábel 4vláknový | 1
|  |  |  | spolu : | 3
22 |  | 92022705 |  | Vedenia vonkajšie, káblové (miestne siete) - uzemnenie meranie zem. odporu |  | ks | 3
|  |  | 9202270506 | Vedenia vonkajšie, káblové (miestne siete) - uzemnenie meranie zem. odporu jedného zvodu |  | ks | 3
|  |  |  | - meranie zem. odporu | 1
|  |  |  | - ukoľajnenie, uzemnenie stožiara signalizácie | 1
|  |  |  | - náter uzemňovacieho vedenia | 1
|  |  |  | spolu : | 3
23 |  | 92022801 |  | Vedenia vonkajšie, káblové (miestne siete) - vedenia uzemňovacie v zemi FeZn |  | m | 3
|  |  | 9202280104 | Vedenia vonkajšie, káblové (miestne siete) - vedenia uzemňovacie v zemi FeZn, uzemňovacia tyč |  | ks | 3
|  |  |  | - zachytávacia tyč na stožiar KD | 1
|  |  |  | - uzemňovacia tyč | 2
|  |  |  | spolu : | 3
24 |  | 92022901 |  | Vedenia vonkajšie, káblové (miestne siete) - vedenia uzemňovacie na povrchu FeZn |  | m | 25.5
|  |  | 9202290101 | Vedenia vonkajšie, káblové (miestne siete) - vedenia uzemňovacie na povrchu FeZn uzemňovací pás do 120 mm2 |  | m | 13.5
|  |  |  | - FeZn pás do 120mm2, vrátane svoriek | 13.5
|  |  | 9202290102 | Vedenia vonkajšie, káblové (miestne siete) - vedenia uzemňovacie na povrchu FeZn uzemňovací drôt do 120 mm2 |  | m | 12
|  |  |  | - izolovaný vodič, sada HVI | 12
25 |  | 92050303 |  | Slaboprúdové zariadenia - zabezpečovacie a strážiace kamery vysielacie |  | ks | 1
|  |  | 9205030302 | Slaboprúdové zariadenia - zabezpečovacie a strážiace kamery vysielacie vonkajšie |  | ks | 1
|  |  |  | - exteriérova, farebná, otočná kamera | 1
26 |  | 92050308 |  | Slaboprúdové zariadenia - zabezpečovacie a strážiace škatule |  | ks | 1
|  |  | 9205030802 | Slaboprúdové zariadenia - zabezpečovacie a strážiace škatule na povrch |  | ks | 1
|  |  |  | - technologická stanica kamerového dohľadu (TS-KD) | 1

## 663
ČASŤ STAVBY : |  |  |  | 663 Kamerový dohľad križovatky K4121
KS: |  |  |  | 2224
POLOŽKA |  |  |  | VÝKAZ VÝMER |  | M.J. | MNOŽ.
Č. | KÓD CPV | KÓD SP | KÓD SPP
| 45.00.00 |  |  | Všeobecné položky v procese obstarávania stavieb
1 |  | 00010403 |  | Zmluvné požiadavky poplatky za skládky zeminy |  | m3 | 2.32
2.324
2 |  | 00020804 |  | Požiadavky objednávateľa ostatné požiadavky posudky, kontroly, rev.správy |  | ks | 1
|  |  | 0002080401 | Východzia revízia - elektro |  | ks | 1
3 |  | 00030707 |  | Požiadavky objednávateľa ostatné požiadavky na skúšky |  | ks | 2
|  |  | 0003070701 | Individuálne skúšky |  | ks | 1
|  |  | 0003070702 | Komplexné skúšky |  | ks | 1
4 |  | 00030708 |  | Požiadavky objednávateľa ostatné požiadavky na koordinácie s nadväznými systémami |  | ks | 1
- implementácia kamery do existujúceho systému
5 |  | 00140443 |  | Ostatné náklady stavby, práce na ťažko prístupných miestach, práce vo výškach resp. hĺbkach |  | kpl | 1
- montážna plošina
- autožeriav
| 45.11.20 |  |  | Výkopové zemné práce a presun zemín
6 |  | 01030101 |  | Hĺbené vykopávky jám zapažených |  | m3 | 2.32
|  |  | 0103010107 | Hĺbené vykopávky jám zapažených, tr. horniny 1-4 |  | m3 | 2.32
|  |  |  | - stožiar kamerového dohľadu, KD (1,3*1*1)+(0,3*1,6*1,6)+(1,6*1,6*0,1)= | 2.324
7 |  | 01030201 |  | Hĺbené vykopávky rýh š. do 600 mm |  | m3 | 0.2
|  |  | 0103020107 | Hĺbené vykopávky rýh š. do 600 mm, tr. horniny 1-4 |  | m3 | 0.2
|  |  |  | - káblová ryha 350/500, 3*0,35*0,19 = | 0.1995
8 |  | 01040100 |  | Konštrukcie z hornín - skládky |  | m3 | 2.32
|  |  | 0104010007 | Konštrukcie z hornín - skládky tr.horniny 1-4 |  | m3 | 2.32
|  |  |  | - uloženie prebytočnej zeminy na skládke | 2.324
9 |  | 01040402 |  | Konštrukcie z hornín - zásypy so zhutnením |  | m3 | 0.2
|  |  | 0104040207 | Konštrukcie z hornín - zásypy so zhutnením, tr. horniny 1-4 |  | m3 | 0.2
|  |  |  | - káblová ryha 350/500, 3*0,35*0,19 = | 0.1995
10 |  | 01040501 |  | Konštrukcie z hornín - obsypy bez zhutnenia |  | m3 | 0.11
|  |  | 0104050107 | Konštrukcie z hornín - obsypy bez zhutnenia, tr. horniny 1-4 |  | m3 | 0.11
|  |  |  | - lôžko z preosiatej zeminy, 3*0,35*0,1 = | 0.105
11 |  | 01060204 |  | Premiestnenie vodorovné nad 3 000 m |  | m3 | 2.32
|  |  | 0106020401 | Premiestnenie výkopku resp. rúbaniny, vodorovné nad 3 000 m, tr. horniny 1-4 |  | m3 | 2.32
|  |  |  | - prebytočná zemina a kamenivo na skládku odpadu, (1,3*1*1)+(0,3*1,6*1,6)+(1,6*1,6*0,1)= | 2.324
| 45.23.16 |  |  | Stavebné práce na stavbe komunikačných vedení
12 |  | 11010101 |  | Základy, pásy z betónu prostého |  | m3 | 2.32
|  |  | 1101010107 | Základy, pásy z betónu prostého, tr. C 30/37 (B 35) |  | m3 | 2.32
|  |  |  | - stožiar kamerového dohľadu, KD (1,3*1*1)+(0,3*1,6*1,6)+(1,6*1,6*0,1)= | 2.324
13 |  | 11010111 |  | Základy, pásy, debnenie tradičné |  | m2 | 11.52
|  |  | 1101011101 | Základy, pásy, debnenie tradičné drevené |  | m2 | 11.52
|  |  |  | - stožiar kamerového dohľadu, KD ((1,6*1,8)*4) = | 11.52
| 45.23.33 |  |  | Práce na spodnej stavby diaľnic, ciest, ulíc a chodníkov a nekrytých parkovísk
14 |  | 22251284 |  | Doplňujúce konštrukcie, kábelovody z rúr alebo dielcov plastových |  | m | 3
|  |  | 2225128403 | Doplňujúce konštrukcie, kábelovody z rúr alebo dielcov plastových z PVC |  | m | 3
|  |  |  | - káblová ryha v chodníku, FXKVR 110 = | 3
| 45.31.62 |  |  | Inštalovanie signalizačných systémov
15 |  | 92010101 |  | Vedenia nadzemné - stožiare, jednoduché |  | ks | 1
|  |  | 9201010103 | Vedenia nadzemné - stožiare, jednoduché betónové |  | ks | 1
|  |  |  | - stožiar predpätý betónový pre kamerový dohľad | 1
16 |  | 92010109 |  | Vedenia nadzemné - stožiare, tabuľky na stožiar |  | ks | 1
|  |  | 9201010902 | Vedenia nadzemné - stožiare, tabuľky na stožiar plastové |  | ks | 1
|  |  |  | - označenie stožiara kamerového dohľadu | 1
17 |  | 92010204 |  | Vedenia nadzemné - výstroj stožiarov, konzoly na stožiare |  | ks | 2
|  |  | 9201020401 | Vedenia nadzemné - výstroj stožiarov, konzoly na stožiare pre vedenia oznamovacie |  | ks | 2
|  |  |  | - konzola kamery teleskopická | 1
|  |  |  | - držiak spojky/káblovej rezervy (RAL 7016) | 1
|  |  |  | spolu : | 2
18 |  | 92010207 |  | Vedenia nadzemné - výstroj stožiarov, rozpojky skúšobné |  | ks | 2
|  |  | 9201020702 | Vedenia nadzemné - výstroj stožiarov, rozpojky skúšobné s uzemnením |  | ks | 2
|  |  |  | - svorkovnica ekvipotenciálna EPS | 1
|  |  |  | - svorka skúšobná | 1
|  |  |  | spolu : | 2
19 |  | 92020102 |  | Vedenia vonkajšie, káblové (miestne siete) - káble miestne návestné |  | m | 65
|  |  | 9202010205 | Vedenia vonkajšie, káblové (miestne siete) - káble miestne návestné ulož. v chráničkách |  | m | 65
|  |  |  | - kábel CYKY-J 3x2,5 | 65
20 |  | 92020105 |  | Vedenia vonkajšie, káblové (miestne siete) - káble miestne ovládacie |  | m | 77
|  |  | 9202010513 | Vedenia vonkajšie, káblové (miestne siete) - káble miestne ovládacie, žlab, kanálik |  | m | 77
|  |  |  | - kábel FTP, 65+12 = | 77
21 |  | 92020301 |  | Vedenia vonkajšie, káblové (miestne siete) - ukončenie káblov celoplastových |  | ks | 6
|  |  | 9202030101 | Vedenia vonkajšie, káblové (miestne siete) - ukončenie káblov celoplastových závermi |  | ks | 2
|  |  |  | - kábel CYKY-J 3x2,5 | 2
|  |  | 9202030102 | Vedenia vonkajšie, káblové (miestne siete) - ukončenie káblov celoplastových koncovkami |  | ks | 4
|  |  |  | - kábel FTP | 4
22 |  | 92020702 |  | Vedenia vonkajšie, káblové (miestne siete) - objímky značkovacie |  | ks | 7
|  |  | 9202070202 | Vedenia vonkajšie, káblové (miestne siete) - objímky značkovacie na káble |  | ks | 7
|  |  |  | - objímka káblová značkovacia | 7
23 |  | 92022501 |  | Vedenia vonkajšie, káblové (miestne siete) - činnosti na kábloch |  | ks | 14
|  |  | 9202250101 | Vedenia vonkajšie, káblové (miestne siete) - činnosti na kábloch, príprava káblov |  | ks | 2
|  |  |  | - kábel CYKY-J 3x2,5 | 1
|  |  |  | - kábel FTP | 1
|  |  |  | spolu : | 2
|  |  | 9202250102 | Vedenia vonkajšie, káblové (miestne siete) - činnosti na kábloch, merania na kábloch, |  | ks | 3
|  |  |  | - kábel CYKY-J 3x2,5 | 1
|  |  |  | - kábel FTP | 2
|  |  |  | spolu : | 3
|  |  | 9202250104 | Vedenia vonkajšie, káblové (miestne siete) - činnosti na kábloch, zatiahnutie káblov do objektu |  | ks | 6
|  |  |  | - zatiahnutie káblov do skrín a stožiarov | 6
|  |  | 9202250111 | Vedenia vonkajšie, káblové (miestne siete) - činnosti na kábloch, číslovanie káblov |  | ks | 3
|  |  |  | - kábel CYKY-J 3x2,5 | 1
|  |  |  | - kábel FTP | 2
|  |  |  | spolu : | 3
24 |  | 92022705 |  | Vedenia vonkajšie, káblové (miestne siete) - uzemnenie meranie zem. odporu |  | ks | 3
|  |  | 9202270506 | Vedenia vonkajšie, káblové (miestne siete) - uzemnenie meranie zem. odporu jedného zvodu |  | ks | 3
|  |  |  | - meranie zem. odporu | 1
|  |  |  | - ukoľajnenie, uzemnenie stožiara signalizácie | 1
|  |  |  | - náter uzemňovacieho vedenia | 1
|  |  |  | spolu : | 3
25 |  | 92022801 |  | Vedenia vonkajšie, káblové (miestne siete) - vedenia uzemňovacie v zemi FeZn |  | m | 3
|  |  | 9202280104 | Vedenia vonkajšie, káblové (miestne siete) - vedenia uzemňovacie v zemi FeZn, uzemňovacia tyč |  | ks | 3
|  |  |  | - zachytávacia tyč na stožiar KD | 1
|  |  |  | - uzemňovacia tyč | 2
|  |  |  | spolu : | 3
26 |  | 92022901 |  | Vedenia vonkajšie, káblové (miestne siete) - vedenia uzemňovacie na povrchu FeZn |  | m | 25.5
|  |  | 9202290101 | Vedenia vonkajšie, káblové (miestne siete) - vedenia uzemňovacie na povrchu FeZn uzemňovací pás do 120 mm2 |  | m | 13.5
|  |  |  | - FeZn pás do 120mm2, vrátane svoriek | 13.5
|  |  | 9202290102 | Vedenia vonkajšie, káblové (miestne siete) - vedenia uzemňovacie na povrchu FeZn uzemňovací drôt do 120 mm2 |  | m | 12
|  |  |  | - izolovaný vodič, sada HVI | 12
27 |  | 92050303 |  | Slaboprúdové zariadenia - zabezpečovacie a strážiace kamery vysielacie |  | ks | 1
|  |  | 9205030302 | Slaboprúdové zariadenia - zabezpečovacie a strážiace kamery vysielacie vonkajšie |  | ks | 1
|  |  |  | - exteriérova, farebná, otočná kamera | 1
28 |  | 92050308 |  | Slaboprúdové zariadenia - zabezpečovacie a strážiace škatule |  | ks | 1
|  |  | 9205030802 | Slaboprúdové zariadenia - zabezpečovacie a strážiace škatule na povrch |  | ks | 1
|  |  |  | - technologická stanica kamerového dohľadu (TS-KD) | 1

## 664
ČASŤ STAVBY : |  |  |  | 664 Kamerový dohľad križovatky K4122
KS: |  |  |  | 2224
POLOŽKA |  |  |  | VÝKAZ VÝMER |  | M.J. | MNOŽ.
Č. | KÓD CPV | KÓD SP | KÓD SPP
| 45.00.00 |  |  | Všeobecné položky v procese obstarávania stavieb
1 |  | 00010403 |  | Zmluvné požiadavky poplatky za skládky zeminy |  | m3 | 2.32
2.324
2 |  | 00020804 |  | Požiadavky objednávateľa ostatné požiadavky posudky, kontroly, rev.správy |  | ks | 1
|  |  | 0002080401 | Východzia revízia - elektro |  | ks | 1
3 |  | 00030707 |  | Požiadavky objednávateľa ostatné požiadavky na skúšky |  | ks | 2
|  |  | 0003070701 | Individuálne skúšky |  | ks | 1
|  |  | 0003070702 | Komplexné skúšky |  | ks | 1
4 |  | 00030708 |  | Požiadavky objednávateľa ostatné požiadavky na koordinácie s nadväznými systémami |  | ks | 1
- implementácia kamery do existujúceho systému
5 |  | 00140443 |  | Ostatné náklady stavby, práce na ťažko prístupných miestach, práce vo výškach resp. hĺbkach |  | kpl | 1
- montážna plošina
- autožeriav
| 45.11.20 |  |  | Výkopové zemné práce a presun zemín
6 |  | 01030101 |  | Hĺbené vykopávky jám zapažených |  | m3 | 2.32
|  |  | 0103010107 | Hĺbené vykopávky jám zapažených, tr. horniny 1-4 |  | m3 | 2.32
|  |  |  | - stožiar kamerového dohľadu, KD (1,3*1*1)+(0,3*1,6*1,6)+(1,6*1,6*0,1)= | 2.324
7 |  | 01030201 |  | Hĺbené vykopávky rýh š. do 600 mm |  | m3 | 0.36
|  |  | 0103020107 | Hĺbené vykopávky rýh š. do 600 mm, tr. horniny 1-4 |  | m3 | 0.36
|  |  |  | - káblová ryha 350/500, 2*0,35*0,19 = | 0.133
|  |  |  | - káblová ryha 350/800, 1*0,35*0,65 = | 0.2275
|  |  |  | spolu : | 0.3605
8 |  | 01040100 |  | Konštrukcie z hornín - skládky |  | m3 | 2.32
|  |  | 0104010007 | Konštrukcie z hornín - skládky tr.horniny 1-4 |  | m3 | 2.32
|  |  |  | - uloženie prebytočnej zeminy na skládke | 2.324
9 |  | 01040402 |  | Konštrukcie z hornín - zásypy so zhutnením |  | m3 | 0.36
|  |  | 0104040207 | Konštrukcie z hornín - zásypy so zhutnením, tr. horniny 1-4 |  | m3 | 0.36
|  |  |  | - káblová ryha 350/500, 2*0,35*0,19 = | 0.133
|  |  |  | - káblová ryha 350/800, 1*0,35*0,65 = | 0.2275
|  |  |  | spolu : | 0.3605
10 |  | 01040501 |  | Konštrukcie z hornín - obsypy bez zhutnenia |  | m3 | 0.11
|  |  | 0104050107 | Konštrukcie z hornín - obsypy bez zhutnenia, tr. horniny 1-4 |  | m3 | 0.11
|  |  |  | - lôžko z preosiatej zeminy, 3*0,35*0,1 = | 0.105
11 |  | 01060204 |  | Premiestnenie vodorovné nad 3 000 m |  | m3 | 2.32
|  |  | 0106020401 | Premiestnenie výkopku resp. rúbaniny, vodorovné nad 3 000 m, tr. horniny 1-4 |  | m3 | 2.32
|  |  |  | - prebytočná zemina a kamenivo na skládku odpadu, (1,3*1*1)+(0,3*1,6*1,6)+(1,6*1,6*0,1)= | 2.324
| 45.23.16 |  |  | Stavebné práce na stavbe komunikačných vedení
12 |  | 11010101 |  | Základy, pásy z betónu prostého |  | m3 | 2.32
|  |  | 1101010107 | Základy, pásy z betónu prostého, tr. C 30/37 (B 35) |  | m3 | 2.32
|  |  |  | - stožiar kamerového dohľadu, KD (1,3*1*1)+(0,3*1,6*1,6)+(1,6*1,6*0,1)= | 2.324
13 |  | 11010111 |  | Základy, pásy, debnenie tradičné |  | m2 | 11.52
|  |  | 1101011101 | Základy, pásy, debnenie tradičné drevené |  | m2 | 11.52
|  |  |  | - stožiar kamerového dohľadu, KD ((1,6*1,8)*4) = | 11.52
| 45.23.33 |  |  | Práce na spodnej stavby diaľnic, ciest, ulíc a chodníkov a nekrytých parkovísk
14 |  | 22251284 |  | Doplňujúce konštrukcie, kábelovody z rúr alebo dielcov plastových |  | m | 3
|  |  | 2225128403 | Doplňujúce konštrukcie, kábelovody z rúr alebo dielcov plastových z PVC |  | m | 3
|  |  |  | - káblová ryha v chodníku, FXKVR 110 = | 3
| 45.31.62 |  |  | Inštalovanie signalizačných systémov
15 |  | 92010101 |  | Vedenia nadzemné - stožiare, jednoduché |  | ks | 1
|  |  | 9201010103 | Vedenia nadzemné - stožiare, jednoduché betónové |  | ks | 1
|  |  |  | - stožiar predpätý betónový pre kamerový dohľad | 1
16 |  | 92010109 |  | Vedenia nadzemné - stožiare, tabuľky na stožiar |  | ks | 1
|  |  | 9201010902 | Vedenia nadzemné - stožiare, tabuľky na stožiar plastové |  | ks | 1
|  |  |  | - označenie stožiara kamerového dohľadu | 1
17 |  | 92010204 |  | Vedenia nadzemné - výstroj stožiarov, konzoly na stožiare |  | ks | 2
|  |  | 9201020401 | Vedenia nadzemné - výstroj stožiarov, konzoly na stožiare pre vedenia oznamovacie |  | ks | 2
|  |  |  | - konzola kamery teleskopická | 1
|  |  |  | - držiak spojky/káblovej rezervy (RAL 7016) | 1
|  |  |  | spolu : | 2
18 |  | 92010207 |  | Vedenia nadzemné - výstroj stožiarov, rozpojky skúšobné |  | ks | 2
|  |  | 9201020702 | Vedenia nadzemné - výstroj stožiarov, rozpojky skúšobné s uzemnením |  | ks | 2
|  |  |  | - svorkovnica ekvipotenciálna EPS | 1
|  |  |  | - svorka skúšobná | 1
|  |  |  | spolu : | 2
19 |  | 92020102 |  | Vedenia vonkajšie, káblové (miestne siete) - káble miestne návestné |  | m | 82
|  |  | 9202010205 | Vedenia vonkajšie, káblové (miestne siete) - káble miestne návestné ulož. v chráničkách |  | m | 82
|  |  |  | - kábel CYKY-J 3x2,5 | 82
20 |  | 92020105 |  | Vedenia vonkajšie, káblové (miestne siete) - káble miestne ovládacie |  | m | 12
|  |  | 9202010513 | Vedenia vonkajšie, káblové (miestne siete) - káble miestne ovládacie, žlab, kanálik |  | m | 12
|  |  |  | - kábel FTP | 12
21 |  | 92020107 |  | Vedenia vonkajšie, káblové (miestne siete) - káble miestne optické |  | m | 109
|  |  | 9202010705 | Vedenia vonkajšie, káblové (miestne siete) - káble miestne optické ulož. v chráničkách |  | m | 109
|  |  |  | - optický kábel 4vláknový | 109
22 |  | 92020301 |  | Vedenia vonkajšie, káblové (miestne siete) - ukončenie káblov celoplastových |  | ks | 6
|  |  | 9202030101 | Vedenia vonkajšie, káblové (miestne siete) - ukončenie káblov celoplastových závermi |  | ks | 2
|  |  |  | - kábel CYKY-J 3x2,5 | 2
|  |  | 9202030102 | Vedenia vonkajšie, káblové (miestne siete) - ukončenie káblov celoplastových koncovkami |  | ks | 2
|  |  |  | - kábel FTP | 2
|  |  | 9202030103 | Vedenia vonkajšie, káblové (miestne siete) - ukončenie káblov celoplastových skriňami |  | ks | 2
|  |  |  | - optický kábel 4vláknový | 2
23 |  | 92020401 |  | Vedenia vonkajšie, káblové (miestne siete) - káblovody z rúr |  | m | 79
|  |  | 9202040101 | Vedenia vonkajšie, káblové (miestne siete) - káblovody z rúr plastových |  | m | 79
|  |  |  | - HDPE rúra 40/33+MT | 79
24 |  | 92020702 |  | Vedenia vonkajšie, káblové (miestne siete) - objímky značkovacie |  | ks | 10
|  |  | 9202070202 | Vedenia vonkajšie, káblové (miestne siete) - objímky značkovacie na káble |  | ks | 10
|  |  |  | - objímka káblová značkovacia | 10
25 |  | 92022501 |  | Vedenia vonkajšie, káblové (miestne siete) - činnosti na kábloch |  | ks | 15
|  |  | 9202250101 | Vedenia vonkajšie, káblové (miestne siete) - činnosti na kábloch, príprava káblov |  | ks | 3
|  |  |  | - kábel CYKY-J 3x2,5 | 1
|  |  |  | - kábel FTP | 1
|  |  |  | - optický kábel 4vláknový | 1
|  |  |  | spolu : | 3
|  |  | 9202250102 | Vedenia vonkajšie, káblové (miestne siete) - činnosti na kábloch, merania na kábloch, |  | ks | 3
|  |  |  | - kábel CYKY-J 3x2,5 | 1
|  |  |  | - kábel FTP | 1
|  |  |  | - optický kábel 4vláknový | 1
|  |  |  | spolu : | 3
|  |  | 9202250104 | Vedenia vonkajšie, káblové (miestne siete) - činnosti na kábloch, zatiahnutie káblov do objektu |  | ks | 6
|  |  |  | - zatiahnutie káblov do skrín a stožiarov | 6
|  |  | 9202250111 | Vedenia vonkajšie, káblové (miestne siete) - činnosti na kábloch, číslovanie káblov |  | ks | 3
|  |  |  | - kábel CYKY-J 3x2,5 | 1
|  |  |  | - kábel FTP | 1
|  |  |  | - optický kábel 4vláknový | 1
|  |  |  | spolu : | 3
26 |  | 92022705 |  | Vedenia vonkajšie, káblové (miestne siete) - uzemnenie meranie zem. odporu |  | ks | 3
|  |  | 9202270506 | Vedenia vonkajšie, káblové (miestne siete) - uzemnenie meranie zem. odporu jedného zvodu |  | ks | 3
|  |  |  | - meranie zem. odporu | 1
|  |  |  | - ukoľajnenie, uzemnenie stožiara signalizácie | 1
|  |  |  | - náter uzemňovacieho vedenia | 1
|  |  |  | spolu : | 3
27 |  | 92022801 |  | Vedenia vonkajšie, káblové (miestne siete) - vedenia uzemňovacie v zemi FeZn |  | m | 3
|  |  | 9202280104 | Vedenia vonkajšie, káblové (miestne siete) - vedenia uzemňovacie v zemi FeZn, uzemňovacia tyč |  | ks | 3
|  |  |  | - zachytávacia tyč na stožiar KD | 1
|  |  |  | - uzemňovacia tyč | 2
|  |  |  | spolu : | 3
28 |  | 92022901 |  | Vedenia vonkajšie, káblové (miestne siete) - vedenia uzemňovacie na povrchu FeZn |  | m | 25.5
|  |  | 9202290101 | Vedenia vonkajšie, káblové (miestne siete) - vedenia uzemňovacie na povrchu FeZn uzemňovací pás do 120 mm2 |  | m | 13.5
|  |  |  | - FeZn pás do 120mm2, vrátane svoriek | 13.5
|  |  | 9202290102 | Vedenia vonkajšie, káblové (miestne siete) - vedenia uzemňovacie na povrchu FeZn uzemňovací drôt do 120 mm2 |  | m | 12
|  |  |  | - izolovaný vodič, sada HVI | 12
29 |  | 92050303 |  | Slaboprúdové zariadenia - zabezpečovacie a strážiace kamery vysielacie |  | ks | 1
|  |  | 9205030302 | Slaboprúdové zariadenia - zabezpečovacie a strážiace kamery vysielacie vonkajšie |  | ks | 1
|  |  |  | - exteriérova, farebná, otočná kamera | 1
30 |  | 92050308 |  | Slaboprúdové zariadenia - zabezpečovacie a strážiace škatule |  | ks | 1
|  |  | 9205030802 | Slaboprúdové zariadenia - zabezpečovacie a strážiace škatule na povrch |  | ks | 1
|  |  |  | - technologická stanica kamerového dohľadu (TS-KD) | 1

## 671
ČASŤ STAVBY : |  |  |  | 671 Križ.č. 490 Úprava CDS Mlynská dolina - Valašská
KS: |  |  |  | 2224
POLOŽKA |  |  |  | VÝKAZ VÝMER |  | M.J. | MNOŽ.
Č. | KÓD CPV | KÓD SP | KÓD SPP
| 45.00.00 |  |  | Všeobecné položky v procese obstarávania stavieb
1 |  | 00020804 |  | Požiadavky objednávateľa ostatné požiadavky posudky, kontroly, rev.správy |  | ks | 1
|  |  | 0002080401 | Východzia revízia - elektro |  | ks | 1
2 |  | 00030707 |  | Požiadavky objednávateľa ostatné požiadavky na skúšky |  | ks | 2
|  |  | 0003070701 | Individuálne skúšky |  | ks | 1
|  |  | 0003070702 | Komplexné skúšky |  | ks | 1
3 |  | 00140443 |  | Ostatné náklady stavby, práce na ťažko prístupných miestach, práce vo výškach resp. hĺbkach |  | kpl | 1
- izolovaná plošina
| 45.11.11 |  |  | Demolačné práce
4 |  | 05020340 |  | Vybúranie konštrukcií a demontáže, inštalačného vedenia a príslušenstva elektroinštalačného |  | m | 161
|  |  | 0502034003 | Vybúranie konštrukcií a demontáže, inštalačného vedenia a príslušenstva elektroinštalačného slaboprúdové vedenia vonkajšie |  | m | 131
|  |  |  | - demontáž kábel CMSM 5x1,5 | 131
|  |  | 0502034004 | Vybúranie konštrukcií a demontáže, inštalačného vedenia a príslušenstva elektroinštalačného slaboprúd-príslušenstvo vonkajšie |  | ks | 30
|  |  |  | - demontáž uzemnenia stožiara signalizácie | 2
|  |  |  | - demontáž zatiahnutia káblov do objektu | 3
|  |  |  | - demontáž objímka káblová značkovacia | 3
|  |  |  | - demontáž číslovania káblov | 3
|  |  |  | - demontáž ukončenia návestných káblov do 5x1,5 | 17
|  |  |  | - demontáž ukončenia návestných káblov do 19x1,5 | 2
|  |  |  | spolu : | 30
5 |  | 05020341 |  | Vybúranie konštrukcií a demontáže, inštalačného vedenia a príslušenstva stožiarov |  | ks | 10
|  |  | 0502034111 | Vybúranie konštrukcií a demontáže, inštalačného vedenia a príslušenstva stožiarov osvetlenia - komplet |  | ks | 10
|  |  |  | - demontáž stožiara s vyložením | 2
|  |  |  | - demontáž návestidla 1 svetlové na stožiar | 1
|  |  |  | - demontáž návestidlo 1 svetlové na výložník | 1
|  |  |  | - demontáž návestidlo 3 svetlové na stožiar | 2
|  |  |  | - demontáž návestidlo 3 svetlové na výložník | 4
|  |  |  | spolu : | 10
6 |  | 05080200 |  | Doprava vybúraných hmôt vodorovná |  | t | 0.33
|  |  | 0508020003 | Doprava vybúraných hmôt vodorovná, nad 1 km |  | t | 0.33
|  |  |  | - odvoz na sklad správcu signalizácie (kabeláž, stožiare) | 0.33
| 45.31.62 |  |  | Inštalovanie signalizačných systémov
7 |  | 92010101 |  | Vedenia nadzemné - stožiare, jednoduché |  | ks | 4
|  |  | 9201010104 | Vedenia nadzemné - stožiare, jednoduché oceľové |  | ks | 4
|  |  |  | - stožiar SOV-72P-Z s (exist.) svorkovnicou | 2
|  |  |  | - výložník na stožiar (exist.) | 2
|  |  |  | spolu : | 4
8 |  | 92010109 |  | Vedenia nadzemné - stožiare, tabuľky na stožiar |  | ks | 2
|  |  | 9201010902 | Vedenia nadzemné - stožiare, tabuľky na stožiar plastové |  | ks | 2
|  |  |  | - označenie stožiara signalizácie | 2
9 |  | 92020105 |  | Vedenia vonkajšie, káblové (miestne siete) - káble miestne ovládacie |  | m | 141
|  |  | 9202010510 | Vedenia vonkajšie, káblové (miestne siete) - káble miestne ovládacie ulož. na stožiari, príchytkami |  | m | 141
|  |  |  | - kábel CMSM 5x1,5 | 141
10 |  | 92020301 |  | Vedenia vonkajšie, káblové (miestne siete) - ukončenie káblov celoplastových |  | ks | 19
|  |  | 9202030102 | Vedenia vonkajšie, káblové (miestne siete) - ukončenie káblov celoplastových koncovkami |  | ks | 19
|  |  |  | - ukončenie návestných káblov do 5x1,5 | 17
|  |  |  | - ukončenie návestných káblov do 19x1,5 | 2
|  |  |  | spolu : | 19
11 |  | 92020702 |  | Vedenia vonkajšie, káblové (miestne siete) - objímky značkovacie |  | ks | 3
|  |  | 9202070202 | Vedenia vonkajšie, káblové (miestne siete) - objímky značkovacie na káble |  | ks | 3
|  |  |  | - objímka káblová značkovacia | 3
12 |  | 92022501 |  | Vedenia vonkajšie, káblové (miestne siete) - činnosti na kábloch |  | ks | 9
|  |  | 9202250102 | Vedenia vonkajšie, káblové (miestne siete) - činnosti na kábloch, merania na kábloch, |  | ks | 3
|  |  |  | - kábel CYKY-J 3x1,5 (exist.) | 1
|  |  |  | - kábel CYKY-J 19x1,5 (exist.) | 2
|  |  |  | spolu : | 3
|  |  | 9202250104 | Vedenia vonkajšie, káblové (miestne siete) - činnosti na kábloch, zatiahnutie káblov do objektu |  | ks | 3
|  |  |  | - zatiahnutie káblov do stožiarov | 3
|  |  | 9202250111 | Vedenia vonkajšie, káblové (miestne siete) - činnosti na kábloch, číslovanie káblov |  | ks | 3
|  |  |  | - kábel CYKY-J 3x1,5 (exist.) | 1
|  |  |  | - kábel CYKY-J 19x1,5 (exist.) | 2
|  |  |  | spolu : | 3
13 |  | 92022705 |  | Vedenia vonkajšie, káblové (miestne siete) - uzemnenie meranie zem. odporu |  | ks | 6
|  |  | 9202270506 | Vedenia vonkajšie, káblové (miestne siete) - uzemnenie meranie zem. odporu jedného zvodu |  | ks | 6
|  |  |  | - meranie zem. odporu (ukoľajneného) stožiara signalizácie | 2
|  |  |  | - ukoľajnenie, uzemnenie stožiara signalizácie | 2
|  |  |  | - náter uzemňovacieho vedenia | 2
|  |  |  | spolu : | 6
14 |  | 92110114 |  | Zariadenia železničné zabezpečovacie - signalizačné zariadenia pre cestné križovatky |  | ks | 8
|  |  | 9211011401 | Zariadenia železničné zabezpečovacie - signalizačné zariadenia pre cestné križovatky, návestidlá na stožiaroch |  | ks | 8
|  |  |  | - návestidlo 1 svetlové na stožiar (exist.) | 1
|  |  |  | - návestidlo 1 svetlové na výložník (exist.) | 1
|  |  |  | - návestidlo 3 svetlové na stožiar (exist.) | 2
|  |  |  | - návestidlo 3 svetlové na výložník (exist.) | 4
|  |  |  | spolu : | 8
15 |  | 92110115 |  | Zariadenia železničné zabezpečovacie - regulácia a skúšanie zabezpečovacích zariadení |  | ks | 8
|  |  | 9211011501 | Zariadenia železničné zabezpečovacie - regulácia a skúšanie zabezpečovacích zariadení, regulácia signálnej skupiny |  | ks | 8
|  |  |  | - regulácia signálnych skupín | 7
|  |  |  | - komplexné vyškúsanie celého súboru riadenia | 1
|  |  |  | spolu : | 8

## 672
ČASŤ STAVBY : |  |  |  | 672 Križ.č. 417 Modernizácia CDS Mlynská dolina - Pri Habánskom mlyne
KS: |  |  |  | 2224
POLOŽKA |  |  |  | VÝKAZ VÝMER |  | M.J. | MNOŽ.
Č. | KÓD CPV | KÓD SP | KÓD SPP
| 45.00.00 |  |  | Všeobecné položky v procese obstarávania stavieb
1 |  | 00010403 |  | Zmluvné požiadavky poplatky za skládky zeminy |  | m3 | 14.93
14.9323
2 |  | 00020804 |  | Požiadavky objednávateľa ostatné požiadavky posudky, kontroly, rev.správy |  | ks | 1
|  |  | 0002080401 | Východzia revízia - elektro |  | ks | 1
3 |  | 00030707 |  | Požiadavky objednávateľa ostatné požiadavky na skúšky |  | ks | 2
|  |  | 0003070701 | Individuálne skúšky |  | ks | 1
|  |  | 0003070702 | Komplexné skúšky |  | ks | 1
4 |  | 00140443 |  | Ostatné náklady stavby, práce na ťažko prístupných miestach, práce vo výškach resp. hĺbkach |  | kpl | 1
- izolovaná plošina
| 45.11.11 |  |  | Demolačné práce
5 |  | 05020340 |  | Vybúranie konštrukcií a demontáže, inštalačného vedenia a príslušenstva elektroinštalačného |  | m | 1093.5
|  |  | 0502034003 | Vybúranie konštrukcií a demontáže, inštalačného vedenia a príslušenstva elektroinštalačného slaboprúdové vedenia vonkajšie |  | m | 890.5
|  |  |  | - demontáž kábel RCBKEY | 419
|  |  |  | - demontáž kábel CYKY 3C/5Cx1,5 | 84
|  |  |  | - demontáž kábel CYKY 7C/12Cx1,5 | 116
|  |  |  | - demontáž kábel CYKY 19Cx1,5 | 75
|  |  |  | - demontáž kábel CYKY 24Cx1,5 | 89
|  |  |  | - demontáž kábel CMSM 3x1,5 | 8
|  |  |  | - demontáž kábel CMSM 5x1,5 | 87.5
|  |  |  | - demontáž kábel CMSM 10x1,5 | 12
|  |  |  | spolu : | 890.5
|  |  | 0502034004 | Vybúranie konštrukcií a demontáže, inštalačného vedenia a príslušenstva elektroinštalačného slaboprúd-príslušenstvo vonkajšie |  | ks | 203
|  |  |  | - demontáž spojenia páskových zemničov | 6
|  |  |  | - demontáž uzemnenia stožiara signalizácie | 8
|  |  |  | - demontáž uzemnenia radiča | 1
|  |  |  | - demontáž zatiahnutia káblov do objektu | 24
|  |  |  | - demontáž číslovania káblov | 47
|  |  |  | - demontáž ukončenia RCBKEY | 14
|  |  |  | - demontáž ukončenia napájacieho kábla radiča | 1
|  |  |  | - demontáž ukončenia návestných káblov do 5x1,5 | 51
|  |  |  | - demontáž ukončenia návestných káblov do 7x1,5 | 6
|  |  |  | - demontáž ukončenia návestných káblov do 12x1,5 | 28
|  |  |  | - demontáž ukončenia návestných káblov do 19x1,5 | 8
|  |  |  | - demontáž ukončenia návestných káblov do 24x1,5 | 4
|  |  |  | - demontáž šachtičky IS | 4
|  |  |  | - demontáž radiča | 1
|  |  |  | spolu : | 203
6 |  | 05020341 |  | Vybúranie konštrukcií a demontáže, inštalačného vedenia a príslušenstva stožiarov |  | ks | 37
|  |  | 0502034111 | Vybúranie konštrukcií a demontáže, inštalačného vedenia a príslušenstva stožiarov osvetlenia - komplet |  | ks | 37
|  |  |  | - demontáž pružný výstražný maják plastový | 2
|  |  |  | - demontáž stožiara priameho | 5
|  |  |  | - demontáž stožiara s vyložením | 3
|  |  |  | - demontáž návestidla 1 svetlové na stožiar | 2
|  |  |  | - demontáž návestidla 2 svetlového na stožiar | 8
|  |  |  | - demontáž návestidlo 3 svetlové na stožiar | 5
|  |  |  | - demontáž návestidlo 3 svetlové na výložník | 3
|  |  |  | - demontáž návestidlo pre E-MHD | 1
|  |  |  | - demontáž tlačidla pre chodca | 8
|  |  |  | spolu : | 37
7 |  | 05080200 |  | Doprava vybúraných hmôt vodorovná |  | t | 1.32
|  |  | 0508020003 | Doprava vybúraných hmôt vodorovná, nad 1 km |  | t | 1.32
|  |  |  | - odvoz odpadu správcovi | 1.32
| 45.11.20 |  |  | Výkopové zemné práce a presun zemín
8 |  | 01030102 |  | Hĺbené vykopávky jám nezapažených |  | m3 | 14.9
|  |  | 0103010207 | Hĺbené vykopávky jám nezapažených, tr. horniny 1-4 |  | m3 | 14.9
|  |  |  | - štartovacia jama pre mikrotunelovanie, 1,2*2= | 2.4
|  |  |  | - jama pre stožiar výložníkový, (1,5*1,5*1,5)*3= | 10.125
|  |  |  | - jama pre stožiar priamy (tzv. sadový), (0,8*0,7*0,7)*5= | 1.96
|  |  |  | - jama pre základ radiča, 1,5*0,55*0,5= | 0.4125
|  |  |  | spolu : | 14.8975
9 |  | 01030201 |  | Hĺbené vykopávky rýh š. do 600 mm |  | m3 | 7.95
|  |  | 0103020107 | Hĺbené vykopávky rýh š. do 600 mm, tr. horniny 1-4 |  | m3 | 7.95
|  |  |  | - káblová ryha 350/500, 32*0,35*0,19 = | 2.128
|  |  |  | - káblová ryha 350/800, 7*0,35*0,65 = | 1.5925
|  |  |  | - káblová ryha 650/1200, 10*0,65*0,65 = | 4.225
|  |  |  | spolu : | 7.9455
10 |  | 01040100 |  | Konštrukcie z hornín - skládky |  | m3 | 14.93
|  |  | 0104010007 | Konštrukcie z hornín - skládky tr.horniny 1-4 |  | m3 | 14.93
|  |  |  | - uloženie prebytočnej zeminy na skládke | 14.9323
11 |  | 01040402 |  | Konštrukcie z hornín - zásypy so zhutnením |  | m3 | 7.03
|  |  | 0104040207 | Konštrukcie z hornín - zásypy so zhutnením, tr. horniny 1-4 |  | m3 | 7.03
|  |  |  | - štartovacia jama pre mikrotunelovanie, 1,2*2= | 2.4
|  |  |  | - káblová ryha 350/500, 32*0,35*0,09 = | 1.008
|  |  |  | - káblová ryha 350/800, 7*0,35*0,55 = | 1.3475
|  |  |  | - káblová ryha 650/1200, 10*0,65*0,35 = | 2.275
|  |  |  | spolu : | 7.0305
12 |  | 01040501 |  | Konštrukcie z hornín - obsypy bez zhutnenia |  | m3 | 1.37
|  |  | 0104050107 | Konštrukcie z hornín - obsypy bez zhutnenia, tr. horniny 1-4 |  | m3 | 1.37
|  |  |  | - lôžko z preosiatej zeminy, (32+7)*0,35*0,1 = | 1.365
13 |  | 01060204 |  | Premiestnenie vodorovné nad 3 000 m |  | m3 | 14.93
|  |  | 0106020401 | Premiestnenie výkopku resp. rúbaniny, vodorovné nad 3 000 m, tr. horniny 1-4 |  | m3 | 14.93
|  |  |  | - prebytočná zemina a kamenivo na skládku odpadu, (14,9+7,95+(3,14*(0,08*0,08)*24)-7,03-1,37)= | 14.9323
14 |  | 01090301 |  | Pretláčanie potrubia z plastických hmôt, tr. hor. 1-4 |  | m | 24
|  |  | 0109030101 | Pretláčanie potrubia z plastických hmôt, tr. hor. 1-4, DN do 200 mm |  | m | 24
|  |  |  | - riadené mikrotunelovanie DN 160 | 24
| 45.23.16 |  |  | Stavebné práce na stavbe komunikačných vedení
15 |  | 11010101 |  | Základy, pásy z betónu prostého |  | m3 | 12.5
|  |  | 1101010107 | Základy, pásy z betónu prostého, tr. C 30/37 (B 35) |  | m3 | 12.5
|  |  |  | - stožiar výložníkový, (1,5*1,5*1,5)*3= | 10.125
|  |  |  | - stožiar priamy (tzv. sadový), (0,8*0,7*0,7)*5= | 1.96
|  |  |  | - základ radiča, 1,5*0,55*0,5= | 0.4125
|  |  |  | spolu : | 12.4975
16 |  | 11010111 |  | Základy, pásy, debnenie tradičné |  | m2 | 10.3
|  |  | 1101011101 | Základy, pásy, debnenie tradičné drevené |  | m2 | 10.3
|  |  |  | - stožiar výložníkový, (1,5*1,5)*3= | 6.75
|  |  |  | - stožiar priamy (tzv. sadový), (0,8*0,7)*5= | 2.8
|  |  |  | - základ radiča, 1,5*0,5= | 0.75
|  |  |  | spolu : | 10.3
| 45.23.33 |  |  | Práce na spodnej stavby diaľnic, ciest, ulíc a chodníkov a nekrytých parkovísk
17 |  | 11250902 |  | Doplňujúce konštrukcie, obetónovanie potrubia, z betónu železového |  | m3 | 1.87
|  |  | 1125090206 | Doplňujúce konštrukcie, obetónovanie potrubia, z betónu železového tr. C 25/30 (B 30) |  | m3 | 1.87
|  |  |  | - káblová ryha v komunikácii, (10*0,65*0,3)-(3,14*(0,05*0,05)*10) = | 1.8715
18 |  | 22251284 |  | Doplňujúce konštrukcie, kábelovody z rúr alebo dielcov plastových |  | m | 88
|  |  | 2225128403 | Doplňujúce konštrukcie, kábelovody z rúr alebo dielcov plastových z PVC |  | m | 88
|  |  |  | - káblová ryha chodník/zeleň, FXKVR 110, (32+7)*2 = | 78
|  |  |  | - káblová ryha v komunikácii, FXKVS 160, 10*1 = | 10
|  |  |  | spolu : | 88
| 45.31.62 |  |  | Inštalovanie signalizačných systémov
19 |  | 92010101 |  | Vedenia nadzemné - stožiare, jednoduché |  | ks | 11
|  |  | 9201010104 | Vedenia nadzemné - stožiare, jednoduché oceľové |  | ks | 11
|  |  |  | - stožiar SKS 33P (RAL 7016) so základovým roštom a svorkovnicou | 4
|  |  |  | - stožiar STO12/89P (RAL 7016) so základovým roštom a svorkovnicou | 1
|  |  |  | - stožiar SOV-72P-Z (RAL 7016) so základovým roštom a svorkovnicou | 3
|  |  |  | - výložník na stožiar VSK-4 (RAL 7016) | 1
|  |  |  | - výložník na stožiar VSK-6 (RAL 7016) | 1
|  |  |  | - výložník na stožiar VSK-9 (RAL 7016) | 1
|  |  |  | spolu : | 11
20 |  | 92010109 |  | Vedenia nadzemné - stožiare, tabuľky na stožiar |  | ks | 8
|  |  | 9201010902 | Vedenia nadzemné - stožiare, tabuľky na stožiar plastové |  | ks | 8
|  |  |  | - označenie stožiarov signalizácie | 8
21 |  | 92020102 |  | Vedenia vonkajšie, káblové (miestne siete) - káble miestne návestné |  | m | 1012
|  |  | 9202010205 | Vedenia vonkajšie, káblové (miestne siete) - káble miestne návestné ulož. v chráničkách |  | m | 1012
|  |  |  | - kábel FTP | 588
|  |  |  | - kábel CYKY-J 12x1,5 | 208
|  |  |  | - kábel CYKY-J 19x1,5 | 22
|  |  |  | - kábel CYKY-J 24x1,5 | 194
|  |  |  | spolu : | 1012
22 |  | 92020105 |  | Vedenia vonkajšie, káblové (miestne siete) - káble miestne ovládacie |  | m | 126
|  |  | 9202010510 | Vedenia vonkajšie, káblové (miestne siete) - káble miestne ovládacie ulož. na stožiari, príchytkami |  | m | 126
|  |  |  | - kábel CMSM 3x1,5 | 16
|  |  |  | - kábel CMSM 5x1,5 | 98
|  |  |  | - kábel CMSM 10x1,5 | 12
|  |  |  | spolu : | 126
23 |  | 92020301 |  | Vedenia vonkajšie, káblové (miestne siete) - ukončenie káblov celoplastových |  | ks | 107
|  |  | 9202030101 | Vedenia vonkajšie, káblové (miestne siete) - ukončenie káblov celoplastových závermi |  | ks | 1
|  |  |  | - ukončenie napájacieho kábla v radiči | 1
|  |  | 9202030102 | Vedenia vonkajšie, káblové (miestne siete) - ukončenie káblov celoplastových koncovkami |  | ks | 106
|  |  |  | - ukončenie návestných káblov do 5x1,5 | 38
|  |  |  | - ukončenie návestných káblov do 12x1,5 | 28
|  |  |  | - ukončenie návestných káblov do 19x1,5 | 2
|  |  |  | - ukončenie návestných káblov do 24x1,5 | 12
|  |  |  | - ukončenie FTP | 26
|  |  |  | spolu : | 106
24 |  | 92020702 |  | Vedenia vonkajšie, káblové (miestne siete) - objímky značkovacie |  | ks | 118
|  |  | 9202070202 | Vedenia vonkajšie, káblové (miestne siete) - objímky značkovacie na káble |  | ks | 118
|  |  |  | - objímka káblová značkovacia | 118
25 |  | 92022501 |  | Vedenia vonkajšie, káblové (miestne siete) - činnosti na kábloch |  | ks | 113
|  |  | 9202250101 | Vedenia vonkajšie, káblové (miestne siete) - činnosti na kábloch, príprava káblov |  | ks | 4
|  |  |  | - kábel FTP na bubne | 1
|  |  |  | - kábel CYKY-J 12x1,5 na bubne | 1
|  |  |  | - kábel CYKY-J 19x1,5 na bubne | 1
|  |  |  | - kábel CYKY-J 24x1,5 na bubne | 1
|  |  |  | spolu : | 4
|  |  | 9202250102 | Vedenia vonkajšie, káblové (miestne siete) - činnosti na kábloch, merania na kábloch, |  | ks | 27
|  |  |  | - kábel FTP | 13
|  |  |  | - kábel CYKY-J 12x1,5 | 7
|  |  |  | - kábel CYKY-J 19x1,5 | 1
|  |  |  | - kábel CYKY-J 24x1,5 | 6
|  |  |  | spolu : | 27
|  |  | 9202250104 | Vedenia vonkajšie, káblové (miestne siete) - činnosti na kábloch, zatiahnutie káblov do objektu |  | ks | 28
|  |  |  | - zatiahnutie káblov do stožiarov a skríň | 28
|  |  | 9202250111 | Vedenia vonkajšie, káblové (miestne siete) - činnosti na kábloch, číslovanie káblov |  | ks | 54
|  |  |  | - štítok na kábel FTP | 26
|  |  |  | - štítok na kábel CYKY-J 12x1,5 | 14
|  |  |  | - štítok na kábel CYKY-J 19x1,5 | 2
|  |  |  | - štítok na kábel CYKY-J 24x1,5 | 12
|  |  |  | spolu : | 54
26 |  | 92022705 |  | Vedenia vonkajšie, káblové (miestne siete) - uzemnenie meranie zem. odporu |  | ks | 18
|  |  | 9202270506 | Vedenia vonkajšie, káblové (miestne siete) - uzemnenie meranie zem. odporu jedného zvodu |  | ks | 18
|  |  |  | - meranie zem. odporu | 2
|  |  |  | - ukoľajnenie, uzemnenie stožiara signalizácie | 8
|  |  |  | - náter uzemňovacieho vedenia | 8
|  |  |  | spolu : | 18
27 |  | 92022801 |  | Vedenia vonkajšie, káblové (miestne siete) - vedenia uzemňovacie v zemi FeZn |  | m | 132
|  |  | 9202280101 | Vedenia vonkajšie, káblové (miestne siete) - vedenia uzemňovacie v zemi FeZn, uzemňovací pás do 120 mm2 |  | m | 128
|  |  |  | - uzemňovacie vedenie | 128
|  |  | 9202280104 | Vedenia vonkajšie, káblové (miestne siete) - vedenia uzemňovacie v zemi FeZn, uzemňovacia tyč |  | ks | 4
|  |  |  | - uzemňovacia tyč | 4
28 |  | 92050305 |  | Slaboprúdové zariadenia - zabezpečovacie a strážiace snímače |  | ks | 14
|  |  | 9205030501 | Slaboprúdové zariadenia - zabezpečovacie a strážiace snímače pohybu |  | ks | 8
|  |  |  | - tlačidlo pre chodca | 8
|  |  | 9205030508 | Slaboprúdové zariadenia - zabezpečovacie a strážiace snímače sčítače dopravy |  | ks | 6
|  |  |  | - kamerový detektor | 6
29 |  | 92110114 |  | Zariadenia železničné zabezpečovacie - signalizačné zariadenia pre cestné križovatky |  | ks | 21
|  |  | 9211011401 | Zariadenia železničné zabezpečovacie - signalizačné zariadenia pre cestné križovatky, návestidlá na stožiaroch |  | ks | 20
|  |  |  | - návestidlo 1 svetlové na stožiar | 4
|  |  |  | - návestidlo 3 svetlové na stožiar chodecké s odpočtom | 8
|  |  |  | - návestidlo 3 svetlové na stožiar dopravné | 4
|  |  |  | - návestidlo 3 svetlové na výložník dopravné s kontrastným štítom a konzolou | 3
|  |  |  | - návestidlo pre E-MHD na stožiar | 1
|  |  |  | spolu : | 20
|  |  | 9211011406 | Zariadenia železničné zabezpečovacie -signalizačné zariadenia pre cestné križovatky, radiče |  | ks | 1
|  |  |  | - radič CDS (komplet s pripojením na opt. sieť) + opláštenie | 1
30 |  | 92110115 |  | Zariadenia železničné zabezpečovacie - regulácia a skúšanie zabezpečovacích zariadení |  | ks | 14
|  |  | 9211011501 | Zariadenia železničné zabezpečovacie - regulácia a skúšanie zabezpečovacích zariadení, regulácia signálnej skupiny |  | ks | 14
|  |  |  | - regulácia signálnych skupín | 13
|  |  |  | - komplexné vyškúsanie celého súboru riadenia | 1
|  |  |  | spolu : | 14

## 673
ČASŤ STAVBY : |  |  |  | 673 Križ.č. 4121 Modernizácia CDS Mlynská dolina - Staré grunty
KS: |  |  |  | 2224
POLOŽKA |  |  |  | VÝKAZ VÝMER |  | M.J. | MNOŽ.
Č. | KÓD CPV | KÓD SP | KÓD SPP
| 45.00.00 |  |  | Všeobecné položky v procese obstarávania stavieb
1 |  | 00010403 |  | Zmluvné požiadavky poplatky za skládky zeminy |  | m3 | 15.15
15.1525
2 |  | 00020804 |  | Požiadavky objednávateľa ostatné požiadavky posudky, kontroly, rev.správy |  | ks | 1
|  |  | 0002080401 | Východzia revízia - elektro |  | ks | 1
3 |  | 00030707 |  | Požiadavky objednávateľa ostatné požiadavky na skúšky |  | ks | 2
|  |  | 0003070701 | Individuálne skúšky |  | ks | 1
|  |  | 0003070702 | Komplexné skúšky |  | ks | 1
4 |  | 00140443 |  | Ostatné náklady stavby, práce na ťažko prístupných miestach, práce vo výškach resp. hĺbkach |  | kpl | 1
- montážna plošina
| 45.11.11 |  |  | Demolačné práce
5 |  | 05020340 |  | Vybúranie konštrukcií a demontáže, inštalačného vedenia a príslušenstva elektroinštalačného |  | m | 1169
|  |  | 0502034003 | Vybúranie konštrukcií a demontáže, inštalačného vedenia a príslušenstva elektroinštalačného slaboprúdové vedenia vonkajšie |  | m | 1009
|  |  |  | - demontáž kábel RCBKEY | 444
|  |  |  | - demontáž kábel CYKY 3C/5Cx1,5 | 95
|  |  |  | - demontáž kábel CYKY 7C/12Cx1,5 | 213
|  |  |  | - demontáž kábel CYKY 19Cx1,5 | 107
|  |  |  | - demontáž kábel CYKY 24Cx1,5 | 63
|  |  |  | - demontáž kábel CMSM 3x1,5 | 8
|  |  |  | - demontáž kábel CMSM 5x1,5 | 70
|  |  |  | - demontáž kábel CMSM 10x1,5 | 9
|  |  |  | spolu : | 1009
|  |  | 0502034004 | Vybúranie konštrukcií a demontáže, inštalačného vedenia a príslušenstva elektroinštalačného slaboprúd-príslušenstvo vonkajšie |  | ks | 160
|  |  |  | - demontáž spojenia páskových zemničov | 4
|  |  |  | - demontáž uzemnenia stožiara signalizácie | 5
|  |  |  | - demontáž uzemnenia radiča | 1
|  |  |  | - demontáž zatiahnutia káblov do objektu | 18
|  |  |  | - demontáž číslovania káblov | 35
|  |  |  | - demontáž ukončenia RCBKEY | 12
|  |  |  | - demontáž ukončenia napájacieho kábla radiča | 1
|  |  |  | - demontáž ukončenia návestných káblov do 5x1,5 | 42
|  |  |  | - demontáž ukončenia návestných káblov do 7x1,5 | 2
|  |  |  | - demontáž ukončenia návestných káblov do 12x1,5 | 22
|  |  |  | - demontáž ukončenia návestných káblov do 19x1,5 | 4
|  |  |  | - demontáž ukončenia návestných káblov do 24x1,5 | 10
|  |  |  | - demontáž šachtičky IS | 3
|  |  |  | - demontáž radiča | 1
|  |  |  | spolu : | 160
6 |  | 05020341 |  | Vybúranie konštrukcií a demontáže, inštalačného vedenia a príslušenstva stožiarov |  | ks | 28
|  |  | 0502034111 | Vybúranie konštrukcií a demontáže, inštalačného vedenia a príslušenstva stožiarov osvetlenia - komplet |  | ks | 28
|  |  |  | - demontáž pružný výstražný maják plastový | 1
|  |  |  | - demontáž stožiara priameho | 3
|  |  |  | - demontáž stožiara s vyložením | 2
|  |  |  | - demontáž návestidla 1 svetlové na stožiar | 2
|  |  |  | - demontáž návestidla 2 svetlového na stožiar | 6
|  |  |  | - demontáž návestidlo 3 svetlové na stožiar | 6
|  |  |  | - demontáž návestidlo 3 svetlové na výložník | 2
|  |  |  | - demontáž tlačidla pre chodca | 6
|  |  |  | spolu : | 28
7 |  | 05080200 |  | Doprava vybúraných hmôt vodorovná |  | t | 1.01
|  |  | 0508020003 | Doprava vybúraných hmôt vodorovná, nad 1 km |  | t | 1.01
|  |  |  | - odvoz na sklad správcu signalizácie (kabeláž, stožiare) | 1.01
| 45.11.20 |  |  | Výkopové zemné práce a presun zemín
8 |  | 01030102 |  | Hĺbené vykopávky jám nezapažených |  | m3 | 14.11
|  |  | 0103010207 | Hĺbené vykopávky jám nezapažených, tr. horniny 1-4 |  | m3 | 14.11
|  |  |  | - štartovacia jama pre mikrotunelovanie, 1,2*2= | 2.4
|  |  |  | - jama pre stožiar výložníkový, (1,5*1,5*1,5)*3= | 10.125
|  |  |  | - jama pre stožiar priamy (tzv. sadový), (0,8*0,7*0,7)*3= | 1.176
|  |  |  | - jama pre základ radiča, 1,5*0,55*0,5= | 0.4125
|  |  |  | spolu : | 14.1135
9 |  | 01030201 |  | Hĺbené vykopávky rýh š. do 600 mm |  | m3 | 11.26
|  |  | 0103020107 | Hĺbené vykopávky rýh š. do 600 mm, tr. horniny 1-4 |  | m3 | 11.26
|  |  |  | - káblová ryha 350/500, 50*0,35*0,19 = | 3.325
|  |  |  | - káblová ryha 350/800, 7*0,35*0,65 = | 1.5925
|  |  |  | - káblová ryha 650/1200, 15*0,65*0,65 = | 6.3375
|  |  |  | spolu : | 11.255
10 |  | 01040100 |  | Konštrukcie z hornín - skládky |  | m3 | 15.15
|  |  | 0104010007 | Konštrukcie z hornín - skládky tr.horniny 1-4 |  | m3 | 15.15
|  |  |  | - uloženie prebytočnej zeminy na skládke | 15.1525
11 |  | 01040402 |  | Konštrukcie z hornín - zásypy so zhutnením |  | m3 | 8.74
|  |  | 0104040207 | Konštrukcie z hornín - zásypy so zhutnením, tr. horniny 1-4 |  | m3 | 8.74
|  |  |  | - štartovacia jama pre mikrotunelovanie, 1,2*2= | 2.4
|  |  |  | - káblová ryha 350/500, 50*0,35*0,09 = | 1.575
|  |  |  | - káblová ryha 350/800, 7*0,35*0,55 = | 1.3475
|  |  |  | - káblová ryha 650/1200, 15*0,65*0,35 = | 3.4125
|  |  |  | spolu : | 8.735
12 |  | 01040501 |  | Konštrukcie z hornín - obsypy bez zhutnenia |  | m3 | 1.995
|  |  | 0104050107 | Konštrukcie z hornín - obsypy bez zhutnenia, tr. horniny 1-4 |  | m3 | 1.995
|  |  |  | - lôžko z preosiatej zeminy, (50+7)*0,35*0,1 = | 1.995
13 |  | 01060204 |  | Premiestnenie vodorovné nad 3 000 m |  | m3 | 15.15
|  |  | 0106020401 | Premiestnenie výkopku resp. rúbaniny, vodorovné nad 3 000 m, tr. horniny 1-4 |  | m3 | 15.15
|  |  |  | - prebytočná zemina a kamenivo na skládku odpadu, (14,11+11,26+(3,14*(0,08*0,08)*26)-8,74-2,00)= | 15.1525
14 |  | 01090301 |  | Pretláčanie potrubia z plastických hmôt, tr. hor. 1-4 |  | m | 26
|  |  | 0109030101 | Pretláčanie potrubia z plastických hmôt, tr. hor. 1-4, DN do 200 mm |  | m | 26
|  |  |  | - riadené mikrotunelovanie DN 160, 13*2 = | 26
| 45.23.16 |  |  | Stavebné práce na stavbe komunikačných vedení
15 |  | 11010101 |  | Základy, pásy z betónu prostého |  | m3 | 11.71
|  |  | 1101010107 | Základy, pásy z betónu prostého, tr. C 30/37 (B 35) |  | m3 | 11.71
|  |  |  | - stožiar výložníkový, (1,5*1,5*1,5)*3= | 10.125
|  |  |  | - stožiar priamy (tzv. sadový), (0,8*0,7*0,7)*3= | 1.176
|  |  |  | - základ radiča, 1,5*0,55*0,5= | 0.4125
|  |  |  | spolu : | 11.7135
16 |  | 11010111 |  | Základy, pásy, debnenie tradičné |  | m2 | 9.18
|  |  | 1101011101 | Základy, pásy, debnenie tradičné drevené |  | m2 | 9.18
|  |  |  | - stožiar výložníkový, (1,5*1,5)*3= | 6.75
|  |  |  | - stožiar priamy (tzv. sadový), (0,8*0,7)*3= | 1.68
|  |  |  | - základ radiča, 1,5*0,5= | 0.75
|  |  |  | spolu : | 9.18
| 45.23.33 |  |  | Práce na spodnej stavby diaľnic, ciest, ulíc a chodníkov a nekrytých parkovísk
17 |  | 11250902 |  | Doplňujúce konštrukcie, obetónovanie potrubia, z betónu železového |  | m3 | 2.57
|  |  | 1125090206 | Doplňujúce konštrukcie, obetónovanie potrubia, z betónu železového tr. C 25/30 (B 30) |  | m3 | 2.57
|  |  |  | - káblová ryha v komunikácii, (15*0,65*0,3)-((3,14*(0,05*0,05)*15)*3) = | 2.5717
18 |  | 22251284 |  | Doplňujúce konštrukcie, kábelovody z rúr alebo dielcov plastových |  | m | 159
|  |  | 2225128403 | Doplňujúce konštrukcie, kábelovody z rúr alebo dielcov plastových z PVC |  | m | 159
|  |  |  | - káblová ryha chodník/zeleň, FXKVR 110, (50+7)*2 = | 114
|  |  |  | - káblová ryha v komunikácii, FXKVS 160, 15*3 = | 45
|  |  |  | spolu : | 159
| 45.31.62 |  |  | Inštalovanie signalizačných systémov
19 |  | 92010101 |  | Vedenia nadzemné - stožiare, jednoduché |  | ks | 9
|  |  | 9201010104 | Vedenia nadzemné - stožiare, jednoduché oceľové |  | ks | 9
|  |  |  | - stožiar SKS 33P (RAL 7016) so základovým roštom a svorkovnicou | 3
|  |  |  | - stožiar SOV P (RAL 7016) so základovým roštom a svorkovnicou | 1
|  |  |  | - stožiar SOV-72P-Z (RAL 7016) so základovým roštom a svorkovnicou | 2
|  |  |  | - výložník na stožiar VSK-5 (RAL 7016) | 2
|  |  |  | - výložník na stožiar VSK-9 (RAL 7016) | 1
|  |  |  | spolu : | 9
20 |  | 92010109 |  | Vedenia nadzemné - stožiare, tabuľky na stožiar |  | ks | 6
|  |  | 9201010902 | Vedenia nadzemné - stožiare, tabuľky na stožiar plastové |  | ks | 6
|  |  |  | - označenie stožiarov signalizácie | 6
21 |  | 92020102 |  | Vedenia vonkajšie, káblové (miestne siete) - káble miestne návestné |  | m | 1465
|  |  | 9202010205 | Vedenia vonkajšie, káblové (miestne siete) - káble miestne návestné ulož. v chráničkách |  | m | 1465
|  |  |  | - kábel FTP | 980
|  |  |  | - kábel CYKY-J 12x1,5 | 215
|  |  |  | - kábel CYKY-J 19x1,5 | 11
|  |  |  | - kábel CYKY-J 24x1,5 | 259
|  |  |  | spolu : | 1465
22 |  | 92020105 |  | Vedenia vonkajšie, káblové (miestne siete) - káble miestne ovládacie |  | m | 111.5
|  |  | 9202010510 | Vedenia vonkajšie, káblové (miestne siete) - káble miestne ovládacie ulož. na stožiari, príchytkami |  | m | 111.5
|  |  |  | - kábel CMSM 5x1,5 | 105.5
|  |  |  | - kábel CMSM 10x1,5 | 6
|  |  |  | spolu : | 111.5
23 |  | 92020301 |  | Vedenia vonkajšie, káblové (miestne siete) - ukončenie káblov celoplastových |  | ks | 85
|  |  | 9202030101 | Vedenia vonkajšie, káblové (miestne siete) - ukončenie káblov celoplastových závermi |  | ks | 1
|  |  |  | - ukončenie napájacieho kábla v radiči | 1
|  |  | 9202030102 | Vedenia vonkajšie, káblové (miestne siete) - ukončenie káblov celoplastových koncovkami |  | ks | 84
|  |  |  | - ukončenie návestných káblov do 5x1,5 | 30
|  |  |  | - ukončenie návestných káblov do 12x1,5 | 16
|  |  |  | - ukončenie návestných káblov do 19x1,5 | 2
|  |  |  | - ukončenie návestných káblov do 24x1,5 | 10
|  |  |  | - ukončenie FTP | 26
|  |  |  | spolu : | 84
24 |  | 92020702 |  | Vedenia vonkajšie, káblové (miestne siete) - objímky značkovacie |  | ks | 101
|  |  | 9202070202 | Vedenia vonkajšie, káblové (miestne siete) - objímky značkovacie na káble |  | ks | 101
|  |  |  | - objímka káblová značkovacia | 101
25 |  | 92022501 |  | Vedenia vonkajšie, káblové (miestne siete) - činnosti na kábloch |  | ks | 97
|  |  | 9202250101 | Vedenia vonkajšie, káblové (miestne siete) - činnosti na kábloch, príprava káblov |  | ks | 4
|  |  |  | - kábel FTP na bubne | 1
|  |  |  | - kábel CYKY-J 12x1,5 na bubne | 1
|  |  |  | - kábel CYKY-J 19x1,5 na bubne | 1
|  |  |  | - kábel CYKY-J 24x1,5 na bubne | 1
|  |  |  | spolu : | 4
|  |  | 9202250102 | Vedenia vonkajšie, káblové (miestne siete) - činnosti na kábloch, merania na kábloch, |  | ks | 23
|  |  |  | - kábel FTP | 13
|  |  |  | - kábel CYKY-J 12x1,5 | 4
|  |  |  | - kábel CYKY-J 19x1,5 | 1
|  |  |  | - kábel CYKY-J 24x1,5 | 5
|  |  |  | spolu : | 23
|  |  | 9202250104 | Vedenia vonkajšie, káblové (miestne siete) - činnosti na kábloch, zatiahnutie káblov do objektu |  | ks | 24
|  |  |  | - zatiahnutie káblov do stožiarov a skríň | 24
|  |  | 9202250111 | Vedenia vonkajšie, káblové (miestne siete) - činnosti na kábloch, číslovanie káblov |  | ks | 46
|  |  |  | - štítok na kábel FTP | 26
|  |  |  | - štítok na kábel CYKY-J 12x1,5 | 8
|  |  |  | - štítok na kábel CYKY-J 19x1,5 | 2
|  |  |  | - štítok na kábel CYKY-J 24x1,5 | 10
|  |  |  | spolu : | 46
26 |  | 92022705 |  | Vedenia vonkajšie, káblové (miestne siete) - uzemnenie meranie zem. odporu |  | ks | 15
|  |  | 9202270506 | Vedenia vonkajšie, káblové (miestne siete) - uzemnenie meranie zem. odporu jedného zvodu |  | ks | 15
|  |  |  | - meranie zem. odporu | 3
|  |  |  | - ukoľajnenie, uzemnenie stožiara signalizácie | 6
|  |  |  | - náter uzemňovacieho vedenia | 6
|  |  |  | spolu : | 15
27 |  | 92022801 |  | Vedenia vonkajšie, káblové (miestne siete) - vedenia uzemňovacie v zemi FeZn |  | m | 104
|  |  | 9202280101 | Vedenia vonkajšie, káblové (miestne siete) - vedenia uzemňovacie v zemi FeZn, uzemňovací pás do 120 mm2 |  | m | 98
|  |  |  | - uzemňovacie vedenie | 98
|  |  | 9202280104 | Vedenia vonkajšie, káblové (miestne siete) - vedenia uzemňovacie v zemi FeZn, uzemňovacia tyč |  | ks | 6
|  |  |  | - uzemňovacia tyč | 6
28 |  | 92050305 |  | Slaboprúdové zariadenia - zabezpečovacie a strážiace snímače |  | ks | 11
|  |  | 9205030501 | Slaboprúdové zariadenia - zabezpečovacie a strážiace snímače pohybu |  | ks | 4
|  |  |  | - tlačidlo pre chodca | 4
|  |  | 9205030508 | Slaboprúdové zariadenia - zabezpečovacie a strážiace snímače sčítače dopravy |  | ks | 7
|  |  |  | - kamerový detektor | 7
29 |  | 92110114 |  | Zariadenia železničné zabezpečovacie - signalizačné zariadenia pre cestné križovatky |  | ks | 16
|  |  | 9211011401 | Zariadenia železničné zabezpečovacie - signalizačné zariadenia pre cestné križovatky, návestidlá na stožiaroch |  | ks | 15
|  |  |  | - návestidlo 3 svetlové na stožiar chodecké s odpočtom | 4
|  |  |  | - návestidlo 3 svetlové na stožiar dopravné | 7
|  |  |  | - návestidlo 3 svetlové na výložník dopravné s kontrastným štítom a konzolou | 4
|  |  |  | spolu : | 15
|  |  | 9211011406 | Zariadenia železničné zabezpečovacie -signalizačné zariadenia pre cestné križovatky, radiče |  | ks | 1
|  |  |  | - radič CDS (komplet s pripojením na opt. sieť) + opláštenie | 1
30 |  | 92110115 |  | Zariadenia železničné zabezpečovacie - regulácia a skúšanie zabezpečovacích zariadení |  | ks | 7
|  |  | 9211011501 | Zariadenia železničné zabezpečovacie - regulácia a skúšanie zabezpečovacích zariadení, regulácia signálnej skupiny |  | ks | 7
|  |  |  | - regulácia signálnych skupín | 6
|  |  |  | - komplexné vyškúsanie celého súboru riadenia | 1
|  |  |  | spolu : | 7

## 674
ČASŤ STAVBY : |  |  |  | 674 Križ.č. 4122 Modernizácia CDS Mlynská dolina - Slávičie údolie
KS: |  |  |  | 2224
POLOŽKA |  |  |  | VÝKAZ VÝMER |  | M.J. | MNOŽ.
Č. | KÓD CPV | KÓD SP | KÓD SPP
| 45.00.00 |  |  | Všeobecné položky v procese obstarávania stavieb
1 |  | 00010403 |  | Zmluvné požiadavky poplatky za skládky zeminy |  | m3 | 16.94
16.9372
2 |  | 00020804 |  | Požiadavky objednávateľa ostatné požiadavky posudky, kontroly, rev.správy |  | ks | 1
|  |  | 0002080401 | Východzia revízia - elektro |  | ks | 1
3 |  | 00030707 |  | Požiadavky objednávateľa ostatné požiadavky na skúšky |  | ks | 2
|  |  | 0003070701 | Individuálne skúšky |  | ks | 1
|  |  | 0003070702 | Komplexné skúšky |  | ks | 1
4 |  | 00140443 |  | Ostatné náklady stavby, práce na ťažko prístupných miestach, práce vo výškach resp. hĺbkach |  | kpl | 1
- montážna plošina
| 45.11.11 |  |  | Demolačné práce
5 |  | 05020340 |  | Vybúranie konštrukcií a demontáže, inštalačného vedenia a príslušenstva elektroinštalačného |  | m | 2123
|  |  | 0502034003 | Vybúranie konštrukcií a demontáže, inštalačného vedenia a príslušenstva elektroinštalačného slaboprúdové vedenia vonkajšie |  | m | 1976
|  |  |  | - demontáž kábel RCBKEY | 871
|  |  |  | - demontáž kábel CYKY 3C/5Cx1,5 | 97
|  |  |  | - demontáž kábel CYKY 7C/12Cx1,5 | 448
|  |  |  | - demontáž kábel CYKY 19Cx1,5 | 149
|  |  |  | - demontáž kábel CYKY 24Cx1,5 | 335
|  |  |  | - demontáž kábel CMSM 3x1,5 | 8
|  |  |  | - demontáž kábel CMSM 5x1,5 | 68
|  |  |  | spolu : | 1976
|  |  | 0502034004 | Vybúranie konštrukcií a demontáže, inštalačného vedenia a príslušenstva elektroinštalačného slaboprúd-príslušenstvo vonkajšie |  | ks | 147
|  |  |  | - demontáž spojenia páskových zemničov | 16
|  |  |  | - demontáž uzemnenia stožiara signalizácie | 8
|  |  |  | - demontáž zatiahnutia káblov do objektu | 40
|  |  |  | - demontáž číslovania káblov | 40
|  |  |  | - demontáž ukončenia RCBKEY | 5
|  |  |  | - demontáž ukončenia návestných káblov do 5x1,5 | 15
|  |  |  | - demontáž ukončenia návestných káblov do 7x1,5 | 2
|  |  |  | - demontáž ukončenia návestných káblov do 12x1,5 | 10
|  |  |  | - demontáž ukončenia návestných káblov do 19x1,5 | 4
|  |  |  | - demontáž ukončenia návestných káblov do 24x1,5 | 4
|  |  |  | - demontáž šachtičky IS | 3
|  |  |  | spolu : | 147
6 |  | 05020341 |  | Vybúranie konštrukcií a demontáže, inštalačného vedenia a príslušenstva stožiarov |  | ks | 32
|  |  | 0502034111 | Vybúranie konštrukcií a demontáže, inštalačného vedenia a príslušenstva stožiarov osvetlenia - komplet |  | ks | 32
|  |  |  | - demontáž pružný výstražný maják plastový | 2
|  |  |  | - demontáž stožiara priameho | 6
|  |  |  | - demontáž stožiara s vyložením | 2
|  |  |  | - demontáž návestidla 1 svetlové na stožiar | 2
|  |  |  | - demontáž návestidla 2 svetlového na stožiar | 6
|  |  |  | - demontáž návestidlo 3 svetlové na stožiar | 6
|  |  |  | - demontáž návestidlo 3 svetlové na výložník | 2
|  |  |  | - demontáž tlačidla pre chodca | 6
|  |  |  | spolu : | 32
7 |  | 05080200 |  | Doprava vybúraných hmôt vodorovná |  | t | 1.66
|  |  | 0508020003 | Doprava vybúraných hmôt vodorovná, nad 1 km |  | t | 1.66
|  |  |  | - odvoz na sklad správcu signalizácie (kabeláž, stožiare) | 1.66
| 45.11.20 |  |  | Výkopové zemné práce a presun zemín
8 |  | 01030102 |  | Hĺbené vykopávky jám nezapažených |  | m3 | 16.91
|  |  | 0103010207 | Hĺbené vykopávky jám nezapažených, tr. horniny 1-4 |  | m3 | 16.91
|  |  |  | - štartovacia jama pre mikrotunelovanie, 1,2*4= | 4.8
|  |  |  | - jama pre stožiar výložníkový, (1,5*1,5*1,5)*3= | 10.125
|  |  |  | - jama pre stožiar priamy (tzv. sadový), (0,8*0,7*0,7)*4= | 1.568
|  |  |  | - jama pre základ radiča, 1,5*0,55*0,5= | 0.4125
|  |  |  | spolu : | 16.9055
9 |  | 01030201 |  | Hĺbené vykopávky rýh š. do 600 mm |  | m3 | 9.18
|  |  | 0103020107 | Hĺbené vykopávky rýh š. do 600 mm, tr. horniny 1-4 |  | m3 | 9.18
|  |  |  | - káblová ryha 350/500, 30*0,35*0,19 = | 1.995
|  |  |  | - káblová ryha 650/1200, 17*0,65*0,65 = | 7.1825
|  |  |  | spolu : | 9.1775
10 |  | 01040100 |  | Konštrukcie z hornín - skládky |  | m3 | 16.94
|  |  | 0104010007 | Konštrukcie z hornín - skládky tr.horniny 1-4 |  | m3 | 16.94
|  |  |  | - uloženie prebytočnej zeminy na skládke | 16.9372
11 |  | 01040402 |  | Konštrukcie z hornín - zásypy so zhutnením |  | m3 | 9.61
|  |  | 0104040207 | Konštrukcie z hornín - zásypy so zhutnením, tr. horniny 1-4 |  | m3 | 9.61
|  |  |  | - štartovacia jama pre mikrotunelovanie, 1,2*4= | 4.8
|  |  |  | - káblová ryha 350/500, 30*0,35*0,09 = | 0.945
|  |  |  | - káblová ryha 650/1200, 17*0,65*0,35 = | 3.8675
|  |  |  | spolu : | 9.6125
12 |  | 01040501 |  | Konštrukcie z hornín - obsypy bez zhutnenia |  | m3 | 1.05
|  |  | 0104050107 | Konštrukcie z hornín - obsypy bez zhutnenia, tr. horniny 1-4 |  | m3 | 1.05
|  |  |  | - lôžko z preosiatej zeminy, 30*0,35*0,1 = | 1.05
13 |  | 01060204 |  | Premiestnenie vodorovné nad 3 000 m |  | m3 | 16.94
|  |  | 0106020401 | Premiestnenie výkopku resp. rúbaniny, vodorovné nad 3 000 m, tr. horniny 1-4 |  | m3 | 16.94
|  |  |  | - prebytočná zemina a kamenivo na skládku odpadu, (16,91+9,18+(3,14*(0,08*0,08)*75)-9,61-1,05)= | 16.9372
14 |  | 01090301 |  | Pretláčanie potrubia z plastických hmôt, tr. hor. 1-4 |  | m | 75
|  |  | 0109030101 | Pretláčanie potrubia z plastických hmôt, tr. hor. 1-4, DN do 200 mm |  | m | 75
|  |  |  | - riadené mikrotunelovanie DN 160, 3*(15+10) = | 75
| 45.23.16 |  |  | Stavebné práce na stavbe komunikačných vedení
15 |  | 11010101 |  | Základy, pásy z betónu prostého |  | m3 | 12.11
|  |  | 1101010107 | Základy, pásy z betónu prostého, tr. C 30/37 (B 35) |  | m3 | 12.11
|  |  |  | - stožiar výložníkový, (1,5*1,5*1,5)*3= | 10.125
|  |  |  | - stožiar priamy (tzv. sadový), (0,8*0,7*0,7)*4= | 1.568
|  |  |  | - základ radiča, 1,5*0,55*0,5= | 0.4125
|  |  |  | spolu : | 12.1055
16 |  | 11010111 |  | Základy, pásy, debnenie tradičné |  | m2 | 9.74
|  |  | 1101011101 | Základy, pásy, debnenie tradičné drevené |  | m2 | 9.74
|  |  |  | - stožiar výložníkový, (1,5*1,5)*3= | 6.75
|  |  |  | - stožiar priamy (tzv. sadový), (0,8*0,7)*4= | 2.24
|  |  |  | - základ radiča, 1,5*0,5= | 0.75
|  |  |  | spolu : | 9.74
| 45.23.33 |  |  | Práce na spodnej stavby diaľnic, ciest, ulíc a chodníkov a nekrytých parkovísk
17 |  | 11250902 |  | Doplňujúce konštrukcie, obetónovanie potrubia, z betónu železového |  | m3 | 3.18
|  |  | 1125090206 | Doplňujúce konštrukcie, obetónovanie potrubia, z betónu železového tr. C 25/30 (B 30) |  | m3 | 3.18
|  |  |  | - káblová ryha v komunikácii, (17*0,65*0,3)-(3,14*(0,05*0,05)*17) = | 3.1816
18 |  | 22251284 |  | Doplňujúce konštrukcie, kábelovody z rúr alebo dielcov plastových |  | m | 111
|  |  | 2225128403 | Doplňujúce konštrukcie, kábelovody z rúr alebo dielcov plastových z PVC |  | m | 111
|  |  |  | - káblová ryha chodník/zeleň, FXKVR 110, 30*2 = | 60
|  |  |  | - káblová ryha v komunikácii, FXKVS 160, (11+6)*3 = | 51
|  |  |  | spolu : | 111
| 45.31.62 |  |  | Inštalovanie signalizačných systémov
19 |  | 92010101 |  | Vedenia nadzemné - stožiare, jednoduché |  | ks | 10
|  |  | 9201010104 | Vedenia nadzemné - stožiare, jednoduché oceľové |  | ks | 10
|  |  |  | - stožiar SKS 33P (RAL 7016) so základovým roštom a svorkovnicou | 4
|  |  |  | - stožiar SOV P (RAL 7016) so základovým roštom a svorkovnicou | 2
|  |  |  | - stožiar SOV-72P-Z (RAL 7016) so základovým roštom a svorkovnicou | 1
|  |  |  | - výložník na stožiar VSK-5 (RAL 7016) | 2
|  |  |  | - výložník na stožiar VSK-7 (RAL 7016) | 1
|  |  |  | spolu : | 10
20 |  | 92010109 |  | Vedenia nadzemné - stožiare, tabuľky na stožiar |  | ks | 7
|  |  | 9201010902 | Vedenia nadzemné - stožiare, tabuľky na stožiar plastové |  | ks | 7
|  |  |  | - označenie stožiarov signalizácie | 7
21 |  | 92020102 |  | Vedenia vonkajšie, káblové (miestne siete) - káble miestne návestné |  | m | 1184
|  |  | 9202010205 | Vedenia vonkajšie, káblové (miestne siete) - káble miestne návestné ulož. v chráničkách |  | m | 1184
|  |  |  | - kábel FTP | 810
|  |  |  | - kábel CYKY-J 7x1,5 | 63
|  |  |  | - kábel CYKY-J 12x1,5 | 62
|  |  |  | - kábel CYKY-J 19x1,5 | 63
|  |  |  | - kábel CYKY-J 24x1,5 | 186
|  |  |  | spolu : | 1184
22 |  | 92020105 |  | Vedenia vonkajšie, káblové (miestne siete) - káble miestne ovládacie |  | m | 108.5
|  |  | 9202010510 | Vedenia vonkajšie, káblové (miestne siete) - káble miestne ovládacie ulož. na stožiari, príchytkami |  | m | 108.5
|  |  |  | - kábel CMSM 3x1,5 | 4
|  |  |  | - kábel CMSM 5x1,5 | 98.5
|  |  |  | - kábel CMSM 10x1,5 | 6
|  |  |  | spolu : | 108.5
23 |  | 92020301 |  | Vedenia vonkajšie, káblové (miestne siete) - ukončenie káblov celoplastových |  | ks | 87
|  |  | 9202030101 | Vedenia vonkajšie, káblové (miestne siete) - ukončenie káblov celoplastových závermi |  | ks | 1
|  |  |  | - ukončenie napájacieho kábla v radiči | 1
|  |  | 9202030102 | Vedenia vonkajšie, káblové (miestne siete) - ukončenie káblov celoplastových koncovkami |  | ks | 86
|  |  |  | - ukončenie návestných káblov do 5x1,5 | 28
|  |  |  | - ukončenie návestných káblov do 7x1,5 | 4
|  |  |  | - ukončenie návestných káblov do 12x1,5 | 14
|  |  |  | - ukončenie návestných káblov do 19x1,5 | 4
|  |  |  | - ukončenie návestných káblov do 24x1,5 | 8
|  |  |  | - ukončenie FTP | 28
|  |  |  | spolu : | 86
24 |  | 92020702 |  | Vedenia vonkajšie, káblové (miestne siete) - objímky značkovacie |  | ks | 108
|  |  | 9202070202 | Vedenia vonkajšie, káblové (miestne siete) - objímky značkovacie na káble |  | ks | 108
|  |  |  | - objímka káblová značkovacia | 108
25 |  | 92022501 |  | Vedenia vonkajšie, káblové (miestne siete) - činnosti na kábloch |  | ks | 102
|  |  | 9202250101 | Vedenia vonkajšie, káblové (miestne siete) - činnosti na kábloch, príprava káblov |  | ks | 5
|  |  |  | - kábel FTP na bubne | 1
|  |  |  | - kábel CYKY-J 7x1,5 na bubne | 1
|  |  |  | - kábel CYKY-J 12x1,5 na bubne | 1
|  |  |  | - kábel CYKY-J 19x1,5 na bubne | 1
|  |  |  | - kábel CYKY-J 24x1,5 na bubne | 1
|  |  |  | spolu : | 5
|  |  | 9202250102 | Vedenia vonkajšie, káblové (miestne siete) - činnosti na kábloch, merania na kábloch, |  | ks | 25
|  |  |  | - kábel FTP | 14
|  |  |  | - kábel CYKY-J 7x1,5 | 2
|  |  |  | - kábel CYKY-J 12x1,5 | 3
|  |  |  | - kábel CYKY-J 19x1,5 | 2
|  |  |  | - kábel CYKY-J 24x1,5 | 4
|  |  |  | spolu : | 25
|  |  | 9202250104 | Vedenia vonkajšie, káblové (miestne siete) - činnosti na kábloch, zatiahnutie káblov do objektu |  | ks | 22
|  |  |  | - zatiahnutie káblov do stožiarov a skríň | 22
|  |  | 9202250111 | Vedenia vonkajšie, káblové (miestne siete) - činnosti na kábloch, číslovanie káblov |  | ks | 50
|  |  |  | - štítok na kábel FTP | 28
|  |  |  | - štítok na kábel CYKY-J 7x1,5 | 4
|  |  |  | - štítok na kábel CYKY-J 12x1,5 | 6
|  |  |  | - štítok na kábel CYKY-J 19x1,5 | 4
|  |  |  | - štítok na kábel CYKY-J 24x1,5 | 8
|  |  |  | spolu : | 50
26 |  | 92022705 |  | Vedenia vonkajšie, káblové (miestne siete) - uzemnenie meranie zem. odporu |  | ks | 17
|  |  | 9202270506 | Vedenia vonkajšie, káblové (miestne siete) - uzemnenie meranie zem. odporu jedného zvodu |  | ks | 17
|  |  |  | - meranie zem. odporu | 2
|  |  |  | - ukoľajnenie, uzemnenie stožiara signalizácie | 7
|  |  |  | - náter uzemňovacieho vedenia | 8
|  |  |  | spolu : | 17
27 |  | 92022801 |  | Vedenia vonkajšie, káblové (miestne siete) - vedenia uzemňovacie v zemi FeZn |  | m | 91
|  |  | 9202280101 | Vedenia vonkajšie, káblové (miestne siete) - vedenia uzemňovacie v zemi FeZn, uzemňovací pás do 120 mm2 |  | m | 87
|  |  |  | - uzemňovacie vedenie | 87
|  |  | 9202280104 | Vedenia vonkajšie, káblové (miestne siete) - vedenia uzemňovacie v zemi FeZn, uzemňovacia tyč |  | ks | 4
|  |  |  | - uzemňovacia tyč | 4
28 |  | 92050305 |  | Slaboprúdové zariadenia - zabezpečovacie a strážiace snímače |  | ks | 11
|  |  | 9205030501 | Slaboprúdové zariadenia - zabezpečovacie a strážiace snímače pohybu |  | ks | 4
|  |  |  | - tlačidlo pre chodca | 4
|  |  | 9205030508 | Slaboprúdové zariadenia - zabezpečovacie a strážiace snímače sčítače dopravy |  | ks | 7
|  |  |  | - kamerový detektor | 7
29 |  | 92110114 |  | Zariadenia železničné zabezpečovacie - signalizačné zariadenia pre cestné križovatky |  | ks | 15
|  |  | 9211011401 | Zariadenia železničné zabezpečovacie - signalizačné zariadenia pre cestné križovatky, návestidlá na stožiaroch |  | ks | 14
|  |  |  | - návestidlo 1 svetlové na stožiar | 1
|  |  |  | - návestidlo 3 svetlové na stožiar chodecké s odpočtom | 4
|  |  |  | - návestidlo 3 svetlové na stožiar dopravné | 5
|  |  |  | - návestidlo 3 svetlové na výložník dopravné s kontrastným štítom a konzolou | 4
|  |  |  | spolu : | 14
|  |  | 9211011406 | Zariadenia železničné zabezpečovacie -signalizačné zariadenia pre cestné križovatky, radiče |  | ks | 1
|  |  |  | - radič CDS (komplet s pripojením na opt. sieť) + opláštenie | 1
30 |  | 92110115 |  | Zariadenia železničné zabezpečovacie - regulácia a skúšanie zabezpečovacích zariadení |  | ks | 8
|  |  | 9211011501 | Zariadenia železničné zabezpečovacie - regulácia a skúšanie zabezpečovacích zariadení, regulácia signálnej skupiny |  | ks | 8
|  |  |  | - regulácia signálnych skupín | 7
|  |  |  | - komplexné vyškúsanie celého súboru riadenia | 1
|  |  |  | spolu : | 8

## 675
ČASŤ STAVBY : |  |  |  | 675 Križ.č. 662 Úprava CDS Nábr. arm. gen. Svobodu - Ml. dolina - Most Lanfranconi
KS: |  |  |  | 2224
POLOŽKA |  |  |  | VÝKAZ VÝMER | M.J. | MNOŽ.
Č. | KÓD CPV | KÓD SP | KÓD SPP

## 676
ČASŤ STAVBY : |  |  |  | 676 Križ.č. 441 Úprava CDS Mlynská dolina - Most Lanfranconi
KS: |  |  |  | 2224
POLOŽKA |  |  |  | VÝKAZ VÝMER |  | M.J. | MNOŽ.
Č. | KÓD CPV | KÓD SP | KÓD SPP
| 45.00.00 |  |  | Všeobecné položky v procese obstarávania stavieb
1 |  | 00010403 |  | Zmluvné požiadavky poplatky za skládky zeminy |  | m3 | 3.38
3.375
2 |  | 00020804 |  | Požiadavky objednávateľa ostatné požiadavky posudky, kontroly, rev.správy |  | ks | 1
|  |  | 0002080401 | Východzia revízia - elektro |  | ks | 1
3 |  | 00030707 |  | Požiadavky objednávateľa ostatné požiadavky na skúšky |  | ks | 2
|  |  | 0003070701 | Individuálne skúšky |  | ks | 1
|  |  | 0003070702 | Komplexné skúšky |  | ks | 1
4 |  | 00140443 |  | Ostatné náklady stavby, práce na ťažko prístupných miestach, práce vo výškach resp. hĺbkach |  | kpl | 1
- montážna plošina
| 45.11.11 |  |  | Demolačné práce
5 |  | 05020340 |  | Vybúranie konštrukcií a demontáže, inštalačného vedenia a príslušenstva elektroinštalačného |  | m | 94
|  |  | 0502034003 | Vybúranie konštrukcií a demontáže, inštalačného vedenia a príslušenstva elektroinštalačného slaboprúdové vedenia vonkajšie |  | m | 53
|  |  |  | - demontáž kábel CMSM 5x1,5 | 34
|  |  |  | - demontáž kábel CMSM 7x1,5 | 16
|  |  |  | - demontáž kábel CMSM 10x1,5 | 3
|  |  |  | spolu : | 53
|  |  | 0502034004 | Vybúranie konštrukcií a demontáže, inštalačného vedenia a príslušenstva elektroinštalačného slaboprúd-príslušenstvo vonkajšie |  | ks | 41
|  |  |  | - demontáž uzemnenia stožiara signalizácie | 1
|  |  |  | - demontáž zatiahnutia káblov do objektu | 6
|  |  |  | - demontáž objímka káblová značkovacia | 7
|  |  |  | - demontáž číslovania káblov | 7
|  |  |  | - demontáž ukončenia návestných káblov do 5x1,5 | 10
|  |  |  | - demontáž ukončenia návestných káblov do 7x1,5 | 2
|  |  |  | - demontáž ukončenia návestných káblov do 12x1,5 | 6
|  |  |  | - demontáž ukončenia návestných káblov do 24x1,5 | 2
|  |  |  | spolu : | 41
6 |  | 05020341 |  | Vybúranie konštrukcií a demontáže, inštalačného vedenia a príslušenstva stožiarov |  | ks | 18
|  |  | 0502034111 | Vybúranie konštrukcií a demontáže, inštalačného vedenia a príslušenstva stožiarov osvetlenia - komplet |  | ks | 18
|  |  |  | - demontáž pružný výstražný maják plastový | 2
|  |  |  | - demontáž stožiara priameho | 6
|  |  |  | - demontáž stožiara s vyložením | 1
|  |  |  | - demontáž návestidla 2 svetlového na stožiar | 2
|  |  |  | - demontáž návestidlo 3 svetlové na stožiar | 2
|  |  |  | - demontáž návestidlo 3 svetlové na výložník | 1
|  |  |  | - demontáž návestidlo pre E-MHD | 1
|  |  |  | - demontáž tlačidla pre chodca | 2
|  |  |  | - demontáž kamerový detektor | 1
|  |  |  | spolu : | 18
7 |  | 05080200 |  | Doprava vybúraných hmôt vodorovná |  | t | 0.18
|  |  | 0508020003 | Doprava vybúraných hmôt vodorovná, nad 1 km |  | t | 0.18
|  |  |  | - odvoz na sklad správcu signalizácie (kabeláž, stožiare) | 0.18
| 45.11.20 |  |  | Výkopové zemné práce a presun zemín
8 |  | 01030102 |  | Hĺbené vykopávky jám nezapažených |  | m3 | 3.38
|  |  | 0103010207 | Hĺbené vykopávky jám nezapažených, tr. horniny 1-4 |  | m3 | 3.38
|  |  |  | - jama pre stožiar výložníkový, 1,5*1,5*1,5= | 3.375
9 |  | 01040100 |  | Konštrukcie z hornín - skládky |  | m3 | 3.38
|  |  | 0104010007 | Konštrukcie z hornín - skládky tr.horniny 1-4 |  | m3 | 3.38
|  |  |  | - uloženie prebytočnej zeminy na skládke | 3.375
10 |  | 01060204 |  | Premiestnenie vodorovné nad 3 000 m |  | m3 | 3.38
|  |  | 0106020401 | Premiestnenie výkopku resp. rúbaniny, vodorovné nad 3 000 m, tr. horniny 1-4 |  | m3 | 3.38
|  |  |  | - prebytočná zemina a kamenivo na skládku odpadu, 1,5*1,5*1,5= | 3.375
| 45.23.16 |  |  | Stavebné práce na stavbe komunikačných vedení
11 |  | 11010101 |  | Základy, pásy z betónu prostého |  | m3 | 3.38
|  |  | 1101010107 | Základy, pásy z betónu prostého, tr. C 30/37 (B 35) |  | m3 | 3.38
|  |  |  | - stožiar výložníkový, 1,5*1,5*1,5= | 3.375
12 |  | 11010111 |  | Základy, pásy, debnenie tradičné |  | m2 | 2.25
|  |  | 1101011101 | Základy, pásy, debnenie tradičné drevené |  | m2 | 2.25
|  |  |  | - stožiar výložníkový, 1,5*1,5= | 2.25
| 45.31.62 |  |  | Inštalovanie signalizačných systémov
13 |  | 92010101 |  | Vedenia nadzemné - stožiare, jednoduché |  | ks | 2
|  |  | 9201010104 | Vedenia nadzemné - stožiare, jednoduché oceľové |  | ks | 2
|  |  |  | - stožiar SOV-72P-Z (RAL 7035) so základovým roštom a svorkovnicou | 1
|  |  |  | - výložník na stožiar (exist.) | 1
|  |  |  | spolu : | 2
14 |  | 92010109 |  | Vedenia nadzemné - stožiare, tabuľky na stožiar |  | ks | 1
|  |  | 9201010902 | Vedenia nadzemné - stožiare, tabuľky na stožiar plastové |  | ks | 1
|  |  |  | - označenie stožiarov signalizácie | 1
15 |  | 92020105 |  | Vedenia vonkajšie, káblové (miestne siete) - káble miestne ovládacie |  | m | 57
|  |  | 9202010510 | Vedenia vonkajšie, káblové (miestne siete) - káble miestne ovládacie ulož. na stožiari, príchytkami |  | m | 57
|  |  |  | - kábel CMSM 5x1,5 | 36
|  |  |  | - kábel CMSM 7x1,5 | 18
|  |  |  | - kábel CMSM 10x1,5 | 3
|  |  |  | spolu : | 57
16 |  | 92020301 |  | Vedenia vonkajšie, káblové (miestne siete) - ukončenie káblov celoplastových |  | ks | 20
|  |  | 9202030102 | Vedenia vonkajšie, káblové (miestne siete) - ukončenie káblov celoplastových koncovkami |  | ks | 20
|  |  |  | - ukončenie návestných káblov do 5x1,5 | 10
|  |  |  | - ukončenie návestných káblov do 7x1,5 | 2
|  |  |  | - ukončenie návestných káblov do 12x1,5 | 6
|  |  |  | - ukončenie návestných káblov do 24x1,5 | 2
|  |  |  | spolu : | 20
17 |  | 92020702 |  | Vedenia vonkajšie, káblové (miestne siete) - objímky značkovacie |  | ks | 7
|  |  | 9202070202 | Vedenia vonkajšie, káblové (miestne siete) - objímky značkovacie na káble |  | ks | 7
|  |  |  | - objímka káblová značkovacia | 7
18 |  | 92022501 |  | Vedenia vonkajšie, káblové (miestne siete) - činnosti na kábloch |  | ks | 18
|  |  | 9202250102 | Vedenia vonkajšie, káblové (miestne siete) - činnosti na kábloch, merania na kábloch, |  | ks | 6
|  |  |  | - kábel FTP | 2
|  |  |  | - kábel CYKY-J 12x1,5 | 2
|  |  |  | - kábel CYKY-J 24x1,5 | 2
|  |  |  | spolu : | 6
|  |  | 9202250104 | Vedenia vonkajšie, káblové (miestne siete) - činnosti na kábloch, zatiahnutie káblov do objektu |  | ks | 6
|  |  |  | - zatiahnutie káblov do stožiarov a skríň | 6
|  |  | 9202250111 | Vedenia vonkajšie, káblové (miestne siete) - činnosti na kábloch, číslovanie káblov |  | ks | 6
|  |  |  | - štítok na kábel FTP | 2
|  |  |  | - štítok na kábel CYKY-J 12x1,5 | 2
|  |  |  | - štítok na kábel CYKY-J 24x1,5 | 2
|  |  |  | spolu : | 6
19 |  | 92022705 |  | Vedenia vonkajšie, káblové (miestne siete) - uzemnenie meranie zem. odporu |  | ks | 4
|  |  | 9202270506 | Vedenia vonkajšie, káblové (miestne siete) - uzemnenie meranie zem. odporu jedného zvodu |  | ks | 4
|  |  |  | - meranie zem. odporu | 2
|  |  |  | - ukoľajnenie, uzemnenie stožiara signalizácie | 1
|  |  |  | - náter uzemňovacieho vedenia | 1
|  |  |  | spolu : | 4
20 |  | 92050305 |  | Slaboprúdové zariadenia - zabezpečovacie a strážiace snímače |  | ks | 3
|  |  | 9205030501 | Slaboprúdové zariadenia - zabezpečovacie a strážiace snímače pohybu |  | ks | 2
|  |  |  | - tlačidlo pre chodca (exist.) | 2
|  |  | 9205030508 | Slaboprúdové zariadenia - zabezpečovacie a strážiace snímače sčítače dopravy |  | ks | 1
|  |  |  | - kamerový detektor (exist.) | 1
21 |  | 92110114 |  | Zariadenia železničné zabezpečovacie - signalizačné zariadenia pre cestné križovatky |  | ks | 6
|  |  | 9211011401 | Zariadenia železničné zabezpečovacie - signalizačné zariadenia pre cestné križovatky, návestidlá na stožiaroch |  | ks | 6
|  |  |  | - návestidlo 2 svetlové na stožiar (exist.) | 2
|  |  |  | - návestidlo 3 svetlové na stožiar dopravné (exist.) | 2
|  |  |  | - návestidlo 3 svetlové na výložník dopravné s konzolou (exist.) | 1
|  |  |  | - návestidlo pre E-MHD (exist.) | 1
|  |  |  | spolu : | 6
22 |  | 92110115 |  | Zariadenia železničné zabezpečovacie - regulácia a skúšanie zabezpečovacích zariadení |  | ks | 7
|  |  | 9211011501 | Zariadenia železničné zabezpečovacie - regulácia a skúšanie zabezpečovacích zariadení, regulácia signálnej skupiny |  | ks | 7
|  |  |  | - regulácia signálnych skupín | 6
|  |  |  | - komplexné vyškúsanie celého súboru riadenia | 1
|  |  |  | spolu : | 7

## 677
ČASŤ STAVBY : |  |  |  | 677 Križ.č. 442 Úprava CDS Botanická - Internát Družba
KS: |  |  |  | 2224
POLOŽKA |  |  |  | VÝKAZ VÝMER |  | M.J. | MNOŽ.
Č. | KÓD CPV | KÓD SP | KÓD SPP
| 45.00.00 |  |  | Všeobecné položky v procese obstarávania stavieb
1 |  | 00010403 |  | Zmluvné požiadavky poplatky za skládky zeminy |  | m3 | 13.5
13.5
2 |  | 00020804 |  | Požiadavky objednávateľa ostatné požiadavky posudky, kontroly, rev.správy |  | ks | 1
|  |  | 0002080401 | Východzia revízia - elektro |  | ks | 1
3 |  | 00030707 |  | Požiadavky objednávateľa ostatné požiadavky na skúšky |  | ks | 2
|  |  | 0003070701 | Individuálne skúšky |  | ks | 1
|  |  | 0003070702 | Komplexné skúšky |  | ks | 1
4 |  | 00140443 |  | Ostatné náklady stavby, práce na ťažko prístupných miestach, práce vo výškach resp. hĺbkach |  | kpl | 1
- montážna plošina
| 45.11.11 |  |  | Demolačné práce
5 |  | 05020340 |  | Vybúranie konštrukcií a demontáže, inštalačného vedenia a príslušenstva elektroinštalačného |  | m | 91.5
|  |  | 0502034003 | Vybúranie konštrukcií a demontáže, inštalačného vedenia a príslušenstva elektroinštalačného slaboprúdové vedenia vonkajšie |  | m | 35.5
|  |  |  | - demontáž kábel CMSM 5x1,5 | 19.5
|  |  |  | - demontáž kábel CMSM 7x1,5 | 16
|  |  |  | spolu : | 35.5
|  |  | 0502034004 | Vybúranie konštrukcií a demontáže, inštalačného vedenia a príslušenstva elektroinštalačného slaboprúd-príslušenstvo vonkajšie |  | ks | 56
|  |  |  | - demontáž uzemnenia stožiara signalizácie | 4
|  |  |  | - demontáž zatiahnutia káblov do objektu | 11
|  |  |  | - demontáž objímka káblová značkovacia | 13
|  |  |  | - demontáž číslovania káblov | 13
|  |  |  | - demontáž ukončenia návestných káblov do 5x1,5 | 8
|  |  |  | - demontáž ukončenia návestných káblov do 7x1,5 | 4
|  |  |  | - demontáž ukončenia návestných káblov do 12x1,5 | 1
|  |  |  | - demontáž ukončenia návestných káblov do 24x1,5 | 2
|  |  |  | spolu : | 56
6 |  | 05020341 |  | Vybúranie konštrukcií a demontáže, inštalačného vedenia a príslušenstva stožiarov |  | ks | 10
|  |  | 0502034111 | Vybúranie konštrukcií a demontáže, inštalačného vedenia a príslušenstva stožiarov osvetlenia - komplet |  | ks | 10
|  |  |  | - demontáž stožiara s vyložením | 4
|  |  |  | - demontáž návestidlo 3 svetlové na stožiar | 1
|  |  |  | - demontáž návestidlo 3 svetlové na výložník | 1
|  |  |  | - demontáž návestidlo pre E-MHD | 1
|  |  |  | - demontáž kamerový detektor | 3
|  |  |  | spolu : | 10
7 |  | 05080200 |  | Doprava vybúraných hmôt vodorovná |  | t | 0.76
|  |  | 0508020003 | Doprava vybúraných hmôt vodorovná, nad 1 km |  | t | 0.76
|  |  |  | - odvoz na sklad správcu signalizácie (kabeláž, stožiare) | 0.76
| 45.11.20 |  |  | Výkopové zemné práce a presun zemín
8 |  | 01030102 |  | Hĺbené vykopávky jám nezapažených |  | m3 | 13.5
|  |  | 0103010207 | Hĺbené vykopávky jám nezapažených, tr. horniny 1-4 |  | m3 | 13.5
|  |  |  | - jama pre stožiar výložníkový, (1,5*1,5*1,5)*4= | 13.5
9 |  | 01040100 |  | Konštrukcie z hornín - skládky |  | m3 | 13.5
|  |  | 0104010007 | Konštrukcie z hornín - skládky tr.horniny 1-4 |  | m3 | 13.5
|  |  |  | - uloženie prebytočnej zeminy na skládke | 13.5
10 |  | 01060204 |  | Premiestnenie vodorovné nad 3 000 m |  | m3 | 13.5
|  |  | 0106020401 | Premiestnenie výkopku resp. rúbaniny, vodorovné nad 3 000 m, tr. horniny 1-4 |  | m3 | 13.5
|  |  |  | - prebytočná zemina a kamenivo na skládku odpadu, (1,5*1,5*1,5)*4= | 13.5
| 45.23.16 |  |  | Stavebné práce na stavbe komunikačných vedení
11 |  | 11010101 |  | Základy, pásy z betónu prostého |  | m3 | 13.5
|  |  | 1101010107 | Základy, pásy z betónu prostého, tr. C 30/37 (B 35) |  | m3 | 13.5
|  |  |  | - stožiar výložníkový, (1,5*1,5*1,5)*4= | 13.5
12 |  | 11010111 |  | Základy, pásy, debnenie tradičné |  | m2 | 9
|  |  | 1101011101 | Základy, pásy, debnenie tradičné drevené |  | m2 | 9
|  |  |  | - stožiar výložníkový, (1,5*1,5)*4= | 9
| 45.31.62 |  |  | Inštalovanie signalizačných systémov
13 |  | 92010101 |  | Vedenia nadzemné - stožiare, jednoduché |  | ks | 8
|  |  | 9201010104 | Vedenia nadzemné - stožiare, jednoduché oceľové |  | ks | 8
|  |  |  | - stožiar SOV-72P-Z (RAL 7035) so základovým roštom a svorkovnicou | 4
|  |  |  | - výložník na stožiar (exist.) | 2
|  |  |  | - výložník na stožiar VSK-6 (RAL 7035) | 2
|  |  |  | spolu : | 8
14 |  | 92010109 |  | Vedenia nadzemné - stožiare, tabuľky na stožiar |  | ks | 4
|  |  | 9201010902 | Vedenia nadzemné - stožiare, tabuľky na stožiar plastové |  | ks | 4
|  |  |  | - označenie stožiarov signalizácie | 4
15 |  | 92020105 |  | Vedenia vonkajšie, káblové (miestne siete) - káble miestne ovládacie |  | m | 39.5
|  |  | 9202010510 | Vedenia vonkajšie, káblové (miestne siete) - káble miestne ovládacie ulož. na stožiari, príchytkami |  | m | 39.5
|  |  |  | - kábel CMSM 5x1,5 | 21.5
|  |  |  | - kábel CMSM 7x1,5 | 18
|  |  |  | spolu : | 39.5
16 |  | 92020301 |  | Vedenia vonkajšie, káblové (miestne siete) - ukončenie káblov celoplastových |  | ks | 15
|  |  | 9202030102 | Vedenia vonkajšie, káblové (miestne siete) - ukončenie káblov celoplastových koncovkami |  | ks | 15
|  |  |  | - ukončenie návestných káblov do 5x1,5 | 8
|  |  |  | - ukončenie návestných káblov do 7x1,5 | 4
|  |  |  | - ukončenie návestných káblov do 12x1,5 | 1
|  |  |  | - ukončenie návestných káblov do 24x1,5 | 2
|  |  |  | spolu : | 15
17 |  | 92020702 |  | Vedenia vonkajšie, káblové (miestne siete) - objímky značkovacie |  | ks | 13
|  |  | 9202070202 | Vedenia vonkajšie, káblové (miestne siete) - objímky značkovacie na káble |  | ks | 13
|  |  |  | - objímka káblová značkovacia | 13
18 |  | 92022501 |  | Vedenia vonkajšie, káblové (miestne siete) - činnosti na kábloch |  | ks | 35
|  |  | 9202250102 | Vedenia vonkajšie, káblové (miestne siete) - činnosti na kábloch, merania na kábloch, |  | ks | 11
|  |  |  | - kábel FTP | 2
|  |  |  | - kábel CYKY-O 3x2,5 | 2
|  |  |  | - kábel CYKY-J 3x6,0 | 2
|  |  |  | - kábel CYKY-J 7x1,5 | 2
|  |  |  | - kábel CYKY-J 12x1,5 | 1
|  |  |  | - kábel CYKY-J 24x1,5 | 2
|  |  |  | spolu : | 11
|  |  | 9202250104 | Vedenia vonkajšie, káblové (miestne siete) - činnosti na kábloch, zatiahnutie káblov do objektu |  | ks | 11
|  |  |  | - zatiahnutie káblov do stožiarov a skríň | 11
|  |  | 9202250111 | Vedenia vonkajšie, káblové (miestne siete) - činnosti na kábloch, číslovanie káblov |  | ks | 13
|  |  |  | - štítok na kábel | 13
19 |  | 92022705 |  | Vedenia vonkajšie, káblové (miestne siete) - uzemnenie meranie zem. odporu |  | ks | 12
|  |  | 9202270506 | Vedenia vonkajšie, káblové (miestne siete) - uzemnenie meranie zem. odporu jedného zvodu |  | ks | 12
|  |  |  | - meranie zem. odporu | 4
|  |  |  | - ukoľajnenie, uzemnenie stožiara signalizácie | 4
|  |  |  | - náter uzemňovacieho vedenia | 4
|  |  |  | spolu : | 12
20 |  | 92050305 |  | Slaboprúdové zariadenia - zabezpečovacie a strážiace snímače |  | ks | 3
|  |  | 9205030508 | Slaboprúdové zariadenia - zabezpečovacie a strážiace snímače sčítače dopravy |  | ks | 3
|  |  |  | - kamerový detektor (exist.) | 3
21 |  | 92110114 |  | Zariadenia železničné zabezpečovacie - signalizačné zariadenia pre cestné križovatky |  | ks | 3
|  |  | 9211011401 | Zariadenia železničné zabezpečovacie - signalizačné zariadenia pre cestné križovatky, návestidlá na stožiaroch |  | ks | 3
|  |  |  | - návestidlo 3 svetlové na stožiar dopravné (exist.) | 1
|  |  |  | - návestidlo 3 svetlové na výložník dopravné s konzolou (exist.) | 1
|  |  |  | - návestidlo pre E-MHD (exist.) | 1
|  |  |  | spolu : | 3
22 |  | 92110115 |  | Zariadenia železničné zabezpečovacie - regulácia a skúšanie zabezpečovacích zariadení |  | ks | 4
|  |  | 9211011501 | Zariadenia železničné zabezpečovacie - regulácia a skúšanie zabezpečovacích zariadení, regulácia signálnej skupiny |  | ks | 4
|  |  |  | - regulácia signálnych skupín | 3
|  |  |  | - komplexné vyškúsanie celého súboru riadenia | 1
|  |  |  | spolu : | 4

## 678
ČASŤ STAVBY : |  |  |  | 678 Križ.č. 443 Úprava CDS Karloveská - Riviéra
KS: |  |  |  | 2224
POLOŽKA |  |  |  | VÝKAZ VÝMER |  | M.J. | MNOŽ.
Č. | KÓD CPV | KÓD SP | KÓD SPP
| 45.00.00 |  |  | Všeobecné položky v procese obstarávania stavieb
1 |  | 00010403 |  | Zmluvné požiadavky poplatky za skládky zeminy |  | m3 | 6.75
6.75
2 |  | 00020804 |  | Požiadavky objednávateľa ostatné požiadavky posudky, kontroly, rev.správy |  | ks | 1
|  |  | 0002080401 | Východzia revízia - elektro |  | ks | 1
3 |  | 00030707 |  | Požiadavky objednávateľa ostatné požiadavky na skúšky |  | ks | 2
|  |  | 0003070701 | Individuálne skúšky |  | ks | 1
|  |  | 0003070702 | Komplexné skúšky |  | ks | 1
4 |  | 00140443 |  | Ostatné náklady stavby, práce na ťažko prístupných miestach, práce vo výškach resp. hĺbkach |  | kpl | 1
- montážna plošina
| 45.11.11 |  |  | Demolačné práce
5 |  | 05020340 |  | Vybúranie konštrukcií a demontáže, inštalačného vedenia a príslušenstva elektroinštalačného |  | m | 91
|  |  | 0502034003 | Vybúranie konštrukcií a demontáže, inštalačného vedenia a príslušenstva elektroinštalačného slaboprúdové vedenia vonkajšie |  | m | 54
|  |  |  | - demontáž kábel CMSM 5x1,5 | 38
|  |  |  | - demontáž kábel CMSM 7x1,5 | 16
|  |  |  | spolu : | 54
|  |  | 0502034004 | Vybúranie konštrukcií a demontáže, inštalačného vedenia a príslušenstva elektroinštalačného slaboprúd-príslušenstvo vonkajšie |  | ks | 37
|  |  |  | - demontáž uzemnenia stožiara signalizácie | 2
|  |  |  | - demontáž zatiahnutia káblov do objektu | 7
|  |  |  | - demontáž objímka káblová značkovacia | 7
|  |  |  | - demontáž číslovania káblov | 7
|  |  |  | - demontáž ukončenia návestných káblov do 5x1,5 | 8
|  |  |  | - demontáž ukončenia návestných káblov do 7x1,5 | 2
|  |  |  | - demontáž ukončenia návestných káblov do 24x1,5 | 4
|  |  |  | spolu : | 37
6 |  | 05020341 |  | Vybúranie konštrukcií a demontáže, inštalačného vedenia a príslušenstva stožiarov |  | ks | 8
|  |  | 0502034111 | Vybúranie konštrukcií a demontáže, inštalačného vedenia a príslušenstva stožiarov osvetlenia - komplet |  | ks | 8
|  |  |  | - demontáž stožiara s vyložením | 2
|  |  |  | - demontáž návestidlo 3 svetlové na stožiar | 2
|  |  |  | - demontáž návestidlo 3 svetlové na výložník | 2
|  |  |  | - demontáž návestidlo pre E-MHD | 1
|  |  |  | - demontáž kamerový detektor | 1
|  |  |  | spolu : | 8
7 |  | 05080200 |  | Doprava vybúraných hmôt vodorovná |  | t | 0.4
|  |  | 0508020003 | Doprava vybúraných hmôt vodorovná, nad 1 km |  | t | 0.4
|  |  |  | - odvoz na sklad správcu signalizácie (kabeláž, stožiare) | 0.4
| 45.11.20 |  |  | Výkopové zemné práce a presun zemín
8 |  | 01030102 |  | Hĺbené vykopávky jám nezapažených |  | m3 | 6.75
|  |  | 0103010207 | Hĺbené vykopávky jám nezapažených, tr. horniny 1-4 |  | m3 | 6.75
|  |  |  | - jama pre stožiar výložníkový, (1,5*1,5*1,5)*2= | 6.75
9 |  | 01040100 |  | Konštrukcie z hornín - skládky |  | m3 | 6.75
|  |  | 0104010007 | Konštrukcie z hornín - skládky tr.horniny 1-4 |  | m3 | 6.75
|  |  |  | - uloženie prebytočnej zeminy na skládke | 6.75
10 |  | 01060204 |  | Premiestnenie vodorovné nad 3 000 m |  | m3 | 6.75
|  |  | 0106020401 | Premiestnenie výkopku resp. rúbaniny, vodorovné nad 3 000 m, tr. horniny 1-4 |  | m3 | 6.75
|  |  |  | - prebytočná zemina a kamenivo na skládku odpadu, (1,5*1,5*1,5)*2= | 6.75
| 45.23.16 |  |  | Stavebné práce na stavbe komunikačných vedení
11 |  | 11010101 |  | Základy, pásy z betónu prostého |  | m3 | 6.75
|  |  | 1101010107 | Základy, pásy z betónu prostého, tr. C 30/37 (B 35) |  | m3 | 6.75
|  |  |  | - stožiar výložníkový, (1,5*1,5*1,5)*2= | 6.75
12 |  | 11010111 |  | Základy, pásy, debnenie tradičné |  | m2 | 4.5
|  |  | 1101011101 | Základy, pásy, debnenie tradičné drevené |  | m2 | 4.5
|  |  |  | - stožiar výložníkový, (1,5*1,5)*2= | 4.5
| 45.31.62 |  |  | Inštalovanie signalizačných systémov
13 |  | 92010101 |  | Vedenia nadzemné - stožiare, jednoduché |  | ks | 4
|  |  | 9201010104 | Vedenia nadzemné - stožiare, jednoduché oceľové |  | ks | 4
|  |  |  | - stožiar SOV-72P-Z (RAL 7016) so základovým roštom a svorkovnicou | 1
|  |  |  | - stožiar SOV-72P-Z (RAL 7035) so základovým roštom a svorkovnicou | 1
|  |  |  | - výložník na stožiar (exist.) | 1
|  |  |  | - výložník na stožiar VSK-5 (RAL 7016) | 1
|  |  |  | spolu : | 4
14 |  | 92010109 |  | Vedenia nadzemné - stožiare, tabuľky na stožiar |  | ks | 2
|  |  | 9201010902 | Vedenia nadzemné - stožiare, tabuľky na stožiar plastové |  | ks | 2
|  |  |  | - označenie stožiarov signalizácie | 2
15 |  | 92020105 |  | Vedenia vonkajšie, káblové (miestne siete) - káble miestne ovládacie |  | m | 60
|  |  | 9202010510 | Vedenia vonkajšie, káblové (miestne siete) - káble miestne ovládacie ulož. na stožiari, príchytkami |  | m | 60
|  |  |  | - kábel CMSM 5x1,5 | 42
|  |  |  | - kábel CMSM 7x1,5 | 18
|  |  |  | spolu : | 60
16 |  | 92020301 |  | Vedenia vonkajšie, káblové (miestne siete) - ukončenie káblov celoplastových |  | ks | 14
|  |  | 9202030102 | Vedenia vonkajšie, káblové (miestne siete) - ukončenie káblov celoplastových koncovkami |  | ks | 14
|  |  |  | - ukončenie návestných káblov do 5x1,5 | 8
|  |  |  | - ukončenie návestných káblov do 7x1,5 | 2
|  |  |  | - ukončenie návestných káblov do 24x1,5 | 4
|  |  |  | spolu : | 14
17 |  | 92020702 |  | Vedenia vonkajšie, káblové (miestne siete) - objímky značkovacie |  | ks | 7
|  |  | 9202070202 | Vedenia vonkajšie, káblové (miestne siete) - objímky značkovacie na káble |  | ks | 7
|  |  |  | - objímka káblová značkovacia | 7
18 |  | 92022501 |  | Vedenia vonkajšie, káblové (miestne siete) - činnosti na kábloch |  | ks | 21
|  |  | 9202250102 | Vedenia vonkajšie, káblové (miestne siete) - činnosti na kábloch, merania na kábloch, |  | ks | 7
|  |  |  | - kábel FTP | 3
|  |  |  | - kábel CYKY-J 24x1,5 | 4
|  |  |  | spolu : | 7
|  |  | 9202250104 | Vedenia vonkajšie, káblové (miestne siete) - činnosti na kábloch, zatiahnutie káblov do objektu |  | ks | 7
|  |  |  | - zatiahnutie káblov do stožiarov a skríň | 7
|  |  | 9202250111 | Vedenia vonkajšie, káblové (miestne siete) - činnosti na kábloch, číslovanie káblov |  | ks | 7
|  |  |  | - štítok na kábel FTP | 3
|  |  |  | - štítok na kábel CYKY-J 24x1,5 | 4
|  |  |  | spolu : | 7
19 |  | 92022705 |  | Vedenia vonkajšie, káblové (miestne siete) - uzemnenie meranie zem. odporu |  | ks | 6
|  |  | 9202270506 | Vedenia vonkajšie, káblové (miestne siete) - uzemnenie meranie zem. odporu jedného zvodu |  | ks | 6
|  |  |  | - meranie zem. odporu | 2
|  |  |  | - ukoľajnenie, uzemnenie stožiara signalizácie | 2
|  |  |  | - náter uzemňovacieho vedenia | 2
|  |  |  | spolu : | 6
20 |  | 92050305 |  | Slaboprúdové zariadenia - zabezpečovacie a strážiace snímače |  | ks | 1
|  |  | 9205030508 | Slaboprúdové zariadenia - zabezpečovacie a strážiace snímače sčítače dopravy |  | ks | 1
|  |  |  | - kamerový detektor (exist.) | 1
21 |  | 92110114 |  | Zariadenia železničné zabezpečovacie - signalizačné zariadenia pre cestné križovatky |  | ks | 5
|  |  | 9211011401 | Zariadenia železničné zabezpečovacie - signalizačné zariadenia pre cestné križovatky, návestidlá na stožiaroch |  | ks | 5
|  |  |  | - návestidlo 3 svetlové na stožiar dopravné (exist.) | 2
|  |  |  | - návestidlo 3 svetlové na výložník dopravné s konzolou (exist.) | 2
|  |  |  | - návestidlo pre E-MHD (exist.) | 1
|  |  |  | spolu : | 5
22 |  | 92110115 |  | Zariadenia železničné zabezpečovacie - regulácia a skúšanie zabezpečovacích zariadení |  | ks | 5
|  |  | 9211011501 | Zariadenia železničné zabezpečovacie - regulácia a skúšanie zabezpečovacích zariadení, regulácia signálnej skupiny |  | ks | 5
|  |  |  | - regulácia signálnych skupín | 4
|  |  |  | - komplexné vyškúsanie celého súboru riadenia | 1
|  |  |  | spolu : | 5

## 681
ČASŤ STAVBY : |  |  |  | 681 Úprava ochranných opatrení prvkov CDS v zóne TV a ZP v K490
KS: |  |  |  | 2224
POLOŽKA |  |  |  | VÝKAZ VÝMER | M.J. | MNOŽ.
Č. | KÓD CPV | KÓD SP | KÓD SPP

## 682
ČASŤ STAVBY : |  |  |  | 682 Ochranné opatrenia prvkov CDS v zóne TV a ZP v K417
KS: |  |  |  | 2224
POLOŽKA |  |  |  | VÝKAZ VÝMER |  | M.J. | MNOŽ.
Č. | KÓD CPV | KÓD SP | KÓD SPP
| 45.00.00 |  |  | Všeobecné položky v procese obstarávania stavieb
1 |  | 00020804 |  | Požiadavky objednávateľa ostatné požiadavky posudky, kontroly, rev.správy |  | ks | 1
|  |  | 0002080401 | Východzia revízia - elektro |  | ks | 1
2 |  | 00030707 |  | Požiadavky objednávateľa ostatné požiadavky na skúšky |  | ks | 2
|  |  | 0003070701 | Individuálne skúšky |  | ks | 1
|  |  | 0003070702 | Komplexné skúšky |  | ks | 1
3 |  | 00140443 |  | Ostatné náklady stavby, práce na ťažko prístupných miestach, práce vo výškach resp. hĺbkach |  | kpl | 1
- izolovaná plošina
| 45.31.62 |  |  | Inštalovanie signalizačných systémov
4 |  | 92010207 |  | Vedenia nadzemné - výstroj stožiarov, rozpojky skúšobné |  | ks | 4
|  |  | 9201020702 | Vedenia nadzemné - výstroj stožiarov, rozpojky skúšobné s uzemnením |  | ks | 4
|  |  |  | - opakovateľná prierazka | 2
|  |  |  | - svorka T-BUS | 2
|  |  |  | spolu : | 4
5 |  | 92020301 |  | Vedenia vonkajšie, káblové (miestne siete) - ukončenie káblov celoplastových |  | ks | 4
|  |  | 9202030102 | Vedenia vonkajšie, káblové (miestne siete) - ukončenie káblov celoplastových koncovkami |  | ks | 4
|  |  |  | - oko káblové lisovacie | 4
6 |  | 92020702 |  | Vedenia vonkajšie, káblové (miestne siete) - objímky značkovacie |  | ks | 4
|  |  | 9202070202 | Vedenia vonkajšie, káblové (miestne siete) - objímky značkovacie na káble |  | ks | 4
|  |  |  | - objímka káblová značkovacia | 4
7 |  | 92022705 |  | Vedenia vonkajšie, káblové (miestne siete) - uzemnenie meranie zem. odporu |  | ks | 6
|  |  | 9202270506 | Vedenia vonkajšie, káblové (miestne siete) - uzemnenie meranie zem. odporu jedného zvodu |  | ks | 6
|  |  |  | - meranie zem. odporu (ukoľajneného) stožiara signalizácie | 2
|  |  |  | - ukoľajnenie, uzemnenie stožiara signalizácie | 2
|  |  |  | - náter uzemňovacieho vedenia | 2
|  |  |  | spolu : | 6
8 |  | 92022801 |  | Vedenia vonkajšie, káblové (miestne siete) - vedenia uzemňovacie v zemi FeZn |  | m | 29
|  |  | 9202280102 | Vedenia vonkajšie, káblové (miestne siete) - vedenia uzemňovacie v zemi FeZn, uzemňovací drôt do 120 mm2 |  | m | 25
|  |  |  | - uzemňovací vodič so svorkami | 25
|  |  | 9202280104 | Vedenia vonkajšie, káblové (miestne siete) - vedenia uzemňovacie v zemi FeZn, uzemňovacia tyč |  | ks | 4
|  |  |  | - zemniaca tyč | 4
9 |  | 92022902 |  | Vedenia vonkajšie, káblové (miestne siete) - vedenia uzemňovacie na povrchu Cu |  | m | 32
|  |  | 9202290202 | Vedenia vonkajšie, káblové (miestne siete) - vedenia uzemňovacie na povrchu Cu uzemňovací drôt do 120 mm2 |  | m | 32
|  |  |  | - kábel Cu 1kV : 1-CHBU 1x50 | 32

## 683
ČASŤ STAVBY : |  |  |  | 683 Ochranné opatrenia prvkov CDS v zóne TV a ZP v K4121
KS: |  |  |  | 2224
POLOŽKA |  |  |  | VÝKAZ VÝMER |  | M.J. | MNOŽ.
Č. | KÓD CPV | KÓD SP | KÓD SPP
| 45.00.00 |  |  | Všeobecné položky v procese obstarávania stavieb
1 |  | 00020804 |  | Požiadavky objednávateľa ostatné požiadavky posudky, kontroly, rev.správy |  | ks | 1
|  |  | 0002080401 | Východzia revízia - elektro |  | ks | 1
2 |  | 00030707 |  | Požiadavky objednávateľa ostatné požiadavky na skúšky |  | ks | 2
|  |  | 0003070701 | Individuálne skúšky |  | ks | 1
|  |  | 0003070702 | Komplexné skúšky |  | ks | 1
3 |  | 00140443 |  | Ostatné náklady stavby, práce na ťažko prístupných miestach, práce vo výškach resp. hĺbkach |  | kpl | 1
- izolovaná plošina
| 45.11.20 |  |  | Výkopové zemné práce a presun zemín
4 |  | 01030201 |  | Hĺbené vykopávky rýh š. do 600 mm |  | m3 | 0.1995
|  |  | 0103020107 | Hĺbené vykopávky rýh š. do 600 mm, tr. horniny 1-4 |  | m3 | 0.1995
|  |  |  | - káblová ryha 350/500, 3*0,35*0,19 = | 0.1995
5 |  | 01040402 |  | Konštrukcie z hornín - zásypy so zhutnením |  | m3 | 0.1995
|  |  | 0104040207 | Konštrukcie z hornín - zásypy so zhutnením, tr. horniny 1-4 |  | m3 | 0.1995
|  |  |  | - káblová ryha 350/500, 3*0,35*0,19 = | 0.1995
| 45.31.62 |  |  | Inštalovanie signalizačných systémov
6 |  | 92010207 |  | Vedenia nadzemné - výstroj stožiarov, rozpojky skúšobné |  | ks | 2
|  |  | 9201020702 | Vedenia nadzemné - výstroj stožiarov, rozpojky skúšobné s uzemnením |  | ks | 2
|  |  |  | - opakovateľná prierazka | 1
|  |  |  | - svorka T-BUS | 1
|  |  |  | spolu : | 2
7 |  | 92020301 |  | Vedenia vonkajšie, káblové (miestne siete) - ukončenie káblov celoplastových |  | ks | 2
|  |  | 9202030102 | Vedenia vonkajšie, káblové (miestne siete) - ukončenie káblov celoplastových koncovkami |  | ks | 2
|  |  |  | - oko káblové lisovacie | 2
8 |  | 92020702 |  | Vedenia vonkajšie, káblové (miestne siete) - objímky značkovacie |  | ks | 4
|  |  | 9202070202 | Vedenia vonkajšie, káblové (miestne siete) - objímky značkovacie na káble |  | ks | 4
|  |  |  | - objímka káblová značkovacia | 4
9 |  | 92022705 |  | Vedenia vonkajšie, káblové (miestne siete) - uzemnenie meranie zem. odporu |  | ks | 3
|  |  | 9202270506 | Vedenia vonkajšie, káblové (miestne siete) - uzemnenie meranie zem. odporu jedného zvodu |  | ks | 3
|  |  |  | - meranie zem. odporu (ukoľajneného) stožiara signalizácie | 1
|  |  |  | - ukoľajnenie, uzemnenie stožiara signalizácie | 1
|  |  |  | - náter uzemňovacieho vedenia | 1
|  |  |  | spolu : | 3
10 |  | 92022801 |  | Vedenia vonkajšie, káblové (miestne siete) - vedenia uzemňovacie v zemi FeZn |  | m | 7
|  |  | 9202280102 | Vedenia vonkajšie, káblové (miestne siete) - vedenia uzemňovacie v zemi FeZn, uzemňovací drôt do 120 mm2 |  | m | 5
|  |  |  | - uzemňovací vodič so svorkami | 5
|  |  | 9202280104 | Vedenia vonkajšie, káblové (miestne siete) - vedenia uzemňovacie v zemi FeZn, uzemňovacia tyč |  | ks | 2
|  |  |  | - zemniaca tyč | 2
11 |  | 92022902 |  | Vedenia vonkajšie, káblové (miestne siete) - vedenia uzemňovacie na povrchu Cu |  | m | 16
|  |  | 9202290202 | Vedenia vonkajšie, káblové (miestne siete) - vedenia uzemňovacie na povrchu Cu uzemňovací drôt do 120 mm2 |  | m | 16
|  |  |  | - kábel Cu 1kV : 1-CHBU 1x50 | 16

## 684
ČASŤ STAVBY : |  |  |  | 684 Ochranné opatrenia prvkov CDS v zóne TV a ZP v K4122
KS: |  |  |  | 2224
POLOŽKA |  |  |  | VÝKAZ VÝMER |  | M.J. | MNOŽ.
Č. | KÓD CPV | KÓD SP | KÓD SPP
| 45.00.00 |  |  | Všeobecné položky v procese obstarávania stavieb
1 |  | 00020804 |  | Požiadavky objednávateľa ostatné požiadavky posudky, kontroly, rev.správy |  | ks | 1
|  |  | 0002080401 | Východzia revízia - elektro |  | ks | 1
2 |  | 00030707 |  | Požiadavky objednávateľa ostatné požiadavky na skúšky |  | ks | 2
|  |  | 0003070701 | Individuálne skúšky |  | ks | 1
|  |  | 0003070702 | Komplexné skúšky |  | ks | 1
3 |  | 00140443 |  | Ostatné náklady stavby, práce na ťažko prístupných miestach, práce vo výškach resp. hĺbkach |  | kpl | 1
- izolovaná plošina
| 45.11.20 |  |  | Výkopové zemné práce a presun zemín
4 |  | 01030201 |  | Hĺbené vykopávky rýh š. do 600 mm |  | m3 | 0.2
|  |  | 0103020107 | Hĺbené vykopávky rýh š. do 600 mm, tr. horniny 1-4 |  | m3 | 0.2
|  |  |  | - káblová ryha 350/500, 3*0,35*0,19 = | 0.1995
5 |  | 01040402 |  | Konštrukcie z hornín - zásypy so zhutnením |  | m3 | 0.2
|  |  | 0104040207 | Konštrukcie z hornín - zásypy so zhutnením, tr. horniny 1-4 |  | m3 | 0.2
|  |  |  | - káblová ryha 350/500, 3*0,35*0,19 = | 0.1995
| 45.31.62 |  |  | Inštalovanie signalizačných systémov
6 |  | 92010207 |  | Vedenia nadzemné - výstroj stožiarov, rozpojky skúšobné |  | ks | 2
|  |  | 9201020702 | Vedenia nadzemné - výstroj stožiarov, rozpojky skúšobné s uzemnením |  | ks | 2
|  |  |  | - opakovateľná prierazka | 1
|  |  |  | - svorka T-BUS | 1
|  |  |  | spolu : | 2
7 |  | 92020301 |  | Vedenia vonkajšie, káblové (miestne siete) - ukončenie káblov celoplastových |  | ks | 2
|  |  | 9202030102 | Vedenia vonkajšie, káblové (miestne siete) - ukončenie káblov celoplastových koncovkami |  | ks | 2
|  |  |  | - oko káblové lisovacie | 2
8 |  | 92020702 |  | Vedenia vonkajšie, káblové (miestne siete) - objímky značkovacie |  | ks | 4
|  |  | 9202070202 | Vedenia vonkajšie, káblové (miestne siete) - objímky značkovacie na káble |  | ks | 4
|  |  |  | - objímka káblová značkovacia | 4
9 |  | 92022705 |  | Vedenia vonkajšie, káblové (miestne siete) - uzemnenie meranie zem. odporu |  | ks | 3
|  |  | 9202270506 | Vedenia vonkajšie, káblové (miestne siete) - uzemnenie meranie zem. odporu jedného zvodu |  | ks | 3
|  |  |  | - meranie zem. odporu (ukoľajneného) stožiara signalizácie | 1
|  |  |  | - ukoľajnenie, uzemnenie stožiara signalizácie | 1
|  |  |  | - náter uzemňovacieho vedenia | 1
|  |  |  | spolu : | 3
10 |  | 92022801 |  | Vedenia vonkajšie, káblové (miestne siete) - vedenia uzemňovacie v zemi FeZn |  | m | 7
|  |  | 9202280102 | Vedenia vonkajšie, káblové (miestne siete) - vedenia uzemňovacie v zemi FeZn, uzemňovací drôt do 120 mm2 |  | m | 5
|  |  |  | - uzemňovací vodič so svorkami | 5
|  |  | 9202280104 | Vedenia vonkajšie, káblové (miestne siete) - vedenia uzemňovacie v zemi FeZn, uzemňovacia tyč |  | ks | 2
|  |  |  | - zemniaca tyč | 2
11 |  | 92022902 |  | Vedenia vonkajšie, káblové (miestne siete) - vedenia uzemňovacie na povrchu Cu |  | m | 16
|  |  | 9202290202 | Vedenia vonkajšie, káblové (miestne siete) - vedenia uzemňovacie na povrchu Cu uzemňovací drôt do 120 mm2 |  | m | 16
|  |  |  | - kábel Cu 1kV : 1-CHBU 1x50 | 16

## 685
ČASŤ STAVBY : |  |  |  | 685 Úprava ochranných opatrení prvkov CDS v zóne TV a ZP v K662
KS: |  |  |  | 2224
POLOŽKA |  |  |  | VÝKAZ VÝMER |  | M.J. | MNOŽ.
Č. | KÓD CPV | KÓD SP | KÓD SPP
| 45.00.00 |  |  | Všeobecné položky v procese obstarávania stavieb
1 |  | 00020804 |  | Požiadavky objednávateľa ostatné požiadavky posudky, kontroly, rev.správy |  | ks | 1
|  |  | 0002080401 | Východzia revízia - elektro |  | ks | 1
2 |  | 00030707 |  | Požiadavky objednávateľa ostatné požiadavky na skúšky |  | ks | 2
|  |  | 0003070701 | Individuálne skúšky |  | ks | 1
|  |  | 0003070702 | Komplexné skúšky |  | ks | 1
3 |  | 00140443 |  | Ostatné náklady stavby, práce na ťažko prístupných miestach, práce vo výškach resp. hĺbkach |  | kpl | 1
- izolovaná plošina
| 45.11.11 |  |  | Demolačné práce
4 |  | 05020340 |  | Vybúranie konštrukcií a demontáže, inštalačného vedenia a príslušenstva elektroinštalačného |  | m | 1
|  |  | 0502034004 | Vybúranie konštrukcií a demontáže, inštalačného vedenia a príslušenstva elektroinštalačného slaboprúd-príslušenstvo vonkajšie |  | ks | 1
|  |  |  | - demontáž uzemnenia stožiara signalizácie | 1
| 45.11.20 |  |  | Výkopové zemné práce a presun zemín
5 |  | 01030201 |  | Hĺbené vykopávky rýh š. do 600 mm |  | m3 | 0.8
|  |  | 0103020107 | Hĺbené vykopávky rýh š. do 600 mm, tr. horniny 1-4 |  | m3 | 0.8
|  |  |  | - káblová ryha 350/500, 12*0,35*0,19 = | 0.798
6 |  | 01040402 |  | Konštrukcie z hornín - zásypy so zhutnením |  | m3 | 0.8
|  |  | 0104040207 | Konštrukcie z hornín - zásypy so zhutnením, tr. horniny 1-4 |  | m3 | 0.8
|  |  |  | - káblová ryha 350/500, 12*0,35*0,19 = | 0.798
| 45.31.62 |  |  | Inštalovanie signalizačných systémov
7 |  | 92010207 |  | Vedenia nadzemné - výstroj stožiarov, rozpojky skúšobné |  | ks | 2
|  |  | 9201020702 | Vedenia nadzemné - výstroj stožiarov, rozpojky skúšobné s uzemnením |  | ks | 2
|  |  |  | - opakovateľná prierazka | 1
|  |  |  | - svorka T-BUS | 1
|  |  |  | spolu : | 2
8 |  | 92020301 |  | Vedenia vonkajšie, káblové (miestne siete) - ukončenie káblov celoplastových |  | ks | 2
|  |  | 9202030102 | Vedenia vonkajšie, káblové (miestne siete) - ukončenie káblov celoplastových koncovkami |  | ks | 2
|  |  |  | - oko káblové lisovacie | 2
9 |  | 92020702 |  | Vedenia vonkajšie, káblové (miestne siete) - objímky značkovacie |  | ks | 2
|  |  | 9202070202 | Vedenia vonkajšie, káblové (miestne siete) - objímky značkovacie na káble |  | ks | 2
|  |  |  | - objímka káblová značkovacia | 2
10 |  | 92022705 |  | Vedenia vonkajšie, káblové (miestne siete) - uzemnenie meranie zem. odporu |  | ks | 3
|  |  | 9202270506 | Vedenia vonkajšie, káblové (miestne siete) - uzemnenie meranie zem. odporu jedného zvodu |  | ks | 3
|  |  |  | - meranie zem. odporu (ukoľajneného) stožiara signalizácie | 1
|  |  |  | - ukoľajnenie, uzemnenie stožiara signalizácie | 1
|  |  |  | - náter uzemňovacieho vedenia | 1
|  |  |  | spolu : | 3
11 |  | 92022801 |  | Vedenia vonkajšie, káblové (miestne siete) - vedenia uzemňovacie v zemi FeZn |  | m | 16
|  |  | 9202280102 | Vedenia vonkajšie, káblové (miestne siete) - vedenia uzemňovacie v zemi FeZn, uzemňovací drôt do 120 mm2 |  | m | 14
|  |  |  | - uzemňovací vodič so svorkami | 14
|  |  | 9202280104 | Vedenia vonkajšie, káblové (miestne siete) - vedenia uzemňovacie v zemi FeZn, uzemňovacia tyč |  | ks | 2
|  |  |  | - zemniaca tyč | 2
12 |  | 92022902 |  | Vedenia vonkajšie, káblové (miestne siete) - vedenia uzemňovacie na povrchu Cu |  | m | 16
|  |  | 9202290202 | Vedenia vonkajšie, káblové (miestne siete) - vedenia uzemňovacie na povrchu Cu uzemňovací drôt do 120 mm2 |  | m | 16
|  |  |  | - kábel Cu 1kV : 1-CHBU 1x50 | 16

## 686
ČASŤ STAVBY : |  |  |  | 686 Úprava ochranných opatrení prvkov CDS v zóne TV a ZP v K441
KS: |  |  |  | 2224
POLOŽKA |  |  |  | VÝKAZ VÝMER | M.J. | MNOŽ.
Č. | KÓD CPV | KÓD SP | KÓD SPP

## 687
ČASŤ STAVBY : |  |  |  | 687 Úprava ochranných opatrení prvkov CDS v zóne TV a ZP v K442
KS: |  |  |  | 2224
POLOŽKA |  |  |  | VÝKAZ VÝMER |  | M.J. | MNOŽ.
Č. | KÓD CPV | KÓD SP | KÓD SPP
| 45.00.00 |  |  | Všeobecné položky v procese obstarávania stavieb
1 |  | 00010403 |  | Zmluvné požiadavky poplatky za skládky zeminy |  | m3 | 1.2
1.2
2 |  | 00020804 |  | Požiadavky objednávateľa ostatné požiadavky posudky, kontroly, rev.správy |  | ks | 1
|  |  | 0002080401 | Východzia revízia - elektro |  | ks | 1
3 |  | 00030707 |  | Požiadavky objednávateľa ostatné požiadavky na skúšky |  | ks | 2
|  |  | 0003070701 | Individuálne skúšky |  | ks | 1
|  |  | 0003070702 | Komplexné skúšky |  | ks | 1
4 |  | 00140443 |  | Ostatné náklady stavby, práce na ťažko prístupných miestach, práce vo výškach resp. hĺbkach |  | kpl | 1
- montážna plošina
| 45.11.11 |  |  | Demolačné práce
5 |  | 05020340 |  | Vybúranie konštrukcií a demontáže, inštalačného vedenia a príslušenstva elektroinštalačného |  | m | 1
|  |  | 0502034004 | Vybúranie konštrukcií a demontáže, inštalačného vedenia a príslušenstva elektroinštalačného slaboprúd-príslušenstvo vonkajšie |  | ks | 1
|  |  |  | - demontáž uzemnenia stožiara signalizácie | 1
| 45.11.20 |  |  | Výkopové zemné práce a presun zemín
6 |  | 01030201 |  | Hĺbené vykopávky rýh š. do 600 mm |  | m3 | 3.27
|  |  | 0103020107 | Hĺbené vykopávky rýh š. do 600 mm, tr. horniny 1-4 |  | m3 | 3.27
|  |  |  | - káblová ryha 350/500, 10*0,35*0,19 = | 0.665
|  |  |  | - káblová ryha 500/1200, 8*0,5*0,65 = | 2.6
|  |  |  | spolu : | 3.265
7 |  | 01040100 |  | Konštrukcie z hornín - skládky |  | m3 | 1.2
|  |  | 0104010007 | Konštrukcie z hornín - skládky tr.horniny 1-4 |  | m3 | 1.2
|  |  |  | - uloženie prebytočnej zeminy na skládke | 1.2
8 |  | 01040402 |  | Konštrukcie z hornín - zásypy so zhutnením |  | m3 | 2.07
|  |  | 0104040207 | Konštrukcie z hornín - zásypy so zhutnením, tr. horniny 1-4 |  | m3 | 2.07
|  |  |  | - káblová ryha 350/500, 10*0,35*0,19 = | 0.665
|  |  |  | - káblová ryha 500/1200, 8*0,5*0,35 = | 1.4
|  |  |  | spolu : | 2.065
9 |  | 01060204 |  | Premiestnenie vodorovné nad 3 000 m |  | m3 | 1.2
|  |  | 0106020401 | Premiestnenie výkopku resp. rúbaniny, vodorovné nad 3 000 m, tr. horniny 1-4 |  | m3 | 1.2
|  |  |  | - prebytočná zemina a kamenivo na skládku odpadu, 3,27-2,07= | 1.2
| 45.23.33 |  |  | Práce na spodnej stavby diaľnic, ciest, ulíc a chodníkov a nekrytých parkovísk
10 |  | 11250902 |  | Doplňujúce konštrukcie, obetónovanie potrubia, z betónu železového |  | m3 | 1.14
|  |  | 1125090206 | Doplňujúce konštrukcie, obetónovanie potrubia, z betónu železového tr. C 25/30 (B 30) |  | m3 | 1.14
|  |  |  | - káblová ryha v komunikácii, (8*0,5*0,3)-(3,14*(0,05*0,05)*8) = | 1.1372
11 |  | 22251284 |  | Doplňujúce konštrukcie, kábelovody z rúr alebo dielcov plastových |  | m | 8
|  |  | 2225128403 | Doplňujúce konštrukcie, kábelovody z rúr alebo dielcov plastových z PVC |  | m | 8
|  |  |  | - káblová ryha v komunikácii, FXKVS 110, 8*1 = | 8
| 45.31.62 |  |  | Inštalovanie signalizačných systémov
12 |  | 92010207 |  | Vedenia nadzemné - výstroj stožiarov, rozpojky skúšobné |  | ks | 2
|  |  | 9201020702 | Vedenia nadzemné - výstroj stožiarov, rozpojky skúšobné s uzemnením |  | ks | 2
|  |  |  | - opakovateľná prierazka | 1
|  |  |  | - svorka T-BUS | 1
|  |  |  | spolu : | 2
13 |  | 92020301 |  | Vedenia vonkajšie, káblové (miestne siete) - ukončenie káblov celoplastových |  | ks | 4
|  |  | 9202030102 | Vedenia vonkajšie, káblové (miestne siete) - ukončenie káblov celoplastových koncovkami |  | ks | 4
|  |  |  | - oko káblové lisovacie | 4
14 |  | 92020702 |  | Vedenia vonkajšie, káblové (miestne siete) - objímky značkovacie |  | ks | 4
|  |  | 9202070202 | Vedenia vonkajšie, káblové (miestne siete) - objímky značkovacie na káble |  | ks | 4
|  |  |  | - objímka káblová značkovacia | 4
15 |  | 92022705 |  | Vedenia vonkajšie, káblové (miestne siete) - uzemnenie meranie zem. odporu |  | ks | 3
|  |  | 9202270506 | Vedenia vonkajšie, káblové (miestne siete) - uzemnenie meranie zem. odporu jedného zvodu |  | ks | 3
|  |  |  | - meranie zem. odporu (ukoľajneného) stožiara signalizácie | 1
|  |  |  | - ukoľajnenie, uzemnenie stožiara signalizácie | 1
|  |  |  | - náter uzemňovacieho vedenia | 1
|  |  |  | spolu : | 3
16 |  | 92022801 |  | Vedenia vonkajšie, káblové (miestne siete) - vedenia uzemňovacie v zemi FeZn |  | m | 22
|  |  | 9202280102 | Vedenia vonkajšie, káblové (miestne siete) - vedenia uzemňovacie v zemi FeZn, uzemňovací drôt do 120 mm2 |  | m | 20
|  |  |  | - uzemňovací vodič so svorkami | 20
|  |  | 9202280104 | Vedenia vonkajšie, káblové (miestne siete) - vedenia uzemňovacie v zemi FeZn, uzemňovacia tyč |  | ks | 2
|  |  |  | - zemniaca tyč | 2
17 |  | 92022902 |  | Vedenia vonkajšie, káblové (miestne siete) - vedenia uzemňovacie na povrchu Cu |  | m | 16
|  |  | 9202290202 | Vedenia vonkajšie, káblové (miestne siete) - vedenia uzemňovacie na povrchu Cu uzemňovací drôt do 120 mm2 |  | m | 16
|  |  |  | - kábel Cu 1kV : 1-CHBU 1x50 | 16

## 688
ČASŤ STAVBY : |  |  |  | 688 Úprava ochranných opatrení prvkov CDS v zóne TV a ZP v K443
KS: |  |  |  | 2224
POLOŽKA |  |  |  | VÝKAZ VÝMER |  | M.J. | MNOŽ.
Č. | KÓD CPV | KÓD SP | KÓD SPP
| 45.00.00 |  |  | Všeobecné položky v procese obstarávania stavieb
1 |  | 00020804 |  | Požiadavky objednávateľa ostatné požiadavky posudky, kontroly, rev.správy |  | ks | 1
|  |  | 0002080401 | Východzia revízia - elektro |  | ks | 1
2 |  | 00030707 |  | Požiadavky objednávateľa ostatné požiadavky na skúšky |  | ks | 2
|  |  | 0003070701 | Individuálne skúšky |  | ks | 1
|  |  | 0003070702 | Komplexné skúšky |  | ks | 1
3 |  | 00140443 |  | Ostatné náklady stavby, práce na ťažko prístupných miestach, práce vo výškach resp. hĺbkach |  | kpl | 1
- montážna plošina
| 45.11.11 |  |  | Demolačné práce
4 |  | 05020340 |  | Vybúranie konštrukcií a demontáže, inštalačného vedenia a príslušenstva elektroinštalačného |  | m | 1
|  |  | 0502034004 | Vybúranie konštrukcií a demontáže, inštalačného vedenia a príslušenstva elektroinštalačného slaboprúd-príslušenstvo vonkajšie |  | ks | 1
|  |  |  | - demontáž uzemnenia stožiara signalizácie | 1
| 45.11.20 |  |  | Výkopové zemné práce a presun zemín
5 |  | 01030201 |  | Hĺbené vykopávky rýh š. do 600 mm |  | m3 | 1.37
|  |  | 0103020107 | Hĺbené vykopávky rýh š. do 600 mm, tr. horniny 1-4 |  | m3 | 1.37
|  |  |  | - káblová ryha 350/800, 6*0,35*0,65 = | 1.365
6 |  | 01040402 |  | Konštrukcie z hornín - zásypy so zhutnením |  | m3 | 1.37
|  |  | 0104040207 | Konštrukcie z hornín - zásypy so zhutnením, tr. horniny 1-4 |  | m3 | 1.37
|  |  |  | - káblová ryha 350/800, 6*0,35*0,65 = | 1.365
| 45.31.62 |  |  | Inštalovanie signalizačných systémov
7 |  | 92010207 |  | Vedenia nadzemné - výstroj stožiarov, rozpojky skúšobné |  | ks | 2
|  |  | 9201020702 | Vedenia nadzemné - výstroj stožiarov, rozpojky skúšobné s uzemnením |  | ks | 2
|  |  |  | - opakovateľná prierazka | 1
|  |  |  | - svorka T-BUS | 1
|  |  |  | spolu : | 2
8 |  | 92020301 |  | Vedenia vonkajšie, káblové (miestne siete) - ukončenie káblov celoplastových |  | ks | 2
|  |  | 9202030102 | Vedenia vonkajšie, káblové (miestne siete) - ukončenie káblov celoplastových koncovkami |  | ks | 2
|  |  |  | - oko káblové lisovacie | 2
9 |  | 92020702 |  | Vedenia vonkajšie, káblové (miestne siete) - objímky značkovacie |  | ks | 2
|  |  | 9202070202 | Vedenia vonkajšie, káblové (miestne siete) - objímky značkovacie na káble |  | ks | 2
|  |  |  | - objímka káblová značkovacia | 2
10 |  | 92022705 |  | Vedenia vonkajšie, káblové (miestne siete) - uzemnenie meranie zem. odporu |  | ks | 3
|  |  | 9202270506 | Vedenia vonkajšie, káblové (miestne siete) - uzemnenie meranie zem. odporu jedného zvodu |  | ks | 3
|  |  |  | - meranie zem. odporu (ukoľajneného) stožiara signalizácie | 1
|  |  |  | - ukoľajnenie, uzemnenie stožiara signalizácie | 1
|  |  |  | - náter uzemňovacieho vedenia | 1
|  |  |  | spolu : | 3
11 |  | 92022801 |  | Vedenia vonkajšie, káblové (miestne siete) - vedenia uzemňovacie v zemi FeZn |  | m | 10
|  |  | 9202280102 | Vedenia vonkajšie, káblové (miestne siete) - vedenia uzemňovacie v zemi FeZn, uzemňovací drôt do 120 mm2 |  | m | 8
|  |  |  | - uzemňovací vodič so svorkami | 8
|  |  | 9202280104 | Vedenia vonkajšie, káblové (miestne siete) - vedenia uzemňovacie v zemi FeZn, uzemňovacia tyč |  | ks | 2
|  |  |  | - zemniaca tyč | 2
12 |  | 92022902 |  | Vedenia vonkajšie, káblové (miestne siete) - vedenia uzemňovacie na povrchu Cu |  | m | 16
|  |  | 9202290202 | Vedenia vonkajšie, káblové (miestne siete) - vedenia uzemňovacie na povrchu Cu uzemňovací drôt do 120 mm2 |  | m | 16
|  |  |  | - kábel Cu 1kV : 1-CHBU 1x50 | 16

## 801
ČASŤ STAVBY : |  |  |  | 801 Náhradná výsadba v k.ú. Staré mesto
KS: |  |  |  | 2111
POLOŽKA |  |  |  | VÝKAZ VÝMER |  | M.J. | MNOŽ.
Č. | KÓD CPV | KÓD SP | KÓD SPP
!!! Založenie trávnika spolu s jeho ošetrením t.j. pravidelné kosenie (dva roky - spolu 6x), zalievanie, hnojenie a vyhrabávanie trávnika je náležitosťou cestných objektov!!!
| 45.11.23 |  |  | Vyplňovanie a rekultivačné práce
1 |  | 01080505 |  | Povrchové úpravy terénu, úpravy povrchov mulčovaním |  | m2 | 7.88
|  |  | 0108050501 | Povrchové úpravy terénu, úpravy povrchov mulčovaním na rovine |  | m2 | 7.88
muč. plachty s mulčom (drvená kôra ihličnatých drevín) hr. 0,1m - mulč - 0,79m3:
|  |  |  | listnaté stromy: 0,75*0,75*14 | 7.875
2 |  | 01080603 |  | Povrchové úpravy terénu, úpravy pred výsadbou, obrobenie pôdy |  | m2 | 10.5
|  |  | 0108060312 | Povrchové úpravy terénu, úpravy pred výsadbou, obrobenie pôdy hnojením |  | m2 | 10.5
rašelinovým substrátom (10*14=140 litrov)
|  |  |  | listnaté stromy: 10l/1ks 0,25*14 | 3.5
anorganické tabletové hnojivo: (celkom 14*2 ks/10g - 28 ks; 0,28 kg)
|  |  |  | listnaté stromy: 2ks/ks 0,25*14 | 3.5
pôdnym kondicinérom: (celkom 0,2*14=2,80 kg)
|  |  |  | listnaté stromy: 200g/ks 0,25*14 | 3.5
|  |  |  | spolu | 10.5
3 |  | 01080803 |  | Povrchové úpravy terénu, sadenie, presádzanie, ošetrovanie, ochrana stromov s balom |  | ks | 14
|  |  | 0108080301 | Povrchové úpravy terénu, sadenie, presádzanie, ošetrovanie, ochrana stromov s balom v rovine |  | ks | 14
|  |  |  | listnaté stromy | 14
4 |  | 01080805 |  | Povrchové úpravy terénu, sadenie, presádzanie, ošetrovanie, ochrana ošetrenie drevín |  | ks | 210
|  |  | 0108080501 | Povrchové úpravy terénu, sadenie, presádzanie, ošetrovanie, ochrana ošetrenie drevín v rovine |  | ks | 210
polievanie: 7700 litrov vody
|  |  |  | listnaté stromy: 14*11 | 154
ošetrenie listnatých stromov: s odburinením a kosením 1 m2, zo zostrihnutia uschnutých, omrznutých konárikov, z výchovného rezu vysadených drevín a prípadného postreku proti škodcom a hubám, odstraňovania odumretých častí a prípadnej dosadby uhynutých jedincov (2 roky 2x ročne):
|  |  |  | listnaté a ihličnaté stromy: 14*4 (ošetrenie 2 roky 2x ročne) | 56
|  |  |  | spolu | 210
5 |  | 01080806 |  | Povrchové úpravy terénu, sadenie, presádzanie, ošetrovanie, ochrana ochrana stromov |  | ks | 14
|  |  | 0108080601 | Povrchové úpravy terénu, sadenie, presádzanie, ošetrovanie, ochrana ochrana stromov v rovine |  | ks | 14
stromy stabilizujeme o konštrukciu pre listnaté stromy 3 ks kolov/strom=14*3=42ks v=3,5m s hornými drevenými latami 3 ks/1 strom dĺžky L=1 m, priviazané pomocou popruhov z nenasiakavého materiálu - úväzky 3,5m/strom=14*3,5=49 m, v mieste uviazania ochrana kmeňa jutou 0,5m, šírka 0,1m/strom x 2=14*0,5*2=14 m
|  |  |  | listnaté stromy | 14
| 45.11.24 |  |  | Výkopové práce
6 |  | 01030601 |  | Hĺbené vykopávky jamiek, rýh, pre vysadzovanie rastlín v rovine |  | ks | 14
|  |  | 0103060107 | Hĺbené vykopávky jamiek, rýh, pre vysadzovanie rastlín v rovine, tr. horniny 1-4 |  | ks | 14
|  |  |  | listnaté stromy - vyhĺbenie jamiek 0,125m3/strom=0,125m3*14ks=1,75 m3 | 14
| 45.11.25 |  |  | Presun zemín
7 |  | 01060204 |  | Premiestnenie vodorovné nad 3 000 m |  | m3 | 0.28
|  |  | 0106020401 | Premiestnenie výkopku resp. rúbaniny, vodorovné nad 3 000 m, tr. horniny 1-4 |  | m3 | 0.28
dovoz nakupovaného záhradníckeho substrátu aj s naložením pre stromy so zasypaním:
|  |  |  | listnaté a ihličnaté stromy: 20l/strom: 0,02m3*14ks | 0.28