## Príloha č.1
Názov predmetu zákazky:
RTG pracovná stanica pre urologické zákroky
IDENTIFIKAČNÉ ÚDAJE UCHÁDZAČA
Obchodné meno/názov uchádzača:
Sídlo alebo miesto podnikania :
IČO:
DIČ:
Právna forma :
URL :
Zápis uchádzača v Obchodnom registri (označenie Obchodného registra alebo inej evidencie, do ktorej je uchádzač zapísaný podľa právneho poriadku štátu, ktorým sa spravuje, a číslo zápisu alebo údaj o zápise do tohto registra alebo evidencie):
Zoznam osôb oprávnených konať v mene uchádzača :
Zápis uchádzača v Zozname hospodárskych subjektov (uchádzač uvedie registračné číslo zápisu do ZHS) :
Zápis uchádzača v Registri partnerov verejného sektora (uchádzač uvedie číslo vložky zápisu do RPVS):
Uchádzač je MSP : MSP je skratka mikro, malých a stredných podnikov (Mikropodniky: podniky, ktoré zamestnávajú menej ako 10 osôb a ktorých ročný obrat a/alebo celková ročná súvaha neprekračuje 2 milióny EUR Malé podniky: podniky, ktoré zamestnávajú menej ako 50 osôb a ktorých ročný obrat a/alebo celková ročná súvaha neprekračuje 10 miliónov EUR Stredné podniky: podniky, ktoré nie sú mikropodnikmi ani malými podnikmi a ktoré zamestnávajú menej ako 250 osôb a ktorých ročný obrat neprekračuje 50 miliónov EUR a/alebo celková ročná súvaha neprekračuje 43 miliónov EUR) |  | áno/nie * nehodiace preškrtnite
Kontaktná osoba uchádzača - počas procesu VO
Meno a priezvisko:
Telefónne číslo:
E-mail:
Údaje o osobe podľa § 49 ods. 5 ZVO
Meno a priezvisko:
Obchodné meno/názov:
Adresa pobytu/Sídlo alebo miesto podnikania:
IČO:
(vyplní uchádzač , ak je relevantné)
V .........................................., dňa .................
meno, priezvisko, funkcia oprávnenej osoby
podpis a pečiatka uchádzača

## Príloha č.2
Názov predmetu zákazky:
RTG pracovná stanica pre urologické zákroky
ČESTNÉ VYHLÁSENIE UCHÁDZAČA VO VEREJNOM OBSTARÁVANÍ
Obchodný názov uchádzača:
Sídlo alebo miesto podnikania:
IČO:
DIČ:
Ako štatutárny orgán vyššie uvedeného uchádzača týmto čestne vyhlasujem, že ako uchádzač vo verejnom obstarávaní na uvedený predmet zákazky:
▪ | vyhlasujem, že bezvýhradne súhlasím a plne akceptujem ustanovenia návrhu zmluvy a bezvýhradne súhlasím s podmienkami uvedenými v Oznámení o vyhlásení verejného obstarávania, v týchto súťažných podkladoch a v ostatných dokumentoch poskytnutých verejným obstarávateľom,
▪ | vyhlasujem, že všetky predložené doklady, dokumenty, vyhlásenia a údaje uvedené v ponuke a predložené s ponukou sú pravdivé a úplné,
▪ | vyhlasujem, že všetky doklady, dokumenty a vyhlásenia predložené v ponuke, ktoré neboli pôvodne vyhotovené v elektronickej podobe sú zhodné s originálnym vyhotovením, ktoré máme ako uchádzač k dispozícii v listinnej podobe
▪ | vyhlasujem, že nie sme členom skupiny dodávateľov, ktorá predkladá ponuku v súlade s ustanovením § 49 ods. 6 zákona o verejnom obstarávaní
▪ | som zapísaný v Registri partnerov verejného sektora . Povinnosť zápisu do registra partnerov verejného sektora upravuje osobitný predpis – zákon č. 315/2016 Z. z. o registri partnerov verejného sektora a o zmene a doplnení niektorých zákonov
▪ | vyhlasujem, že dávam písomný súhlas k tomu, aby kópia našej ponuky bola zverejnená v Profile verejného obstarávateľa v súlade s § 64 ods. 1 písm. b) zákona o verejnom obstarávaní.
V ................................. , dňa ...............................
meno, priezvisko, funkcia oprávnenej osoby
podpis a pečiatka uchádzača

## Príloha č. 3
Názov predmetu zákazky:
RTG pracovná stanica pre urologické zákroky
VYHLÁSENIE UCHÁDZAČA KU KONFLIKTOM ZÁUJMOV
Obchodný názov uchádzača:
Sídlo uchádzača:
IČO:
DIČ:
Týmto vyhlasujem, že ako uchádzač vo verejnom obstarávaní na vyššie uvedený predmet zákazky:
- | som nevyvíjal a nebudem vyvíjať voči žiadnej osobe na strane verejného obstarávateľa ktorá je alebo by mohla byť zainteresovaná v zmysle ustanovení § 23 ods. 3 zákona č. 343/2015 Z. z. o verejnom obstarávaní a o zmene a doplnení niektorých zákonov v znení neskorších predpisov („zainteresovaná osoba“) akékoľvek aktivity, ktoré vy mohli viesť k zvýhodneniu nášho postavenia vo verejnom obstarávaní,
- | som neposkytol a neposkytnem akejkoľvek, čo i len potenciálne zainteresovanej osobe priamo alebo nepriamo akúkoľvek finančnú alebo vecnú výhodu ako motiváciu alebo odmenu súvisiacu s týmto verejným obstarávaním
- | budem bezodkladne informovať verejného obstarávateľa o akejkoľvek situácii, ktorá je považovaná za konflikt záujmov alebo ktorá by mohla viesť ku konfliktu záujmov kedykoľvek v priebehu procesu verejného obstarávania
V ..........................................., dňa ........................
meno, priezvisko, funkcia oprávnenej osoby
podpis a pečiatka uchádzača

## Príloha č.4
Názov predmetu zákazky:
RTG pracovná stanica pre urologické zákroky
ČESTNÉ VYHLÁSENIE UCHÁDZAČA O NEULOŽENÍ ZÁKAZU ÚČASTI VO VEREJNOM OBSTARÁVANÍ
Obchodný názov uchádzača:
Sídlo uchádzača:
IČO:
DIČ:
Týmto vyhlasujem, že:
- | nemám uložený zákaz účasti vo verejnom obstarávaní potvrdený konečným rozhodnutím v Slovenskej republike a v štáte sídla, miesta podnikania alebo obvyklého pobytu.
Zároveň prehlasujem, že som si vedomý následkov nepravdivého čestného vyhlásenia.
V ................................................, dňa ........................
meno, priezvisko, funkcia oprávnenej osoby
podpis a pečiatka uchádzača

## Príloha č. 5
Názov predmetu zákazky:
RTG pracovná stanica pre urologické zákroky
ČESTNÉ VYHLÁSENIE UCHÁDZAČA K OBMEDZENIAM VO VEREJNOM OBSTARÁVANÍ V SÚVISLOSTI S KONFLIKTOM NA UKRAJINE - SANKCIE VOČI RUSKU
Obchodný názov uchádzača:
Sídlo uchádzača:
IČO:
DIČ:
Týmto čestne vyhlasujem, že:
v spoločnosti, ktorú zastupujem a ktorá vykonáva plnenie zákazky, nefiguruje ruská účasť, ktorá prekračuje limity stanovené v článku 5k nariadenia Rady (EÚ) č. 833/2014 z 31. júla 2014 o reštriktívnych opatreniach s ohľadom na konanie Ruska, ktorým destabilizuje situáciu na Ukrajine v znení nariadenia Rady (EÚ) č. 2022/578 z 8. apríla 2022.
Predovšetkým vyhlasujem, že:
(a) uchádzač, ktorého zastupujem (a žiadna zo spoločností, ktoré sú členmi nášho konzorcia), nie je ruským štátnym príslušníkom ani fyzickou alebo právnickou osobou, subjektom alebo orgánom so sídlom v Rusku;
(b) uchádzač, ktorého zastupujem (a žiadna zo spoločností, ktoré sú členmi nášho konzorcia), nie je právnickou osobou, subjektom alebo orgánom, ktorých vlastnícke práva priamo alebo nepriamo vlastní z viac ako 50 % subjekt uvedený v písmene a) tohto odseku;
(c) ani ja, ani spoločnosť, ktorú zastupujeme, nie sme fyzická alebo právnická osoba, subjekt alebo orgán, ktorý koná v mene alebo na príkaz subjektu uvedeného v písmene a) alebo b) uvedených vyššie;
(d) subdodávatelia, dodávatelia alebo subjekty, na ktorých kapacity sa uchádzač, ktorého zastupujem, spolieha subjektami uvedenými v písmenách a) až c), nemajú účasť vyššiu ako 10 % hodnoty zákazky.
Zároveň prehlasujem, že som si vedomý následkov nepravdivého čestného vyhlásenia.
V ...................................... , dňa ........................
meno, priezvisko, funkcia oprávnenej osoby
podpis a pečiatka uchádzača

## Príloha č.6
Názov predmetu zákazky:
RTG pracovná stanica pre urologické zákroky
ŠPECIFIKÁCIA PREDMETU ZÁKAZKY
Požadované minimálne technické vlastnosti, parametre a hodnoty predmetu zákazky |  |  | Ponuka uchádzača
názov/typ/model tovaru: ......................
|  |  | Parametre ponúkaného tovaru (spĺňa/nespĺňa resp. resp. konkrétna hodnota) | Presný názov predloženého dokladu, v ktorom sa nachádza parameter tovaru, na základe ktorého dokáže verejný obstarávateľ vyhodnotiť parametre uvedené v stĺpci č. 1 (uchádzač uvedie presný názov dokladu a číslo strany dokladu, na ktorej sa parameter nachádza)
P.č. | Parameter
Položka č.1 - RTG pracovná stanica pre urologické zákroky
1. | Snímkovacia jednotka
2. | Univerzálny digitálny skiagrafický a skiaskopický RTG prístroj s priamou digitalizáciou pre urologické zákroky
3. | Neobmedzený prístup k urogenitálnej oblasti z ľavej, pravej a perineálnej strany, aj v prípade, keď je pacientova urogenitálna oblasť umiestnená v röntgenovom poli
4. | Neobmedzený prístup k hlave pacienta pre anestéziológa, dokonca aj v prípade, keď je pacientova urogenitálna oblasť umiestnená v röntgenovom poli
5. | Voliteľné vyhotovenie základného prístroja pre pravákov alebo ľavákov
6. | Systém chránený pred koróziou a vniknutím tekutín
7. | Sklápanie min. +90°/-20°
8. | Izocentrické sklápanie
9. | Náklon do Trendelenburgovej polohy okolo perineálneho konca stola ± 15 °
10. | Automatické zastavenie náklonu v horizontálnej polohe (0 °) a v Trendelenburgovych polohách ± 15 °
11. | Nosnosť stola min. 270 kg
12. | Motorické nastavenie výšky stola
13. | Najnižšia poloha úložnej dosky od podlahy max. 72 cm
14. | Najvyššia poloha úložnej dosky od podlahy max. 128 cm
15. | Vzdialenosť detektora od úložnej dosky max. 8,5 cm
16. | Motorické posúvanie úložnej dosky v pozdĺžnom smere
17. | Rozsah posuvu úložnej dosky v pozdĺžnom smere min. 20 cm
18. | Motorické posúvanie úložnej dosky v priečnom smere
19. | Rozsah posuvu úložnej dosky v priečnom smere min. 20 cm
20. | Plochý detektor
21. | Pevne zabudovaný plochý detektor z materiálu a-Si (amorfny silicium)
22. | Rozmer detektora min. 42x42 cm
23. | Zoom 1 min. 30x30 cm
24. | Zoom 2 min. 20x20 cm
25. | Zoom 3 min. 15x15 cm
26. | Rozlišovacia schopnosť detektora min. 2800 x 2800 pixelov
27. | Max. veľkost' pixela 150 µm
28. | Hĺbka znázornenia obrazu min. 14 bit
29. | Mechanický spriahnutý pohyb röntgenky a detektora min 15 cm
30. | Max. rýchlosť záznamu Digitálna rádiografia min. 8 obrázkov za sekundu / skiaskopia 30 obrázkov za sekundu
31. | Vysokofrekvenčný generátor
32. | Výkon generátora min. 65 kW
33. | Expozičné napätie v rozsahu od 40 - 150 kV
34. | Rozsah mAs min. 0,5 - 800 mAs
35. | Najkratší expozičný čas max. 1 msec.
36. | Počet orgánových programov min. 50 ks
37. | Integrovaná funkcia rtg generátora do obrazového snímkovacieho počítača
38. | Sériové snímkovanie s frekvenciou min. 8 obrázkov/sec
39. | Zabudovaný AEC
40. | Počet voliteľných úrovní dávky žiarenia min. 3
41. | Skiaskopické napätie min. 40 - 110 kV
42. | Automatická regulácia prúdu a napätia pri skiaskopii od hrúbky pacienta
43. | RTG žiarič
44. | RTG žiarič s rotačnou anódou s dvomi ohniskami
45. | Veľkosť malého ohniska max. 0,6 mm
46. | Veľkosť veľkého ohniska max. 1 mm
47. | Otáčky anódy rtg žiariča min. 8000 ot/min.
48. | Tepelná kapacita anódy rtg žiariča min. 750 kHU
49. | Tepelná kapacita rtg žiariča min. 2,4 MHU
50. | Clona
51. | Automatická motorická predvoľba Cu filtrov na zníženie dávky žiarenia v skiaskopickom móde od hrúbky pacienta
52. | Zabudovaná komôrka na meranie dávky žiarenia
53. | Automatické nastavenie rozmeru snímkovacieho poľa podľa orgánového programu
54. | Monitory
55. | 2 ks farebných TFT monitorov na ramene držiaka RTG zariadenia vo vyšetrovacej miestnosti, uhlopriečka monitorov min. 19 palcov
56. | Voľne a ergonomické polohovanie TFT-monitorov pre všetky polohy vyskytujúce sa pri práci urológa
57. | Paralelné znázornenie živých röntgenových a referenčných zobrazení, endoskopických a ultrazvukových zobrazení tzn. vedľa seba
58. | Videorozhranie
59. | Rozhranie na vizualizáciu externých videosignálov (napr. z endoskopie a ultrazvuku) na farebnom TFT-monitore, ktorý je súčasťou prístroja
60. | Rozhranie pre formáty DVI-I (2x), RGB, YPrPb, Y, S-Video (2x), Composite, SD/HD-SDI (2x), VGA
61. | Rozhranie pre endoskopické zobrazovanie s vysokým rozlíšením (HD - High-Definition)
62. | Počet predprogramovaných časových nastavení videa min. 100
63. | Rozhranie pre PAL a NTSC, max. 1080 p (1920 x 1080, 50/60 Hz, prekladané/progresívne)
64. | Rozhranie pre DVI-výstup naživo prenášaných röntgenových zobrazení
65. | Ručné ovládanie
66. | Vyvolanie funkcií digitálneho spracovania obrazu
67. | Spúšťanie všetkých pohybov prístroja na motorový pohon (spustenie stola, náklon stola, pohyby dosky stola, röntgenky, mriežky)
68. | Prepínanie medzi stupňami priblíženia (zoomu)
69. | Nastavenie vymedzenia zväzku žiarenia
70. | ZAPÍNAČ/VYPÍNAČ pre optický lokalizátor
71. | Pamäťové tlačidlá na uloženie polôh stola špecifických pre jednotlivých klientov
72. | Počet polôh, ktoré možno uložiť:
72.1 | poloha dosky stola pozdĺžne/priečne
72.2 | poloha RTG-systému
72.3 | nastavenie kolimátora
72.4 | výška stola
72.5 | poloha röntgenky
73. | Zaparkovanie röntgenky s motorovým pohonom
74. | Prepínanie medzi zobrazovacími zdrojmi RTG (referenčné zobrazenie)/endoskopia/ultrazvuk na farebnom TFT monitore
75. | Uloženie endoskopických a ultrazvukových zobrazení s vysokým rozlíšením (HD) vo formáte DICOM, spolu so všetkými záznamami o pacientovi, v tom istom priečinku
76. | Nožný spínač pre systém prístroja nachádzajúci sa vo vyšetrovni a vybavený nasledovnými funkciami:
77. | Spustenie záznamu v móde DL/DR
78. | Pohyby stola (spustenie stola, náklon stola, pohyb dosky stola, röntgenky)
79. | Ukladanie skiagrafických zobrazení
80. | Prepínanie medzi zobrazovacími zdrojmi RTG (referenčné zobrazenie)/endoskopia/ultrazvuk na farebnom TFT monitore
81. | Digitálny systém na akvizíciu a spracovanie zobrazení v reálnom čase
82. | Kapacita snímkovacieho počítača min. 50 000 obrazov pri rozlíšení 1k x 1k v DICOM formáte
81. | Zabudovaný CD/DVD zapisovač
82. | Post procesingové funkcie: filtrácia obrazu, zvýraznenie obrazu, LIH, LUT, nastavenie kontrastu/jasu, inverzia obrazu, meranie vzdialenosti a uhlov, otáčanie obrazu
83. | Digitálna progresívna skiaskopia s vysokým rozlíšením
84. | Rozsah frekvencie zobrazenia pri pulznej skiaskopii od min. 3 obrazov/sec až po 15 obrazov /sec
85. | Rozmer zobrazovacej matice min. 1k x 1k
86. | Rozlíšenie stupnice šedej min. 12 bit
87. | Programovateľné integračné faktory
88. | Programovateľná digitálna filtrácia v reálnom čase
89. | Ukladanie LIH-zobrazení a skiaskopických zobrazení počas prebiehajúceho presvecovania
90. | Rozsah frekvencie zobrazenia pri pulznom snímkovaní od min. 0,5 obrazov/sec až po 8 obrazov /sec
91. | Rozmer zobrazovacej matice min. 1400 x 1400 bit
92. | Spracovanie a vizualizácia obrazu
93. | Manuálne nastavenie kontrastu a jasu (okno)
94. | Zväčšenie zobrazenia (zoom)
95. | Plne automatická kompenzácia rozdielov hustoty pri skiaskopii, nativizácia jednotlivých zobrazení, tak v reálnom čase, ako aj dodatočné spracovanie
96. | Dynamické prehrávanie sérií
97. | Ukladanie a prehrávanie dynamických skiaskopických sérií
98. | Prechádzanie zobrazeniami dopredu/dozadu
99. | Súbežná vizualizácia viacerých zobrazení, zabezpečujúca prehľad
100. | Vizualizácia zobrazení na referenčnom monitore
101. | Automatická, ako aj manuálna elektronická kolimácia
102. | Negatív (inverzia)
103. | Zrkadlenie zobrazenia horizontálne/vertikálne
104. | Označovanie pravej a ľavej strany
105. | Funkcia Návrat/Domov
106. | Grafické funkcie
107. | Zvýšenie kontrastu obrazu na jeho okrajoch (Edge Enhancement)
108. | Meranie vzdialenosti a uhlov
109. | Uloženie zobrazenia
110. | Vymazanie zobrazenia
111. | Prechádzanie zobrazeniami dopredu/dozadu
112. | Označovanie zobrazení za účelom dokumentácie
113. | Dodatočne voľné zadávanie textu a/alebo riadka s komentárom ku každému zobrazeniu
114. | DICOM rozhranie
115. | Služba DICOM na preberanie registračných údajov pacientov z informačného systému nemocnice/rádiologického oddelenia (HIS/RIS)
116. | Služba DICOM na exportovanie údajov o dávke, pacientovi a vyšetrení do HIS/RIS: Modality Performed Procedure Step (MPPS)
117. | Služba DICOM na odoslanie dopytu a vyvolanie archivovaných obrazových dát zo systému PACS
118. | Služba DICOM na odosielanie zobrazení/sérií do pripojenej multiformátovej kamery
119. | Softvérové vybavenie
120. | Vyhľadávanie údajov o pacientoch na základe špecifických vyhľadávacích kritérií
121. | Zoraďovanie údajov o pacientoch podľa špecifických zoraďovacích kritérií
122. | Export štúdii alebo jednotlivých zobrazení na disky CD, DVD alebo pamäťovú jednotku USB Flash
123. | Import štúdií alebo jednotlivých zobrazení z diskov CD, DVD alebo pamäťovej jednotky USB Flash
124. | Príslušenstvo :
125. | Nástavec dosky stola v rozsahu 80-100 cm, hmotnosť max. 10 kg
126. | Súprava podložiek
127. | Držiak dolnej končatiny - 2 ks
128. | Doplnok držiaka dolnej končatiny pre detských pacientov
129. | Držiak chodidla
130. | Podnožka
131. | Chránič ramena
132. | Opierky lakťov pre vyšetrujúceho lekára
133. | Bočná lišta rukoväti
134. | Rukoväť na röntgenke pre pacienta, na strane prístroja
135. | Opierky pliec
136. | Podložka pre ramená pacienta
137. | Plastové odtokové vrecko
138. | Držiak na plastové odtokové vrecko
139. | Oplachovacia vanička
140. | Držiak infúznej fľaše
141. | Anestéziologický záves
142. | Príslušenstvo na znehybnenie rúk
143. | Endoskopický regál
144. | Držiak endoskopických káblov
Týmto potvrdzujem, že všetky uvedené informácie sú pravdivé.
Obchodný názov uchádzača:
Sídlo uchádzača :
IČO:
DIČ:
Kontaktné údaje na klienstké pracovisko (pre potreby plnenia zmluvy)
Hotline/ Helpdesk / Call centrum:
V ............................................, dňa ...................
meno, priezvisko, funkcia oprávnenej osoby
podpis a pečiatka uchádzača

## Príloha č.7
Názov predmetu zákazky:
RTG pracovná stanica pre urologické zákroky
NÁVRH NA PLNENIE KRITÉRIA - KALKULÁCIA CENY
Por. č. | Názov položky | Merná jednotka (MJ) | Počet MJ | Obchodný názov ponúkaného produktu | Názov výrobcu ponúkaného produktu | Jednotková cena v EUR |  |  |  | Celková cena za požadovaný počet MJ v EUR
[6 empty] | bez DPH | sadzba DPH v % | výška DPH v EUR | s DPH | bez DPH | sadzba DPH v % | výška DPH v EUR | s DPH
1. | RTG pracovná stanica pre urologické zákroky | celok | 1 |  |  | 0 | 0% | 0 | 0 | 0 | 0% | 0 | 0
0
Obchodný názov uchádzača:
Sídlo uchádzača:
IČO:
DIČ:
meno, priezvisko, funkcia oprávnenej osoby
V ..........................................., dňa ............................ |  |  |  |  | podpis a pečiatka uchádzača