## Automobil_špecifikácia
Terénny automobil kategórie N1 typu Pick-up
p.č. | požiadavka na predmet zákazky/parameter | požadovaná hodnota parametra | skutočná hodnota parametra ponúkaného riešenia (ak nie je uvedené inak uchádzač uvedie slovo "áno" ak ponúkané parameter spĺňa)
1 | Obstarávaný počet automobilov | 6
2 | Všeobecné požiadavky | Všetky automobily musia byť rovnaký model kategórie s karosériou AF viacúčelové vozidlo (podľa smernice 70/156/EHS v znení smernice 2007/46/ES) | do tejto bunky uchádzač doplní výrobcu, model, označenie motorizácie a stupňa výbavy ponúkaného automobilu
3 |  | všetky automobily musia byť nové, nepoužívané s údajom na počítadle km nie vyšším ako 40 km.
4 |  | Automobily musia byť z aktuálneho modelového portfólia výrobcu a nesmú byť vyrobené viac ako 10 mesiacov pred momentom dodania
5 |  | Záruka na vozidlo min. 5 rokov / min. 150 000 km (uplatniteľná v ktoromkoľvek autorizovanom servisnom stredisku)
6 |  | Záruka na prehrdzavenie karosérie sa požaduje min. 6 rokov a na lak min. 3 roky (uplatniteľná v ktoromkoľvek autorizovanom servisnom stredisku)
7 |  | Záruka začína plynúť odo dňa prevzatia tovaru kupujúcim (od dátumu predaja uvedeného na preberacom – odovzdávacom protokole).
Karoséria
8 | Typ (podľa Nariadenia EP a Rady EÚ 2018/858) | automobily kategórie N1 typu Pick up (double cab s oddeleným nákladným priestorom)
9 | počet dverí | min. 4
10 | Pevné zadné okno kabíny | nepožaduje sa - pevné zadné okno kabíny vozidla ( za zadnými sedadlami spolujazdcov)
11 | Počet sedadiel (miest na sedenie) | 5 (presne)
12 | Farba automobilu | svetlá strieborná metalíza
13 | Rázvor vozidla | min. 3000 mm | uchádzač vyplní presnú hodnotu parametra ponúkaného riešenia
14 | Dĺžka nákladného priestoru | min. 1500 mm
15 | Šírka nákladného priestoru | min. 1470 mm
16 | Výška bočníc ložnej plochy | min. 460 mm
17 | Nájazdový uhol vpredu | min. 28 ° pri celkovej hmotnosti vozidla
18 | Prejazdový uhol | min. 21 ° pri celkovej hmotnosti vozidla
19 | Nájazdový uhol vzadu | min. 22 ° pri celkovej hmotnosti vozidla
20 | Maximálna brodivosť | min. 650 mm
21 | Svetlá výška vozidla | min. 230 mm
22 | Celková hmotnosť | do 3,5 tony
Motor
23 | Druh | spaľovací | uchádzač vyplní presnú hodnotu parametra ponúkaného riešenia
24 | Palivo | benzín/nafta
25 | Emisná norma | platná v dobe predkladania ponuky
26 | Emisie CO2 kombinované podľa normy WLTP (g/km) | horná hranica údaju max. 280 g/km
27 | výkon (kW/k) | min. 140 kW
28 | Objem palivovej nádrže (l) | min. 70 l
29 | Pohon | 4x4 - pohon všetkých kolies daný priamo výrobcom vozidla (nepožaduje sa trvalý pohon všetkých kolies)
30 | Uzávierka zadného diferenciálu | požaduje sa
31 | Prevodovka | automatická
32 | Počet prevodových stupňov a redukcia | min. 6-stupňová vpred + redukcia H/L
Bezpečnosť
33 | ABS a rozdeľovač brzdového účinku | požaduje sa
34 | Elektronický stabilizačný systém | požaduje sa
35 | Kotúčové brzdy vpredu a minimálne bubnové brzdy vzadu | požaduje sa
36 | Systém rozjazdu na klzkom povrchu | požaduje sa
37 | Elektronická trakčná kontrola | požaduje sa
38 | Asistent pre zjazd z kopca | požaduje sa
39 | Asistent rozjazdu do kopca | požaduje sa
40 | Asistent núdzového brzdenia | požaduje sa
41 | Predné svetlomety do hmly | požaduje sa (nepožaduje sa v prípade, ak uchádzač ponúkne automobil, ktorého predné svetlomety svojou konštrukciou, riadením distribúcie svetelného lúča a svojim umiestnením plnohodnotne plnia funkciu predných svetlometov do hmly)
42 | Airbag vodiča a spolujazdca | požaduje sa
43 | Airbagy | min. predné, bočné a hlavové pre vodiča a spolujazdca
Komfort
44 | Posilňovač riadenia | požaduje sa
45 | Tempomat | požaduje sa
46 | Klimatizácia | min. automatická
47 | Elektricky ovládané s vyhrievané vonkajšie spätné zrkadlá | požaduje sa
48 | Parkovacie senzory vzadu alebo cúvacia kamera | požaduje sa
49 | Výškovo a pozdĺžne nastaviteľný kožený multifunkčný volant | požaduje sa
50 | Lakťová opierka vpredu s odkladacím priestorom | požaduje sa
51 | Centrálne zamykanie s diaľkovým ovládaním | požaduje sa
52 | Elektrické ovládanie okien vpredu a vzadu | požaduje sa
53 | Zadné pevné okno kabíny vodiča za zadnými sedadlami spolujazdcov | nepožaduje sa
54 | Osvetlenie interiéru | požaduje sa
Interiér/sedadlá
55 | Vyhrievané predné sedadlá | požaduje sa
56 | Výškovo a pozdĺžne nastaviteľné sedadlo vodiča a pozdĺžne nastaviteľné sedadlo spolujazdca | požaduje sa
Iná výbava
57 | Integrovaná zásuvka USB pre dobíjanie elektrických zariadení v priestore medzi vodičom a spolujazdcom (dostupné aj po montáži doplnkovej výbavy). Riešenie redukciou nie je prípustné. | požaduje sa
58 | 12V zásuvka v priestore medzi vodičom a spolujazdcom | požaduje sa
59 | Otáčkomer | požaduje sa
60 | Palubný počítač | požaduje sa
61 | Rádio s min. 8" displejom, USB vstup, funkcia zrkadlenia smartfonu Android auto aj Apple carplay, Bluetooth pripojenie telefónu, funkcia handfree telefonovania, anténa a repro sústava pre ozvučenie vozidla | požaduje sa
62 | Povinná výstroj a výbava stanovená pre daný druh vozidla (v zmysle zákona č. 106/2018 Z.z., resp. vyhlášky č. 134/2018 Z. z.) - homologizovaný prenosný výstražný trojuholník, rezervné koleso - plnohodnotná rezerva, lekárnička) | požaduje sa
63 | Ťažné lano | požaduje sa
64 | Sada originálnych gumených rohoží na podlahu (koberčeky sa nepožadujú) | požaduje sa
65 | Podložky na upevnenie tabuliek s evidenčným číslom | požaduje sa
66 | Ťažné zariadenie - min. kapacita 3 tony s 13 pinovou elektroinštaláciou a redukciou z 13 pin na 7 pin | požaduje sa
67 | V nákladom priestore musia byť úchytné oká na uchytenie prepravných boxov a iných materálov v množstve min. 4 kusy. | požaduje sa
68 | Predhrev motora | požaduje sa
69 | Ochrana podvozku vozidla | požaduje sa - originálne ochranné kryty podvozku (motora, prevodovky, prídavnej prevodovky, rozvodovky) vyrobený z pevnej hliníkovej zliatiny s montážnymi otvormi pre jednoduchú údržbu vozidla bez nutnosti demontáže krytov.
70 | Systém zvýšeného sania vzduchu | požaduje sa - systém zvýšeného sania vzduchu Snorkel za účelom ochrany motora pred vniknutím vody do sania vzduchu pri brodení cez hlbokú vodu
71 | Set 4 ks originálnych oceľových diskov kolies s originál krytmi (v prípade zliatinových diskov sa kryty nepožadujú) min. 17" so sadou 4 ks OFF ROAD terénne pneumatiky typu AT kompatibilných s vozidlom typu SUV, PICK UP 4x4 s pomerom využitia 70% terén a 30% cesta. Pneumatika s ochranou disku (ráfiku). Celoročné pneu nie sú prípustné. Montáž na vozidle podľa dátumu dodania ( 30.3. - 15.9. letná sada) | požaduje sa
72 | Set 4 ks originálnych oceľových diskov kolies s originál krytmi (v prípade zliatinových diskov sa kryty nepožadujú) min. 17" so sadou 4 ks zimných pneumatík ( napr. Bridgestone Blizzak DM-V2 215/70 R17 101S 3PMSF) a pod. ) so širkou profilu pre maximálnu stabilitu na zimných povrchoch, kompatibilných s vozidlami triedy SUV, PICK UP 4x4. Pneumatiky s ochranou disku (ráfiku). Celoročné pneu nie sú prípustné. (ďalej len "zimná sada kolies") Montáž na vozidle podľa dátumu dodania (15.9. - 30.3. - zimná sada) | požaduje sa

## Štruktúrovaný rozpočet
Štrukturovaný rozpočet (obstarávacia cena vozidiel)
p.č. | Názov položky | Počet | jednotková cena v eur bez DPH | jednotková cena v eur s DPH | celková cena v eur s DPH
1 | Terénny automobil Kategória N1 typu Pick-up | 6 | 0 | 0 | 0
Celková cena za predmet zákazky v eur s DPH |  |  |  |  | 0
| Lehota dodania automobilov od účinnosti kúpnej zmluvy v dňoch |  | min. 30 dní | max. 120 dní