## Rekapitulácia stavby (hidden)
Export Komplet | [28 empty] | 2.0 |  |  |  |  | False | False | {2f6648ef-2a71-4156-95d1-c69dd1c3a785}
[20 empty] | >> skryté stĺpce << | [12 empty] | 0,01 | 20
[33 empty] | 0,01 | 20
|  | REKAPITULÁCIA STAVBY | [18 empty] | v --- nižšie sa nachádzajú doplnkové a pomocné údaje k zostavám --- v | [11 empty] | 0,001
|  | Kód: |  |  |  |  | 72-O-240025 | [25 empty] | 0,01
|  | Stavba: |  |  |  |  | SPŠ J. Murgaša | [25 empty] | 0,01
|  | JKSO: | [13 empty] | KS: | [16 empty] | 0,01
|  | Miesto: |  |  |  |  | J.M.Hurbana 6, 974 01, Banská Bystrica | [8 empty] | Dátum: |  | 30. 4. 2024 | [14 empty] | 0,01
0,01
|  | Objednávateľ: | [13 empty] | IČO: | [16 empty] | 0,01
|  |  | BBSK | [12 empty] | IČ DPH: | [16 empty] | 0,01
0,01
|  | Zhotoviteľ: | [13 empty] | IČO: | [16 empty] | 0,01
[16 empty] | IČ DPH: | [16 empty] | 0,01
False
|  | Projektant: | [13 empty] | IČO: | [16 empty] | False
|  |  | Ing. Arch. Tomáš Tornyos | [12 empty] | IČ DPH: | [16 empty] | True
0,01
|  | Spracovateľ: | [13 empty] | IČO: | [16 empty] | 0,01
[16 empty] | IČ DPH: | [16 empty] | True
Poznámka:
|  | Cena bez DPH | [13 empty] | 0
[8 empty] | Sadzba dane |  |  | Základ dane |  |  |  |  | Výška dane
|  | DPH |  | základná |  |  |  | 20% |  |  | 0 |  |  |  |  | 0
|  |  |  | znížená |  |  |  | 20% |  |  | 0 |  |  |  |  | 0
|  |  |  | zákl. prenesená |  |  |  | 20% |  |  | 0 |  |  |  |  | 0
|  |  |  | zníž. prenesená |  |  |  | 20% |  |  | 0 |  |  |  |  | 0
|  |  |  | nulová |  |  |  | 0% |  |  | 0 |  |  |  |  | 0
|  | Cena s DPH | [6 empty] | v |  |  | EUR |  |  |  | 0
|  | Projektant | [11 empty] | Spracovateľ
|  | Dátum a podpis: | [7 empty] | Pečiatka |  |  |  | Dátum a podpis: |  |  | Pečiatka
|  | Objednávateľ | [11 empty] | Zhotoviteľ
|  | Dátum a podpis: | [7 empty] | Pečiatka |  |  |  | Dátum a podpis: |  |  | Pečiatka
REKAPITULÁCIA OBJEKTOV STAVBY
| Kód: | [6 empty] | 72-O-240025
| Stavba: | [6 empty] | SPŠ J. Murgaša
| Miesto: | [6 empty] | J.M.Hurbana 6, 974 01, Banská Bystrica | [6 empty] | Dátum: |  | 30. 4. 2024
| Objednávateľ: | [6 empty] | BBSK | [6 empty] | Projektant: |  | Ing. Arch. Tomáš Tornyos |  |  |  | Informatívne údaje z listov zákaziek
| Zhotoviteľ: | [13 empty] | Spracovateľ:
| Kód |  |  |  | Popis | [7 empty] | Cena bez DPH [EUR] |  |  |  |  | Cena s DPH [EUR] | Typ |  | z toho Ostat. náklady [EUR] | DPH [EUR] | Normohodiny [h] | DPH základná [EUR] | DPH znížená [EUR] | DPH základná prenesená [EUR] | DPH znížená prenesená [EUR] | Základňa DPH základná | Základňa DPH znížená | Základňa DPH zákl. prenesená | Základňa DPH zníž. prenesená | Základňa DPH nulová
| Náklady z rozpočtov | [11 empty] | 0 |  |  |  |  | 0 |  |  | 0 | 0 | 2624.821 | 0 | 0 | 0 | 0 | 0 | 0 | 0 | 0 | 0 | D | 0 | ###NOIMPORT### | IMPORT | {2f6648ef-2a71-4156-95d1-c69dd1c3a785} | {00000000-0000-0000-0000-000000000000}
/ |  | 72-240025 |  |  |  | Rekonštrukcia strechy pavilónu A | [6 empty] | 0 |  |  |  |  | 0 | STA |  | 0 | 0 | 2624.821 | 0 | 0 | 0 | 0 | 0 | 0 | 0 | 0 | 0 |  | 1 |  | IMPORT | {38107190-0fd9-4642-b941-e594aaf5cdd5} | {2f6648ef-2a71-4156-95d1-c69dd1c3a785} | 0

## 72-240025 - Rekonštrukcia...
[9 empty] | >> skryté stĺpce << | [9 empty] | {38107190-0fd9-4642-b941-e594aaf5cdd5}
0
| KRYCÍ LIST ROZPOČTU | [8 empty] | v --- nižšie sa nachádzajú doplnkové a pomocné údaje k zostavám --- v | [8 empty] | False
Stavba:
SPŠ J. Murgaša
Objekt:
72-240025 - Rekonštrukcia strechy pavilónu A
| JKSO: |  |  |  |  | KS:
| Miesto: |  | J.M.Hurbana 6, 974 01, Banská Bystrica |  |  | Dátum: | 30. 4. 2024
| Objednávateľ: |  |  |  |  | IČO:
|  | BBSK |  |  |  | IČ DPH:
| Zhotoviteľ: |  |  |  |  | IČO:
IČ DPH:
| Projektant: |  |  |  |  | IČO:
|  | Ing. Arch. Tomáš Tornyos |  |  |  | IČ DPH:
| Spracovateľ: |  |  |  |  | IČO:
IČ DPH:
Poznámka:
| Cena bez DPH | [5 empty] | 0
|  |  | Základ dane |  |  | Sadzba dane | Výška dane
| DPH | základná | 0 |  |  | 20% | 0
|  | znížená | 0 |  |  | 20% | 0
|  | zákl. prenesená | 0 |  |  | 20% | 0
|  | zníž. prenesená | 0 |  |  | 20% | 0
|  | nulová | 0 |  |  | 0% | 0
| Cena s DPH |  |  | v | EUR |  | 0
| Projektant |  |  | Spracovateľ
| Dátum a podpis: |  | Pečiatka | Dátum a podpis: |  |  | Pečiatka
| Objednávateľ |  |  | Zhotoviteľ
| Dátum a podpis: |  | Pečiatka | Dátum a podpis: |  |  | Pečiatka
REKAPITULÁCIA ROZPOČTU
Stavba:
SPŠ J. Murgaša
Objekt:
72-240025 - Rekonštrukcia strechy pavilónu A
Miesto: |  |  | J.M.Hurbana 6, 974 01, Banská Bystrica |  |  | Dátum: | 30. 4. 2024
Objednávateľ: |  |  | BBSK |  |  | Projektant: | Ing. Arch. Tomáš Tornyos
Zhotoviteľ: | [5 empty] | Spracovateľ:
Kód dielu - Popis | [6 empty] | Cena celkom [EUR]
Náklady z rozpočtu | [6 empty] | 0 | [12 empty] | -1
| HSV - Práce a dodávky HSV | [5 empty] | 0
| 9 - Ostatné konštrukcie a práce-búranie | [5 empty] | 0
| PSV - Práce a dodávky PSV | [5 empty] | 0
| 712 - Izolácie striech, povlakové krytiny | [5 empty] | 0
| 713 - Izolácie tepelné | [5 empty] | 0
| 721 - Zdravotechnika - vnútorná kanalizácia | [5 empty] | 0
| 762 - Konštrukcie tesárske | [5 empty] | 0
| 764 - Konštrukcie klampiarske | [5 empty] | 0
| M - Práce a dodávky M | [5 empty] | 0
| 21-M - Elektromontáže | [5 empty] | 0
| 95-M - Revízie | [5 empty] | 0
| VRN - Investičné náklady neobsiahnuté v cenách | [5 empty] | 0
ROZPOČET
Stavba:
SPŠ J. Murgaša
Objekt:
72-240025 - Rekonštrukcia strechy pavilónu A
Miesto: |  |  | J.M.Hurbana 6, 974 01, Banská Bystrica |  |  | Dátum: | 30. 4. 2024
Objednávateľ: |  |  | BBSK |  |  | Projektant: | Ing. Arch. Tomáš Tornyos
Zhotoviteľ: | [5 empty] | Spracovateľ:
PČ | Typ | Kód | Popis | MJ | Množstvo | J.cena [EUR] | Cena celkom [EUR] | Cenová sústava |  |  | DPH | J. Nh [h] | Nh celkom [h] | J. hmotnosť [t] | Hmotnosť celkom [t] | J. suť [t] | Suť Celkom [t]
Náklady z rozpočtu | [6 empty] | 0 | [5 empty] | 2624.821 |  | 34.9033 |  | 27.9229 |  | D | -1 | [10 empty] | 0
| D | HSV | Práce a dodávky HSV |  |  |  | 0 | [5 empty] | 311.5343 |  | 0 |  | 0 | 1 | D | 0 |  |  |  | ROZPOCET | [6 empty] | 0
| D | 9 | Ostatné konštrukcie a práce-búranie |  |  |  | 0 | [5 empty] | 311.5343 |  | 0 |  | 0 | 1 | D | 1 |  |  |  | ROZPOCET | [6 empty] | 0
1 | K | 979011111.S | Zvislá doprava sutiny a vybúraných hmôt za prvé podlažie nad alebo pod základným podlažím | t | 27.529 |  | 0 |  |  |  | znížená | 0.882 | 24.2806 | 0 | 0 | 0 | 0 | 4 | K | 2 |  |  |  | ROZPOCET | 0 | 0 | 0 | 0 | 0 | 2 | 0 | 4 | -1153980230
2 | K | 979011121.S | Zvislá doprava sutiny a vybúraných hmôt za každé ďalšie podlažie | t | 110.116 |  | 0 |  |  |  | znížená | 0.618 | 68.0517 | 0 | 0 | 0 | 0 | 4 | K | 2 |  |  |  | ROZPOCET | 0 | 0 | 0 | 0 | 0 | 2 | 0 | 4 | -1682551067
| VV |  | 27,529*4 'Prepočítané koeficientom množstva |  | 110.116 | [13 empty] | VV | 2 | 2 | False | 1 | ROZPOCET
3 | K | 979081121.S | Odvoz sutiny a vybúraných hmôt na skládku za každý ďalší 1 km | t | 27.529 |  | 0 |  |  |  | znížená | 0.007 | 0.1927 | 0 | 0 | 0 | 0 | 4 | K | 2 |  |  |  | ROZPOCET | 0 | 0 | 0 | 0 | 0 | 2 | 0 | 4 | -1847967383
4 | K | 979081111.S | Odvoz sutiny a vybúraných hmôt na skládku do 1 km | t | 279.23 |  | 0 |  |  |  | znížená | 0.598 | 166.9795 | 0 | 0 | 0 | 0 | 4 | K | 2 |  |  |  | ROZPOCET | 0 | 0 | 0 | 0 | 0 | 2 | 0 | 4 | 126
| VV |  | 27,923*10 'Prepočítané koeficientom množstva |  | 279.23 | [13 empty] | VV | 2 | 2 | False | 1 | ROZPOCET
5 | K | 979082111.S | Vnútrostavenisková doprava sutiny a vybúraných hmôt do 10 m | t | 27.529 |  | 0 |  |  |  | znížená | 0.89 | 24.5008 | 0 | 0 | 0 | 0 | 4 | K | 2 |  |  |  | ROZPOCET | 0 | 0 | 0 | 0 | 0 | 2 | 0 | 4 | 1314240226
6 | K | 979082121.S | Vnútrostavenisková doprava sutiny a vybúraných hmôt za každých ďalších 5 m | t | 275.29 |  | 0 |  |  |  | znížená | 0.1 | 27.529 | 0 | 0 | 0 | 0 | 4 | K | 2 |  |  |  | ROZPOCET | 0 | 0 | 0 | 0 | 0 | 2 | 0 | 4 | -1525319078
| VV |  | 27,529*10 'Prepočítané koeficientom množstva |  | 275.29 | [13 empty] | VV | 2 | 2 | False | 1 | ROZPOCET
7 | K | 979089212.S | Poplatok za skládku - bitúmenové zmesi, uholný decht, dechtové výrobky (17 03 ), ostatné | t | 27.923 |  | 0 |  |  |  | znížená | 0 | 0 | 0 | 0 | 0 | 0 | 4 | K | 2 |  |  |  | ROZPOCET | 0 | 0 | 0 | 0 | 0 | 2 | 0 | 4 | 128
| D | PSV | Práce a dodávky PSV |  |  |  | 0 | [5 empty] | 2094.1127 |  | 34.5888 |  | 27.3245 | 2 | D | 0 |  |  |  | ROZPOCET | [6 empty] | 0
| D | 712 | Izolácie striech, povlakové krytiny |  |  |  | 0 | [5 empty] | 862.9518 |  | 18.4649 |  | 16.044 | 2 | D | 1 |  |  |  | ROZPOCET | [6 empty] | 0
8 | K | 712300833.S | Odstránenie povlakovej krytiny na strechách plochých 10° trojvrstvovej, -0,01400t | m2 | 1146 |  | 0 |  |  |  | znížená | 0.063 | 72.198 | 0 | 0 | 0.014 | 16.044 | 4 | K | 2 |  |  |  | ROZPOCET | 0 | 0 | 0 | 0 | 0 | 2 | 0 | 4 | 114
9 | K | 712311101.S | Zhotovenie povlakovej krytiny striech plochých do 10° za studena náterom penetračným | m2 | 1146.6 |  | 0 |  |  |  | znížená | 0.04302 | 49.3267 | 0 | 0 | 0 | 0 | 4 | K | 2 |  |  |  | ROZPOCET | 0 | 0 | 0 | 0 | 0 | 2 | 0 | 4 | 2
10 | M | 111630002700.S | Penetračný náter univerzálny s obsahom rozpúšťadiel na betón, bitumenové lepenky a kovové povrchy napr. Burkolit+ | kg | 343.98 |  | 0 |  |  |  | znížená | 0 | 0 | 0.001 | 0.34398 | 0 | 0 | 128 | M | 2 |  |  |  | ROZPOCET | 0 | 0 | 0 | 0 | 0 | 2 | 0 | 128 | 4
11 | K | 712290010.S | Zhotovenie parozábrany pre strechy ploché do 10° | m2 | 920.7 |  | 0 |  |  |  | znížená | 0.04002 | 36.8464 | 3.25e-06 | 0.0029923 | 0 | 0 | 16 | K | 2 |  |  |  | ROZPOCET | 0 | 0 | 0 | 0 | 0 | 2 | 0 | 16 | 405642334
12 | M | 628310001200 | Pás asfaltový pre spodné vrstvy hydroizolačných systémov (parotesná zábrana a protiradónová izolácia) napr. Bauder EVA 35 | m2 | 1086.43 |  | 0 |  |  |  | znížená | 0 | 0 | 0.00513 | 5.5734 | 0 | 0 | 128 | M | 2 |  |  |  | ROZPOCET | 0 | 0 | 0 | 0 | 0 | 2 | 0 | 128 | -1577350843
13 | K | 712290011.S | Zhotovenie parozábrany pre strechy ploché na atíkových múroch | m2 | 225.9 |  | 0 |  |  |  | znížená | 0.04 | 9.036 | 0 | 0 | 0 | 0 | 16 | K | 2 |  |  |  | ROZPOCET | 0 | 0 | 0 | 0 | 0 | 2 | 0 | 16 | -584055058
14 | M | 628310001200 | Pás asfaltový pre spodné vrstvy hydroizolačných systémov (parotesná zábrana a protiradónová izolácia) napr. Bauder EVA 35 | m2 | 271.08 |  | 0 |  |  |  | znížená | 0 | 0 | 0.00513 | 1.3906 | 0 | 0 | 128 | M | 2 |  |  |  | ROZPOCET | 0 | 0 | 0 | 0 | 0 | 2 | 0 | 128 | -542330495
15 | K | 712341759.S | Zhotovenie povlakovej krytiny striech plochých do 10° pásmi pritavením NAIP na celej ploche, modifikované pásy v dvoch vrstvách | m2 | 920.7 |  | 0 |  |  |  | znížená | 0.43145 | 397.236 | 0.000987 | 0.90873 | 0 | 0 | 16 | K | 2 |  |  |  | ROZPOCET | 0 | 0 | 0 | 0 | 0 | 2 | 0 | 16 | -261962539
16 | M | 628420000750.S | Pás asfaltový SBS samolepiaci, hr. 3,0 mm vystužený hliníkovou fóliou a sklenenou rohožou, napr. Bauder TEC KSA DOU 30 | m2 | 1086.43 |  | 0 |  |  |  | znížená | 0 | 0 | 0.0028 | 3.042 | 0 | 0 | 128 | M | 2 |  |  |  | ROZPOCET | 0 | 0 | 0 | 0 | 0 | 2 | 0 | 128 | -275482382
17 | M | 628420000700.S | Pás asfaltový SBS samolepiaci, hr. 5,0 mm vystužený hliníkovou fóliou a sklenenou rohožou, s horným povrchom zamedzujúcim ušmyknutie napr. Bauder KARAT - TOP APP | m2 | 1086.43 |  | 0 |  |  |  | znížená | 0 | 0 | 0.0028 | 3.042 | 0 | 0 | 128 | M | 2 |  |  |  | ROZPOCET | 0 | 0 | 0 | 0 | 0 | 2 | 0 | 128 | 12
18 | K | 712841759.S | Zhotovenie povlakovej krytiny vytianhutím izol. povlaku pásmi pritavením NAIP na celej ploche, modifikované pásy v dvoch vrstvách | m2 | 225.9 |  | 0 |  |  |  | znížená | 0.61635 | 139.2335 | 0.000987 | 0.22296 | 0 | 0 | 16 | K | 2 |  |  |  | ROZPOCET | 0 | 0 | 0 | 0 | 0 | 2 | 0 | 16 | -910864912
19 | M | 628420000750.S | Pás asfaltový SBS samolepiaci, hr. 3,0 mm vystužený hliníkovou fóliou a sklenenou rohožou, napr. Bauder TEC KSA DOU 30 | m2 | 271.08 |  | 0 |  |  |  | znížená | 0 | 0 | 0.0028 | 0.75902 | 0 | 0 | 128 | M | 2 |  |  |  | ROZPOCET | 0 | 0 | 0 | 0 | 0 | 2 | 0 | 128 | -2024081157
20 | M | 628420000700.S | Pás asfaltový SBS samolepiaci, hr. 5,0 mm vystužený hliníkovou fóliou a sklenenou rohožou, s horným povrchom zamedzujúcim ušmyknutie napr. Bauder KARAT - TOP APP | m2 | 271.08 |  | 0 |  |  |  | znížená | 0 | 0 | 0.0028 | 0.75902 | 0 | 0 | 128 | M | 2 |  |  |  | ROZPOCET | 0 | 0 | 0 | 0 | 0 | 2 | 0 | 128 | -106620589
21 | K | 712960010.S | Osadenie hotovej strešnej vpuste na streche | ks | 8 |  | 0 |  |  |  | znížená | 0.23888 | 1.911 | 6.7e-05 | 0.000536 | 0 | 0 | 4 | K | 2 |  |  |  | ROZPOCET | 0 | 0 | 0 | 0 | 0 | 2 | 0 | 4 | 30
22 | M | 286630021300.S | Strešná vpusť k asfaltovaným pásom, DN 110 napr. TW 110 V BIT | ks | 8 |  | 0 |  |  |  | znížená | 0 | 0 | 0.0026 | 0.0208 | 0 | 0 | 128 | M | 2 |  |  |  | ROZPOCET | 0 | 0 | 0 | 0 | 0 | 2 | 0 | 128 | -880819461
23 | K | 712960015.S | Osadenie hotovej strešnej vpuste na streche, sanačného odvetrania kanalizácie | ks | 12 |  | 0 |  |  |  | znížená | 0.239 | 2.868 | 7e-05 | 0.00084 | 0 | 0 | 4 | K | 2 |  |  |  | ROZPOCET | 0 | 0 | 0 | 0 | 0 | 2 | 0 | 4 | 2143816531
24 | M | 286630021305 | Strešná vpusť k asfaltovaným pásom, DN 110, napr. TWOP SAN 110 BIT | ks | 12 |  | 0 |  |  |  | znížená | 0 | 0 | 0.0026 | 0.0312 | 0 | 0 | 128 | M | 2 |  |  |  | ROZPOCET | 0 | 0 | 0 | 0 | 0 | 2 | 0 | 128 | 36
25 | K | 712991030.S | Montáž podkladnej konštrukcie z OSB dosiek na atike šírky 311 - 410 mm pod klampiarske konštrukcie | m | 225.9 |  | 0 |  |  |  | znížená | 0.46819 | 105.7641 | 3.2109e-05 | 0.0072534 | 0 | 0 | 4 | K | 2 |  |  |  | ROZPOCET | 0 | 0 | 0 | 0 | 0 | 2 | 0 | 4 | 84
26 | M | 607260000400.S | Doska OSB nebrúsená hr. 22 mm | m2 | 243.75 |  | 0 |  |  |  | znížená | 0 | 0 | 0.00968 | 2.3595 | 0 | 0 | 128 | M | 2 |  |  |  | ROZPOCET | 0 | 0 | 0 | 0 | 0 | 2 | 0 | 128 | 86
27 | K | 998712104.S | Presun hmôt pre izoláciu povlakovej krytiny v objektoch výšky nad 24 do 36 m | t | 27.128 |  | 0 |  |  |  | znížená | 1.789 | 48.532 | 0 | 0 | 0 | 0 | 4 | K | 2 |  |  |  | ROZPOCET | 0 | 0 | 0 | 0 | 0 | 2 | 0 | 4 | 38
| D | 713 | Izolácie tepelné |  |  |  | 0 | [5 empty] | 586.6045 |  | 10.4777 |  | 10.028 | 2 | D | 1 |  |  |  | ROZPOCET | [6 empty] | 0
28 | K | 713000051.S | Odstránenie nadstresnej tepelnej izolácie striech plochých lepenej z polystyrénu hr. nad 10 cm -0,0109t | m2 | 920 |  | 0 |  |  |  | znížená | 0.066 | 60.72 | 0 | 0 | 0.0109 | 10.028 | 4 | K | 2 |  |  |  | ROZPOCET | 0 | 0 | 0 | 0 | 0 | 2 | 0 | 4 | 116
29 | K | 713142230.S | Montáž tepelnej izolácie striech plochých do 10° polystyrénom, dvojvrstvová prilep. za studena | m2 | 920 |  | 0 |  |  |  | znížená | 0.30049 | 276.4471 | 0.001159 | 1.0663 | 0 | 0 | 4 | K | 2 |  |  |  | ROZPOCET | 0 | 0 | 0 | 0 | 0 | 2 | 0 | 4 | 40
30 | M | 283720009100.S | Doska EPS hr. 120 mm, pevnosť v tlaku 150 kPa, na zateplenie podláh a plochých striech | m2 | 1840 |  | 0 |  |  |  | znížená | 0 | 0 | 0.00294 | 5.4096 | 0 | 0 | 128 | M | 2 |  |  |  | ROZPOCET | 0 | 0 | 0 | 0 | 0 | 2 | 0 | 128 | 42
31 | K | 713144020.S | Montáž tepelnej izolácie na atiku polystyrénom do lepidla | m2 | 203.31 |  | 0 |  |  |  | znížená | 0.50989 | 103.6657 | 0.004 | 0.81324 | 0 | 0 | 4 | K | 2 |  |  |  | ROZPOCET | 0 | 0 | 0 | 0 | 0 | 2 | 0 | 4 | 44
32 | M | 283750002800.S | Doska XPS 500 hr. 60 mm, pre extrémne zaťaženie, parkoviská, haly | m2 | 90.4 |  | 0 |  |  |  | znížená | 0 | 0 | 0.00186 | 0.16814 | 0 | 0 | 128 | M | 2 |  |  |  | ROZPOCET | 0 | 0 | 0 | 0 | 0 | 2 | 0 | 128 | 46
33 | M | 283750003000.S | Doska XPS 500 hr. 100 mm, pre extrémne zaťaženie, parkoviská, haly | m2 | 113 |  | 0 |  |  |  | znížená | 0 | 0 | 0.0031 | 0.3503 | 0 | 0 | 128 | M | 2 |  |  |  | ROZPOCET | 0 | 0 | 0 | 0 | 0 | 2 | 0 | 128 | 48
34 | K | 713142160.S | Montáž tepelnej izolácie striech plochých do 10° spádovými doskami z polystyrénu v jednej vrstve | m2 | 920.7 |  | 0 |  |  |  | znížená | 0.08619 | 79.3551 | 0 | 0 | 0 | 0 | 4 | K | 2 |  |  |  | ROZPOCET | 0 | 0 | 0 | 0 | 0 | 2 | 0 | 4 | 54
35 | M | 283760007500.S | Doska spádová EPS, pevnosť v tlaku 150 kPa, šedý polystyrén pre vyspádovanie plochých striech | m3 | 92 |  | 0 |  |  |  | znížená | 0 | 0 | 0.025 | 2.3 | 0 | 0 | 128 | M | 2 |  |  |  | ROZPOCET | 0 | 0 | 0 | 0 | 0 | 2 | 0 | 128 | 52
36 | K | 712997002.S | Montáž spádových klinov z PIR odvodnenia do asfaltu | m | 99 |  | 0 |  |  |  | znížená | 0.08036 | 7.9556 | 0.00034525 | 0.03418 | 0 | 0 | 4 | K | 2 |  |  |  | ROZPOCET | 0 | 0 | 0 | 0 | 0 | 2 | 0 | 4 | 50
37 | M | 283750004271.S | Doska PIR spadová napr.PIR LES SET 1 | ks | 12 |  | 0 |  |  |  | znížená | 0 | 0 | 0.007 | 0.084 | 0 | 0 | 128 | M | 2 |  |  |  | ROZPOCET | 0 | 0 | 0 | 0 | 0 | 2 | 0 | 128 | -623455582
38 | M | 283750004272.S | Doska PIR spadová napr.PIR LES SET 2 | ks | 12 |  | 0 |  |  |  | znížená | 0 | 0 | 0.007 | 0.084 | 0 | 0 | 128 | M | 2 |  |  |  | ROZPOCET | 0 | 0 | 0 | 0 | 0 | 2 | 0 | 128 | 905138800
39 | M | 283750004273.S | Doska PIR spadová napr.PIR LES SET 3 | ks | 12 |  | 0 |  |  |  | znížená | 0 | 0 | 0.007 | 0.084 | 0 | 0 | 128 | M | 2 |  |  |  | ROZPOCET | 0 | 0 | 0 | 0 | 0 | 2 | 0 | 128 | 1445182841
40 | M | 283750004274.S | Doska PIR spadová napr.PIR LES SET 4 | ks | 12 |  | 0 |  |  |  | znížená | 0 | 0 | 0.007 | 0.084 | 0 | 0 | 128 | M | 2 |  |  |  | ROZPOCET | 0 | 0 | 0 | 0 | 0 | 2 | 0 | 128 | 1203244063
41 | K | 998713104.S | Presun hmôt pre izolácie tepelné v objektoch výšky nad 24 m do 36 m | t | 27.128 |  | 0 |  |  |  | znížená | 2.155 | 58.4608 | 0 | 0 | 0 | 0 | 4 | K | 2 |  |  |  | ROZPOCET | 0 | 0 | 0 | 0 | 0 | 2 | 0 | 4 | 64
| D | 721 | Zdravotechnika - vnútorná kanalizácia |  |  |  | 0 | [5 empty] | 6.672 |  | 0 |  | 0.51786 | 2 | D | 1 |  |  |  | ROZPOCET | [6 empty] | 0
42 | K | 721210814.S | Demontáž vpustu strechy DN 125, -0,04285t | m | 12 |  | 0 |  |  |  | znížená | 0.528 | 6.336 | 0 | 0 | 0.04285 | 0.5142 | 4 | K | 2 |  |  |  | ROZPOCET | 0 | 0 | 0 | 0 | 0 | 2 | 0 | 4 | 122
43 | K | 721272809.S | Demontáž ventilačnej hlavice strešnej DN 100, -0,00061t | ks | 6 |  | 0 |  |  |  | znížená | 0.056 | 0.336 | 0 | 0 | 0.00061 | 0.00366 | 4 | K | 2 |  |  |  | ROZPOCET | 0 | 0 | 0 | 0 | 0 | 2 | 0 | 4 | 118
| D | 762 | Konštrukcie tesárske |  |  |  | 0 | [5 empty] | 222.06 |  | 1.2425 |  | 0 | 2 | D | 1 |  |  |  | ROZPOCET | [6 empty] | 0
44 | K | 762354201.S | Montáž nadstrešných konštrukcií z hobľovaného reziva do 100 cm2 | m | 225.9 |  | 0 |  |  |  | znížená | 0.75087 | 169.6215 | 0 | 0 | 0 | 0 | 4 | K | 2 |  |  |  | ROZPOCET | 0 | 0 | 0 | 0 | 0 | 2 | 0 | 4 | 80
45 | M | 605120002900.S | Hranoly z mäkkého reziva neopracované hranené akosť I | m3 | 2.259 |  | 0 |  |  |  | znížená | 0 | 0 | 0.55 | 1.2425 | 0 | 0 | 128 | M | 2 |  |  |  | ROZPOCET | 0 | 0 | 0 | 0 | 0 | 2 | 0 | 128 | 82
46 | K | 998762104.S | Presun hmôt pre konštrukcie tesárske v objektoch výšky od 24 do 36 m | t | 27.128 |  | 0 |  |  |  | znížená | 1.933 | 52.4384 | 0 | 0 | 0 | 0 | 4 | K | 2 |  |  |  | ROZPOCET | 0 | 0 | 0 | 0 | 0 | 2 | 0 | 4 | 88
| D | 764 | Konštrukcie klampiarske |  |  |  | 0 | [5 empty] | 415.8245 |  | 4.4038 |  | 0.73466 | 2 | D | 1 |  |  |  | ROZPOCET | [6 empty] | 0
47 | K | 764430850.S | Demontáž oplechovania múrov a nadmuroviek rš 600 mm, -0,00337t | m | 218 |  | 0 |  |  |  | znížená | 0.095 | 20.71 | 0 | 0 | 0.00337 | 0.73466 | 4 | K | 2 |  |  |  | ROZPOCET | 0 | 0 | 0 | 0 | 0 | 2 | 0 | 4 | 112
48 | K | 764430461.S | Montáž falcovaného oplechovania muriva a atík z pozinkovaného farbeného PZf plechu, vrátane rohov r.š. 750 mm | m | 218 |  | 0 |  |  |  | znížená | 1.1619 | 253.2942 | 0.00022447 | 0.048934 | 0 | 0 | 4 | K | 2 |  |  |  | ROZPOCET | 0 | 0 | 0 | 0 | 0 | 2 | 0 | 4 | 66
49 | M | 137210000400.S | Plech oceľový zvitkový pozink farebný, hr. 0,5 - 0,6 mm | m2 | 190 |  | 0 |  |  |  | znížená | 0 | 0 | 0.0075 | 1.425 | 0 | 0 | 8 | M | 2 |  |  |  | ROZPOCET | 0 | 0 | 0 | 0 | 0 | 2 | 0 | 4 | 68
50 | K | 764430421.S | Montáž oplechovania muriva a atík z pozinkovaného farbeného PZf plechu, vrátane rohov r.š. 330 mm | m | 218 |  | 0 |  |  |  | znížená | 0.60698 | 132.3216 | 0.00016337 | 0.035615 | 0 | 0 | 4 | K | 2 |  |  |  | ROZPOCET | 0 | 0 | 0 | 0 | 0 | 2 | 0 | 4 | 70
51 | M | 137210000400.S | Plech oceľový zvitkový pozink farebný, hr. 0,5 - 0,6 mm | m2 | 82 |  | 0 |  |  |  | znížená | 0 | 0 | 0.0075 | 0.615 | 0 | 0 | 8 | M | 2 |  |  |  | ROZPOCET | 0 | 0 | 0 | 0 | 0 | 2 | 0 | 4 | 72
52 | K | 767310280.S | Montáž prítlačných líšt detailu ukončenia HI strechy pre svetlíky ploché | ks | 9 |  | 0 |  |  |  | znížená | 0.4502 | 4.0518 | 4.6e-05 | 0.000414 | 0 | 0 | 4 | K | 2 |  |  |  | ROZPOCET | 0 | 0 | 0 | 0 | 0 | 2 | 0 | 4 | 74
53 | M | 553430011030.S | Lišta prítlačná pre realizáciu detailov z TPO fólií, dĺ. 3 m | m | 26 |  | 0 |  |  |  | znížená | 0 | 0 | 0.00015 | 0.0039 | 0 | 0 | 8 | M | 2 |  |  |  | ROZPOCET | 0 | 0 | 0 | 0 | 0 | 2 | 0 | 4 | 76
54 | M | 309080003700.S | Skrutka zápustná 5x30 mm | tks | 2.25 |  | 0 |  |  |  | znížená | 0 | 0 | 0.0041 | 0.009225 | 0 | 0 | 8 | M | 2 |  |  |  | ROZPOCET | 0 | 0 | 0 | 0 | 0 | 2 | 0 | 4 | 90
55 | M | 309080003800.S | Skrutka zápustná 5x50 mm | tks | 1.125 |  | 0 |  |  |  | znížená | 0 | 0 | 0.00642 | 0.0072225 | 0 | 0 | 8 | M | 2 |  |  |  | ROZPOCET | 0 | 0 | 0 | 0 | 0 | 2 | 0 | 4 | 92
56 | M | 309200014980.S | Skrutka kotviaca do betónu 10x70 mm, uhlíková oceľ pozinkovaná | ks | 900 |  | 0 |  |  |  | znížená | 0 | 0 | 6e-05 | 0.054 | 0 | 0 | 8 | M | 2 |  |  |  | ROZPOCET | 0 | 0 | 0 | 0 | 0 | 2 | 0 | 4 | 94
57 | M | 245510000500.S | Tmel na bázi PU, elastický, 1-zložkový k utesneniu škár, 600 ml | bal | 2 |  | 0 |  |  |  | znížená | 0 | 0 | 0.0006 | 0.0012 | 0 | 0 | 8 | M | 2 |  |  |  | ROZPOCET | 0 | 0 | 0 | 0 | 0 | 2 | 0 | 4 | 98
58 | M | 231710000100.S | Pena murovacia polyuretanová, 750 ml | ks | 48 |  | 0 |  |  |  | znížená | 0 | 0 | 0.00075 | 0.036 | 0 | 0 | 8 | M | 2 |  |  |  | ROZPOCET | 0 | 0 | 0 | 0 | 0 | 2 | 0 | 4 | 100
59 | M | 311970001820.S | Teleskop d 50x565 mm | ks | 3680 |  | 0 |  |  |  | znížená | 0 | 0 | 0.0002 | 0.736 | 0 | 0 | 8 | M | 2 |  |  |  | ROZPOCET | 0 | 0 | 0 | 0 | 0 | 2 | 0 | 4 | 104
60 | M | 108560000200.S | Propán vo fľašiach 10 kg | ks | 57.25 |  | 0 |  |  |  | znížená | 0 | 0 | 0.025 | 1.4313 | 0 | 0 | 8 | M | 2 |  |  |  | ROZPOCET | 0 | 0 | 0 | 0 | 0 | 2 | 0 | 4 | 106
61 | K | 998764104.S | Presun hmôt pre konštrukcie klampiarske v objektoch výšky nad 24 do 36 m | t | 1.135 |  | 0 |  |  |  | znížená | 4.799 | 5.4469 | 0 | 0 | 0 | 0 | 4 | K | 2 |  |  |  | ROZPOCET | 0 | 0 | 0 | 0 | 0 | 2 | 0 | 4 | 78
| D | M | Práce a dodávky M |  |  |  | 0 | [5 empty] | 219.174 |  | 0.31446 |  | 0.59839 | 3 | D | 0 |  |  |  | ROZPOCET | [6 empty] | 0
| D | 21-M | Elektromontáže |  |  |  | 0 | [5 empty] | 177.824 |  | 0.31446 |  | 0.59839 | 3 | D | 1 |  |  |  | ROZPOCET | [6 empty] | 0
62 | K | 210220101.S | Podpery vedenia FeZn na plochú strechu PV21 | ks | 325 |  | 0 |  |  |  | znížená | 0.073 | 23.725 | 0 | 0 | 0 | 0 | 4 | K | 2 |  |  |  | ROZPOCET | 0 | 0 | 0 | 0 | 0 | 2 | 0 | 4 | -846864959
63 | M | 354410067100.S | Držiak strešný bleskozvodu PV21 | ks | 325 |  | 0 |  |  |  | znížená | 0 | 0 | 0.0003 | 0.0975 | 0 | 0 | 128 | M | 2 |  |  |  | ROZPOCET | 0 | 0 | 0 | 0 | 0 | 2 | 0 | 128 | -1247124955
64 | K | 210220800.S | Uzemňovacie vedenie na povrchu AlMgSi drôt zvodový Ø 8-10 mm | m | 325 |  | 0 |  |  |  | znížená | 0.13 | 42.25 | 0 | 0 | 0 | 0 | 4 | K | 2 |  |  |  | ROZPOCET | 0 | 0 | 0 | 0 | 0 | 2 | 0 | 4 | 1153628150
65 | M | 354410064200.S | Drôt bleskozvodový zliatina AlMgSi, d 8 mm, Al | kg | 53.48 |  | 0 |  |  |  | znížená | 0 | 0 | 0.001 | 0.05348 | 0 | 0 | 128 | M | 2 |  |  |  | ROZPOCET | 0 | 0 | 0 | 0 | 0 | 2 | 0 | 128 | 363590214
66 | K | 210220831.S | Zachytávacia tyč zliatina AlMgSi bez osadenia JP 10, JP 15, JP 20 | ks | 8 |  | 0 |  |  |  | znížená | 0.5 | 4 | 0 | 0 | 0 | 0 | 4 | K | 2 |  |  |  | ROZPOCET | 0 | 0 | 0 | 0 | 0 | 2 | 0 | 4 | -1113574981
67 | M | 354410030400.S | Tyč zachytávacia zliatina AlMgSi označenie JP 10 Al | ks | 8 |  | 0 |  |  |  | znížená | 0 | 0 | 0.00074 | 0.00592 | 0 | 0 | 128 | M | 2 |  |  |  | ROZPOCET | 0 | 0 | 0 | 0 | 0 | 2 | 0 | 128 | 1113659521
68 | K | 210220306.S | Podstavec betónový k zachytávacej tyči a oddialenému bleskozvodu | ks | 8 |  | 0 |  |  |  | znížená | 0.64 | 5.12 | 0 | 0 | 0 | 0 | 4 | K | 2 |  |  |  | ROZPOCET | 0 | 0 | 0 | 0 | 0 | 2 | 0 | 4 | 2076536201
69 | M | 354410024800.S | Podstavec betónový k zachytávacej tyči FeZn označenie JP a OB 350x350 | ks | 8 |  | 0 |  |  |  | znížená | 0 | 0 | 0.014 | 0.112 | 0 | 0 | 128 | M | 2 |  |  |  | ROZPOCET | 0 | 0 | 0 | 0 | 0 | 2 | 0 | 128 | -1569429868
70 | K | 210220241.S | Svorka FeZn krížová SK a diagonálna krížová DKS | ks | 20 |  | 0 |  |  |  | znížená | 0.167 | 3.34 | 0 | 0 | 0 | 0 | 4 | K | 2 |  |  |  | ROZPOCET | 0 | 0 | 0 | 0 | 0 | 2 | 0 | 4 | -74958158
71 | M | 354410002500.S | Svorka FeZn krížová označenie SK | ks | 20 |  | 0 |  |  |  | znížená | 0 | 0 | 0.00022 | 0.0044 | 0 | 0 | 128 | M | 2 |  |  |  | ROZPOCET | 0 | 0 | 0 | 0 | 0 | 2 | 0 | 128 | -1708512828
72 | K | 210220040.S | Svorka na potrubie Bernard vrátane pásika Cu | ks | 8 |  | 0 |  |  |  | znížená | 0.287 | 2.296 | 0 | 0 | 0 | 0 | 4 | K | 2 |  |  |  | ROZPOCET | 0 | 0 | 0 | 0 | 0 | 2 | 0 | 4 | -1193675444
73 | M | 354410009300.S | Svorka CU na 1 1/2" potrubia označenie ST 05 CU | ks | 8 |  | 0 |  |  |  | znížená | 0 | 0 | 0.00041 | 0.00328 | 0 | 0 | 128 | M | 2 |  |  |  | ROZPOCET | 0 | 0 | 0 | 0 | 0 | 2 | 0 | 128 | 1127324482
74 | K | 210220240.S | Svorka FeZn k zachytávacej, uzemňovacej tyči SJ | ks | 8 |  | 0 |  |  |  | znížená | 0.167 | 1.336 | 0 | 0 | 0 | 0 | 4 | K | 2 |  |  |  | ROZPOCET | 0 | 0 | 0 | 0 | 0 | 2 | 0 | 4 | -833424574
75 | M | 354410001500.S | Svorka FeZn k uzemňovacej tyči označenie SJ 01 | ks | 8 |  | 0 |  |  |  | znížená | 0 | 0 | 0.0004 | 0.0032 | 0 | 0 | 128 | M | 2 |  |  |  | ROZPOCET | 0 | 0 | 0 | 0 | 0 | 2 | 0 | 128 | 44404569
76 | K | 210220105.S | Podpery vedenia FeZn do muriva PV 01h a PV 01, 02, 03 | ks | 4 |  | 0 |  |  |  | znížená | 0.18 | 0.72 | 0 | 0 | 0 | 0 | 4 | K | 2 |  |  |  | ROZPOCET | 0 | 0 | 0 | 0 | 0 | 2 | 0 | 4 | 69042948
77 | M | 354410031900.S | Podpera vedenia FeZn do muriva a do hmoždinky označenie PV 01 h | ks | 4 |  | 0 |  |  |  | znížená | 0 | 0 | 0.00012 | 0.00048 | 0 | 0 | 128 | M | 2 |  |  |  | ROZPOCET | 0 | 0 | 0 | 0 | 0 | 2 | 0 | 128 | 2034719303
78 | K | 210220853.S | Svorka zliatina AlMgSi spojovacia SS | ks | 325 |  | 0 |  |  |  | znížená | 0.117 | 38.025 | 0 | 0 | 0 | 0 | 64 | K | 2 |  |  |  | ROZPOCET | 0 | 0 | 0 | 0 | 0 | 2 | 0 | 64 | -920997828
79 | M | 354410012900.S | Svorka spojovacia zliatina AlMgSi označenie SS 2 skrutky s príložkou Al | ks | 325 |  | 0 |  |  |  | znížená | 0 | 0 | 0.0001 | 0.0325 | 0 | 0 | 128 | M | 2 |  |  |  | ROZPOCET | 0 | 0 | 0 | 0 | 0 | 2 | 0 | 128 | 907246547
80 | K | 210220856.S | Svorka zliatina AlMgSi na odkvapový žľab SO | ks | 10 |  | 0 |  |  |  | znížená | 0.167 | 1.67 | 0 | 0 | 0 | 0 | 64 | K | 2 |  |  |  | ROZPOCET | 0 | 0 | 0 | 0 | 0 | 2 | 0 | 64 | 611061283
81 | M | 354410013800.S | Svorka okapová zliatina AlMgSi označenie SO Al | ks | 10 |  | 0 |  |  |  | znížená | 0 | 0 | 0.00017 | 0.0017 | 0 | 0 | 128 | M | 2 |  |  |  | ROZPOCET | 0 | 0 | 0 | 0 | 0 | 2 | 0 | 128 | 1300137445
82 | K | 210964801.S | Demontáž - uzemňovacie vedenie na povrchu FeZn drôz zvodový -0,00063 t | m | 325 |  | 0 |  |  |  | znížená | 0.075 | 24.375 | 0 | 0 | 0.00063 | 0.20475 | 4 | K | 2 |  |  |  | ROZPOCET | 0 | 0 | 0 | 0 | 0 | 2 | 0 | 4 | 110
83 | K | 210964821.S | Demontáž - podpery vedenia FeZn na plochú strechu PV21 -0,00100 t | ks | 325 |  | 0 |  |  |  | znížená | 0.025 | 8.125 | 0 | 0 | 0.001 | 0.325 | 64 | K | 2 |  |  |  | ROZPOCET | 0 | 0 | 0 | 0 | 0 | 2 | 0 | 64 | 282363658
84 | K | 210964864.S | Demontáž - svorka FeZn spojovacia SS -0,00016 t | ks | 325 |  | 0 |  |  |  | znížená | 0.058 | 18.85 | 0 | 0 | 0.00016 | 0.052 | 64 | K | 2 |  |  |  | ROZPOCET | 0 | 0 | 0 | 0 | 0 | 2 | 0 | 64 | 2033555177
85 | K | 210965038.S | Demontáž - zachytávacia tyč zliatina AlMgSi bez osadenia a s osadením JP10-20 -0,00158 t | ks | 8 |  | 0 |  |  |  | znížená | 0.209 | 1.672 | 0 | 0 | 0.00158 | 0.01264 | 64 | K | 2 |  |  |  | ROZPOCET | 0 | 0 | 0 | 0 | 0 | 2 | 0 | 64 | 756417118
86 | K | 210965041.S | Demontáž - svorka zliatina AlMgSi spojovacia SS -0,00010 t | ks | 40 |  | 0 |  |  |  | znížená | 0.058 | 2.32 | 0 | 0 | 0.0001 | 0.004 | 64 | K | 2 |  |  |  | ROZPOCET | 0 | 0 | 0 | 0 | 0 | 2 | 0 | 64 | 623681040
87 | K | 998921206.S | Presun hmôt pre montáž silnoprúdových rozvodov a zariadení v stavbe (objekte) výšky nad 24 do 52 m | % | 0.5 |  | 0 |  |  |  | znížená | 0 | 0 | 0 | 0 | 0 | 0 | 4 | K | 2 |  |  |  | ROZPOCET | 0 | 0 | 0 | 0 | 0 | 2 | 0 | 4 | 156
88 | K | 998921291.S | Príplatok za zväčšený silnoprúdových rozvodov a zariadení presun nad vymedzenú najväčšiu dopravnú vzdialenosť po stavenisku do 1 km | % | 34.315 |  | 0 |  |  |  | znížená | 0 | 0 | 0 | 0 | 0 | 0 | 64 | K | 2 |  |  |  | ROZPOCET | 0 | 0 | 0 | 0 | 0 | 2 | 0 | 64 | 1281110998
89 | K | 998921294.S | Príplatok za zväčšený presun silnoprúdových rozvodov a zariadení nad vymedzenú najväčšiu dopravnú vzdialenosť mimo staveniska k.ď. 1 km | % | 34.315 |  | 0 |  |  |  | znížená | 0 | 0 | 0 | 0 | 0 | 0 | 64 | K | 2 |  |  |  | ROZPOCET | 0 | 0 | 0 | 0 | 0 | 2 | 0 | 64 | -1672891063
| D | 95-M | Revízie |  |  |  | 0 | [5 empty] | 41.35 |  | 0 |  | 0 | 3 | D | 1 |  |  |  | ROZPOCET | [6 empty] | 0
90 | K | 950105001.S | Zistenie stavu zariadenia ochrany pred úderom blesku | zvod | 15 |  | 0 |  |  |  | znížená | 2.65 | 39.75 | 0 | 0 | 0 | 0 | 64 | K | 2 |  |  |  | ROZPOCET | 0 | 0 | 0 | 0 | 0 | 2 | 0 | 64 | -431116831
91 | K | 950105020.S | Kontrola zberných tyčí, kontrola držiakov a ochrannej striešky | ks | 8 |  | 0 |  |  |  | znížená | 0.2 | 1.6 | 0 | 0 | 0 | 0 | 64 | K | 2 |  |  |  | ROZPOCET | 0 | 0 | 0 | 0 | 0 | 2 | 0 | 64 | 1769335968
| D | VRN | Investičné náklady neobsiahnuté v cenách |  |  |  | 0 | [5 empty] | 0 |  | 0 |  | 0 | 5 | D | 0 |  |  |  | ROZPOCET | [6 empty] | 0
92 | K | 000400021.S | Projektové práce - stavebná časť (stavebné objekty vrátane ich technického vybavenia). náklady na vypracovanie realizačnej dokumentácie | eur | 5 |  | 0 |  |  |  | znížená | 0 | 0 | 0 | 0 | 0 | 0 | 1024 | K | 1 |  |  |  | ROZPOCET | 0 | 0 | 0 | 0 | 0 | 2 | 0 | 1024 | -604437574
93 | K | 000400022.S | Projektové práce - stavebná časť (stavebné objekty vrátane ich technického vybavenia). náklady na dokumentáciu skutočného zhotovenia stavby | eur | 3 |  | 0 |  |  |  | znížená | 0 | 0 | 0 | 0 | 0 | 0 | 1024 | K | 1 |  |  |  | ROZPOCET | 0 | 0 | 0 | 0 | 0 | 2 | 0 | 1024 | 704948452
94 | K | 000600021.S | Zariadenie staveniska - prevádzkové oplotenie staveniska | eur | 1 |  | 0 |  |  |  | znížená | 0 | 0 | 0 | 0 | 0 | 0 | 1024 | K | 1 |  |  |  | ROZPOCET | 0 | 0 | 0 | 0 | 0 | 2 | 0 | 1024 | -695933244
95 | K | 000600042.S | Zariadenie staveniska - sociálne sociálne zariadenia | eur | 1 |  | 0 |  |  |  | znížená | 0 | 0 | 0 | 0 | 0 | 0 | 1024 | K | 1 |  |  |  | ROZPOCET | 0 | 0 | 0 | 0 | 0 | 2 | 0 | 1024 | -871055175
96 | K | 000700031.S | Dopravné náklady - doprava zamestnancov dodávateľa náklady z ubytovne na stavbu | eur | 1 |  | 0 |  |  |  | znížená | 0 | 0 | 0 | 0 | 0 | 0 | 1024 | K | 1 |  |  |  | ROZPOCET | 0 | 0 | 0 | 0 | 0 | 2 | 0 | 1024 | 52024922
97 | K | 001000012.S | Inžinierska činnosť - dozory technický dozor investora | eur | 1 |  | 0 |  |  |  | znížená | 0 | 0 | 0 | 0 | 0 | 0 | 1024 | K | 1 |  |  |  | ROZPOCET | 0 | 0 | 0 | 0 | 0 | 2 | 0 | 1024 | 1951208476
98 | K | 001000025.S | Inžinierska činnosť - posudky plán BOZP na stavenisku | eur | 1 |  | 0 |  |  |  | znížená | 0 | 0 | 0 | 0 | 0 | 0 | 1024 | K | 1 |  |  |  | ROZPOCET | 0 | 0 | 0 | 0 | 0 | 2 | 0 | 1024 | -1521702061
99 | K | 001000034.S | Inžinierska činnosť - skúšky a revízie ostatné skúšky | eur | 1 |  | 0 |  |  |  | znížená | 0 | 0 | 0 | 0 | 0 | 0 | 1024 | K | 1 |  |  |  | ROZPOCET | 0 | 0 | 0 | 0 | 0 | 2 | 0 | 1024 | 1484096813