## Rekapitulácia stavby
Export Komplet | [28 empty] | 2.0 |  |  |  |  | False | False | {b47543b2-cf53-4df2-9bfd-1454dfd363f0}
[20 empty] | >> skryté stĺpce << | [12 empty] | 0,001 | 20
[33 empty] | 0,001 | 20
|  | REKAPITULÁCIA STAVBY | [18 empty] | v --- nižšie sa nachádzajú doplnkové a pomocné údaje k zostavám --- v | [11 empty] | 0,001
|  | Kód: |  |  |  |  | 07-08/2024 | [25 empty] | 0,001
|  | Stavba: |  |  |  |  | Vytvorenie pracovísk odborného výcviku multifunkčných učební, stavebné úpravy a debarierizácia objektu Mladosť | [25 empty] | 0,001
|  | JKSO: | [13 empty] | KS: | [16 empty] | 0,001
|  | Miesto: |  |  |  |  | Rimavská Sobota | [8 empty] | Dátum: |  | 21. 7. 2024 | [14 empty] | 0,001
0,001
|  | Objednávateľ: | [13 empty] | IČO: | [16 empty] | 0,001
|  |  | SOŠ obchodu a sluzieb, Rimavská Sobota | [12 empty] | IČ DPH: | [16 empty] | 0,001
0,001
|  | Zhotoviteľ: | [13 empty] | IČO: | [16 empty] | 0,001
[16 empty] | IČ DPH: | [16 empty] | 0,001
False
|  | Projektant: | [13 empty] | IČO: | [16 empty] | False
|  |  | STAVOMAT RS s.r.o., Rimavská Sobota | [12 empty] | IČ DPH: | [16 empty] | True
0,01
|  | Spracovateľ: | [13 empty] | IČO: | [16 empty] | 0,01
[16 empty] | IČ DPH: | [16 empty] | True
Poznámka:
|  | Cena bez DPH | [13 empty] | 0
[8 empty] | Sadzba dane |  |  | Základ dane |  |  |  |  | Výška dane
|  | DPH |  | základná |  |  |  | 20% |  |  | 0 |  |  |  |  | 0
|  |  |  | znížená |  |  |  | 20% |  |  | 0 |  |  |  |  | 0
|  |  |  | zákl. prenesená |  |  |  | 20% |  |  | 0 |  |  |  |  | 0
|  |  |  | zníž. prenesená |  |  |  | 20% |  |  | 0 |  |  |  |  | 0
|  |  |  | nulová |  |  |  | 0% |  |  | 0 |  |  |  |  | 0
|  | Cena s DPH | [6 empty] | v |  |  | EUR |  |  |  | 0
|  | Projektant | [11 empty] | Spracovateľ
|  | Dátum a podpis: | [7 empty] | Pečiatka |  |  |  | Dátum a podpis: |  |  | Pečiatka
|  | Objednávateľ | [11 empty] | Zhotoviteľ
|  | Dátum a podpis: | [7 empty] | Pečiatka |  |  |  | Dátum a podpis: |  |  | Pečiatka
REKAPITULÁCIA OBJEKTOV STAVBY
| Kód: | [6 empty] | 07-08/2024
| Stavba: | [6 empty] | Vytvorenie pracovísk odborného výcviku multifunkčných učební, stavebné úpravy a debarierizácia objektu Mladosť
| Miesto: | [6 empty] | Rimavská Sobota | [6 empty] | Dátum: |  | 21. 7. 2024
| Objednávateľ: | [6 empty] | SOŠ obchodu a sluzieb, Rimavská Sobota | [6 empty] | Projektant: |  | STAVOMAT RS s.r.o., Rimavská Sobota |  |  |  | Informatívne údaje z listov zákaziek
| Zhotoviteľ: | [13 empty] | Spracovateľ:
| Kód |  |  |  | Popis | [7 empty] | Cena bez DPH [EUR] |  |  |  |  | Cena s DPH [EUR] | Typ |  | z toho Ostat. náklady [EUR] | DPH [EUR] | Normohodiny [h] | DPH základná [EUR] | DPH znížená [EUR] | DPH základná prenesená [EUR] | DPH znížená prenesená [EUR] | Základňa DPH základná | Základňa DPH znížená | Základňa DPH zákl. prenesená | Základňa DPH zníž. prenesená | Základňa DPH nulová
| Náklady z rozpočtov | [11 empty] | 0 |  |  |  |  | 0 |  |  | 0 | 0 | 1153.7803 | 0 | 0 | 0 | 0 | 0 | 0 | 0 | 0 | 0 | D | 0 | ###NOIMPORT### | IMPORT | {b47543b2-cf53-4df2-9bfd-1454dfd363f0} | {00000000-0000-0000-0000-000000000000}
/ |  | 07-08-1/2024 |  |  |  | SO 01 Zateplenie strechy | [6 empty] | 0 |  |  |  |  | 0 | STA |  | 0 | 0 | 519.5337 | 0 | 0 | 0 | 0 | 0 | 0 | 0 | 0 | 0 |  | 1 |  | IMPORT | {d36772f4-4f57-48f5-a138-92b9d0ce4fcb} | {b47543b2-cf53-4df2-9bfd-1454dfd363f0} | 0
/ |  | 07-08-2/2024 |  |  |  | SO 02 Výmena okenných a dverných konštrukcií | [6 empty] | 0 |  |  |  |  | 0 | STA |  | 0 | 0 | 214.8908 | 0 | 0 | 0 | 0 | 0 | 0 | 0 | 0 | 0 |  | 1 |  | IMPORT | {078f691a-6179-459c-ae96-94e1523eb8ed} | {b47543b2-cf53-4df2-9bfd-1454dfd363f0} | 0
/ |  | 07-08-3/2024 |  |  |  | SO 03 Elektroinštalácia | [6 empty] | 0 |  |  |  |  | 0 | STA |  | 0 | 0 | 310.0048 | 0 | 0 | 0 | 0 | 0 | 0 | 0 | 0 | 0 |  | 1 |  | IMPORT | {654491ec-e775-4544-a89e-9eeb208694ba} | {b47543b2-cf53-4df2-9bfd-1454dfd363f0} | 0
/ |  | 07-08-4/2024 |  |  |  | SO 09 Bleskozvod | [6 empty] | 0 |  |  |  |  | 0 | STA |  | 0 | 0 | 109.351 | 0 | 0 | 0 | 0 | 0 | 0 | 0 | 0 | 0 |  | 1 |  | IMPORT | {eb07aad2-3a43-4315-8b3e-bdb8f36d0362} | {b47543b2-cf53-4df2-9bfd-1454dfd363f0} | 0

## 07-08-1-2024 - SO 01 Zate...
[9 empty] | >> skryté stĺpce << | [9 empty] | {d36772f4-4f57-48f5-a138-92b9d0ce4fcb}
0
| KRYCÍ LIST ROZPOČTU | [8 empty] | v --- nižšie sa nachádzajú doplnkové a pomocné údaje k zostavám --- v | [8 empty] | False
Stavba:
Vytvorenie pracovísk odborného výcviku multifunkčných učební, stavebné úpravy a debarierizácia objektu Mladosť
Objekt:
07-08-1/2024 - SO 01 Zateplenie strechy
| JKSO: |  |  |  |  | KS:
| Miesto: |  | Rimavská Sobota |  |  | Dátum: | 21. 7. 2024
| Objednávateľ: |  |  |  |  | IČO:
|  | SOŠ obchodu a sluzieb, Rimavská Sobota |  |  |  | IČ DPH:
| Zhotoviteľ: |  |  |  |  | IČO:
IČ DPH:
| Projektant: |  |  |  |  | IČO:
|  | STAVOMAT RS s.r.o., Rimavská Sobota |  |  |  | IČ DPH:
| Spracovateľ: |  |  |  |  | IČO:
IČ DPH:
Poznámka:
| Cena bez DPH | [5 empty] | 0
|  |  | Základ dane |  |  | Sadzba dane | Výška dane
| DPH | základná | 0 |  |  | 20% | 0
|  | znížená | 0 |  |  | 20% | 0
|  | zákl. prenesená | 0 |  |  | 20% | 0
|  | zníž. prenesená | 0 |  |  | 20% | 0
|  | nulová | 0 |  |  | 0% | 0
| Cena s DPH |  |  | v | EUR |  | 0
| Projektant |  |  | Spracovateľ
| Dátum a podpis: |  | Pečiatka | Dátum a podpis: |  |  | Pečiatka
| Objednávateľ |  |  | Zhotoviteľ
| Dátum a podpis: |  | Pečiatka | Dátum a podpis: |  |  | Pečiatka
REKAPITULÁCIA ROZPOČTU
Stavba:
Vytvorenie pracovísk odborného výcviku multifunkčných učební, stavebné úpravy a debarierizácia objektu Mladosť
Objekt:
07-08-1/2024 - SO 01 Zateplenie strechy
Miesto: |  |  | Rimavská Sobota |  |  | Dátum: | 21. 7. 2024
Objednávateľ: |  |  | SOŠ obchodu a sluzieb, Rimavská Sobota |  |  | Projektant: | STAVOMAT RS s.r.o., Rimavská Sobota
Zhotoviteľ: | [5 empty] | Spracovateľ:
Kód dielu - Popis | [6 empty] | Cena celkom [EUR]
Náklady z rozpočtu | [6 empty] | 0 | [12 empty] | -1
| HSV - Práce a dodávky HSV | [5 empty] | 0
| 9 - Ostatné konštrukcie a práce-búranie | [5 empty] | 0
| PSV - Práce a dodávky PSV | [5 empty] | 0
| 712 - Izolácie striech, povlakové krytiny | [5 empty] | 0
| 713 - Izolácie tepelné | [5 empty] | 0
| 762 - Konštrukcie tesárske | [5 empty] | 0
| 764 - Konštrukcie klampiarske | [5 empty] | 0
ROZPOČET
Stavba:
Vytvorenie pracovísk odborného výcviku multifunkčných učební, stavebné úpravy a debarierizácia objektu Mladosť
Objekt:
07-08-1/2024 - SO 01 Zateplenie strechy
Miesto: |  |  | Rimavská Sobota |  |  | Dátum: | 21. 7. 2024
Objednávateľ: |  |  | SOŠ obchodu a sluzieb, Rimavská Sobota |  |  | Projektant: | STAVOMAT RS s.r.o., Rimavská Sobota
Zhotoviteľ: | [5 empty] | Spracovateľ:
PČ | Typ | Kód | Popis | MJ | Množstvo | J.cena [EUR] | Cena celkom [EUR] | Cenová sústava |  |  | DPH | J. Nh [h] | Nh celkom [h] | J. hmotnosť [t] | Hmotnosť celkom [t] | J. suť [t] | Suť Celkom [t]
Náklady z rozpočtu | [6 empty] | 0 | [5 empty] | 519.5337 |  | 19.0097 |  | 0.59827 |  | D | -1 | [10 empty] | 0
| D | HSV | Práce a dodávky HSV |  |  |  | 0 | [5 empty] | 1.0112 |  | 0 |  | 0 | 1 | D | 0 |  |  |  | ROZPOCET | [6 empty] | 0
| D | 9 | Ostatné konštrukcie a práce-búranie |  |  |  | 0 | [5 empty] | 1.0112 |  | 0 |  | 0 | 1 | D | 1 |  |  |  | ROZPOCET | [6 empty] | 0
1 | K | 979081111.S | Odvoz sutiny a vybúraných hmôt na skládku do 1 km | t | 0.598 | 0 | 0 |  |  |  | znížená | 0.598 | 0.3576 | 0 | 0 | 0 | 0 | 4 | K | 2 |  |  |  | ROZPOCET | 0 | 0 | 0 | 0 | 0 | 2 | 0 | 4 | 960518034
2 | K | 979081121.S | Odvoz sutiny a vybúraných hmôt na skládku za každý ďalší 1 km | t | 17.342 | 0 | 0 |  |  |  | znížená | 0.007 | 0.12139 | 0 | 0 | 0 | 0 | 4 | K | 2 |  |  |  | ROZPOCET | 0 | 0 | 0 | 0 | 0 | 2 | 0 | 4 | -1498377635
| VV |  | 0,598*29 |  | 17.342 | [13 empty] | VV | 2 | 2 | True | 1 | ROZPOCET
3 | K | 979082111.S | Vnútrostavenisková doprava sutiny a vybúraných hmôt do 10 m | t | 0.598 | 0 | 0 |  |  |  | znížená | 0.89 | 0.53222 | 0 | 0 | 0 | 0 | 4 | K | 2 |  |  |  | ROZPOCET | 0 | 0 | 0 | 0 | 0 | 2 | 0 | 4 | 1894596271
4 | K | 979089612.S | Poplatok za skládku - iné odpady zo stavieb a demolácií (17 09), ostatné. kov | t | 0.598 | 0 | 0 |  |  |  | znížená | 0 | 0 | 0 | 0 | 0 | 0 | 4 | K | 2 |  |  |  | ROZPOCET | 0 | 0 | 0 | 0 | 0 | 2 | 0 | 4 | -52288378
| D | PSV | Práce a dodávky PSV |  |  |  | 0 | [5 empty] | 518.5224 |  | 19.0097 |  | 0.59827 | 2 | D | 0 |  |  |  | ROZPOCET | [6 empty] | 0
| D | 712 | Izolácie striech, povlakové krytiny |  |  |  | 0 | [5 empty] | 189.5838 |  | 2.2839 |  | 0 | 2 | D | 1 |  |  |  | ROZPOCET | [6 empty] | 0
5 | K | 712370070.S | Zhotovenie povlakovej krytiny striech plochých do 10° PVC-P fóliou upevnenou prikotvením so zvarením spoju | m2 | 696.948 | 0 | 0 |  |  |  | znížená | 0.244 | 170.0553 | 0 | 0 | 0 | 0 | 16 | K | 2 |  |  |  | ROZPOCET | 0 | 0 | 0 | 0 | 0 | 2 | 0 | 16 | 271598706
| VV |  | 16,2*42,5-(0,75*0,75+2,7*3,65) |  | 678.083 | [13 empty] | VV | 2 | 2 | True | 0 | ROZPOCET
| VV |  | 0,75*0,15*3+(2,9+2,7*2+3,65)*0,15 |  | 2.13 | [13 empty] | VV | 2 | 2 | True | 0 | ROZPOCET
| VV |  | (42,2+16,05*2)*0,16+16,05*0,302/2*2 |  | 16.735 | [13 empty] | VV | 2 | 2 | True | 0 | ROZPOCET
| VV |  | Súčet |  | 696.948 | [13 empty] | VV | 2 | 4 | True | 1 | ROZPOCET
38 | M | 283220002600.S | Hydroizolačný pás z fólie PVC-P hr. 1,8 mm, izolácia plochých striech s UV ochranou | m2 | 801.49 | 0 | 0 |  |  |  | znížená | 0 | 0 | 0.0023 | 1.8434 | 0 | 0 | 128 | M | 2 |  |  |  | ROZPOCET | 0 | 0 | 0 | 0 | 0 | 2 | 0 | 128 | 1308719980
7 | M | 311970001500.S | Vrut do dĺžky 150 mm na upevnenie | ks | 2188.417 | 0 | 0 |  |  |  | znížená | 0 | 0 | 0.00015 | 0.32826 | 0 | 0 | 32 | M | 2 |  |  |  | ROZPOCET | 0 | 0 | 0 | 0 | 0 | 2 | 0 | 16 | -1699800315
8 | K | 712990040.S | Položenie geotextílie vodorovne alebo zvislo na strechy ploché do 10° | m2 | 696.948 | 0 | 0 |  |  |  | znížená | 0.02802 | 19.5285 | 0 | 0 | 0 | 0 | 16 | K | 2 |  |  |  | ROZPOCET | 0 | 0 | 0 | 0 | 0 | 2 | 0 | 16 | -1658822763
9 | M | 693110004710.S | Geotextília polypropylénová netkaná 400 g/m2 | m2 | 801.49 | 0 | 0 |  |  |  | znížená | 0 | 0 | 0.00014 | 0.11221 | 0 | 0 | 32 | M | 2 |  |  |  | ROZPOCET | 0 | 0 | 0 | 0 | 0 | 2 | 0 | 16 | -1440278927
| VV |  | 696,948*1,15 'Prepočítané koeficientom množstva |  | 801.49 | [13 empty] | VV | 2 | 2 | False | 1 | ROZPOCET
10 | K | 998712203.S | Presun hmôt pre izoláciu povlakovej krytiny v objektoch výšky nad 12 do 24 m | % | 87.178 | 0 | 0 |  |  |  | znížená | 0 | 0 | 0 | 0 | 0 | 0 | 16 | K | 2 |  |  |  | ROZPOCET | 0 | 0 | 0 | 0 | 0 | 2 | 0 | 16 | 334938997
| D | 713 | Izolácie tepelné |  |  |  | 0 | [5 empty] | 82.5469 |  | 14.3752 |  | 0 | 2 | D | 1 |  |  |  | ROZPOCET | [6 empty] | 0
11 | K | 713141250.S | Montáž tepelnej izolácie striech plochých do 10° minerálnou vlnou, dvojvrstvová kladenými voľne | m2 | 671.113 | 0 | 0 |  |  |  | znížená | 0.123 | 82.5469 | 0 | 0 | 0 | 0 | 16 | K | 2 |  |  |  | ROZPOCET | 0 | 0 | 0 | 0 | 0 | 2 | 0 | 16 | -1431574154
| VV |  | strecha | [15 empty] | VV | 2 | 1 | True | 0 | ROZPOCET
| VV |  | 42,2*16,15-(0,75*0,75+2,7*3,65) |  | 671.113 | [13 empty] | VV | 2 | 2 | True | 1 | ROZPOCET
12 | M | 631440025400.S | Doska z minerálnej vlny hr. 100 mm, izolácia pre zateplenie plochých striech | m2 | 684.535 | 0 | 0 |  |  |  | znížená | 0 | 0 | 0.015 | 10.268 | 0 | 0 | 32 | M | 2 |  |  |  | ROZPOCET | 0 | 0 | 0 | 0 | 0 | 2 | 0 | 16 | 1731152404
13 | M | 631440033400.S | Doska z minerálnej vlny hr. 150 mm, izolácia pre zateplenie plochých striech | m2 | 684.535 | 0 | 0 |  |  |  | znížená | 0 | 0 | 0.006 | 4.1072 | 0 | 0 | 32 | M | 2 |  |  |  | ROZPOCET | 0 | 0 | 0 | 0 | 0 | 2 | 0 | 16 | -1788661986
14 | K | 998713203.S | Presun hmôt pre izolácie tepelné v objektoch výšky nad 12 m do 24 m | % | 473.735 | 0 | 0 |  |  |  | znížená | 0 | 0 | 0 | 0 | 0 | 0 | 16 | K | 2 |  |  |  | ROZPOCET | 0 | 0 | 0 | 0 | 0 | 2 | 0 | 16 | -905151992
| D | 762 | Konštrukcie tesárske |  |  |  | 0 | [5 empty] | 38.4928 |  | 1.4581 |  | 0 | 2 | D | 1 |  |  |  | ROZPOCET | [6 empty] | 0
15 | K | 762332110.S | Montáž viazaných konštrukcií krovov striech z reziva priemernej plochy do 120 cm2 | m | 42.5 | 0 | 0 |  |  |  | znížená | 0.212 | 9.01 | 0.00026 | 0.01105 | 0 | 0 | 16 | K | 2 |  |  |  | ROZPOCET | 0 | 0 | 0 | 0 | 0 | 2 | 0 | 16 | -98229848
| VV |  | trám na odkvape strechy | [15 empty] | VV | 2 | 1 | True | 0 | ROZPOCET
| VV |  | 42,5 |  | 42.5 | [13 empty] | VV | 2 | 2 | True | 1 | ROZPOCET
16 | M | 605470000400.S | Hranoly drevené zo smreku, nehobľované, masív, sušené 14±2%, triedy 3A STN 480055, bez defektov, hniloby, hrčí | m3 | 0.702 | 0 | 0 |  |  |  | znížená | 0 | 0 | 0.54 | 0.37908 | 0 | 0 | 32 | M | 2 |  |  |  | ROZPOCET | 0 | 0 | 0 | 0 | 0 | 2 | 0 | 16 | 1417063304
| VV |  | 0,1*0,15*42,5 |  | 0.638 | [13 empty] | VV | 2 | 2 | True | 1 | ROZPOCET
| VV |  | 0,638*1,1 'Prepočítané koeficientom množstva |  | 0.702 | [13 empty] | VV | 2 | 2 | False | 1 | ROZPOCET
17 | K | 762332130.S | Montáž viazaných konštrukcií krovov striech z reziva priemernej plochy 224 - 288 cm2 | m | 74.2 | 0 | 0 |  |  |  | znížená | 0.397 | 29.4574 | 0.00026 | 0.019292 | 0 | 0 | 16 | K | 2 |  |  |  | ROZPOCET | 0 | 0 | 0 | 0 | 0 | 2 | 0 | 16 | -906775127
| VV |  | trám na atike 150x150 mm | [15 empty] | VV | 2 | 1 | True | 0 | ROZPOCET
| VV |  | 16,0*2+42,2 |  | 74.2 | [13 empty] | VV | 2 | 2 | True | 1 | ROZPOCET
18 | M | 605470000400.S | Hranoly drevené zo smreku, nehobľované, masív, sušené 14±2%, triedy 3A STN 480055, bez defektov, hniloby, hrčí | m3 | 1.837 | 0 | 0 |  |  |  | znížená | 0 | 0 | 0.54 | 0.99198 | 0 | 0 | 32 | M | 2 |  |  |  | ROZPOCET | 0 | 0 | 0 | 0 | 0 | 2 | 0 | 16 | -1704207091
| VV |  | 0,15*0,15*74,2 |  | 1.67 | [13 empty] | VV | 2 | 2 | True | 1 | ROZPOCET
| VV |  | 1,67*1,1 'Prepočítané koeficientom množstva |  | 1.837 | [13 empty] | VV | 2 | 2 | False | 1 | ROZPOCET
19 | K | 762395000.S | Spojovacie prostriedky pre viazané konštrukcie krovov, debnenie a laťovanie, nadstrešné konštr., spádové kliny - svorky, dosky, klince, pásová oceľ, vruty | m3 | 2.539 | 0 | 0 |  |  |  | znížená | 0.01 | 0.02539 | 0.02235 | 0.056747 | 0 | 0 | 16 | K | 2 |  |  |  | ROZPOCET | 0 | 0 | 0 | 0 | 0 | 2 | 0 | 16 | -724414582
| VV |  | 0,702+1,837 |  | 2.539 | [13 empty] | VV | 2 | 2 | True | 1 | ROZPOCET
20 | K | 998762203.S | Presun hmôt pre konštrukcie tesárske v objektoch výšky od 12 do 24 m | % | 30.99 | 0 | 0 |  |  |  | znížená | 0 | 0 | 0 | 0 | 0 | 0 | 16 | K | 2 |  |  |  | ROZPOCET | 0 | 0 | 0 | 0 | 0 | 2 | 0 | 16 | -1080897745
| D | 764 | Konštrukcie klampiarske |  |  |  | 0 | [5 empty] | 207.899 |  | 0.89244 |  | 0.59827 | 2 | D | 1 |  |  |  | ROZPOCET | [6 empty] | 0
21 | K | 764333460.S | Lemovanie z pozinkovaného farbeného PZf plechu, múrov na plochých strechách r.š. 660 mm | m | 15.4 | 0 | 0 |  |  |  | znížená | 1.2296 | 18.9352 | 0.0055511 | 0.085487 | 0 | 0 | 16 | K | 2 |  |  |  | ROZPOCET | 0 | 0 | 0 | 0 | 0 | 2 | 0 | 16 | 204094173
22 | K | 764352820.S | Demontáž žľabov pododkvapových polkruhových so sklonom do 30st. rš 400 a 500 mm, -0,00445t | m | 42.5 | 0 | 0 |  |  |  | znížená | 0.066 | 2.805 | 0 | 0 | 0.00445 | 0.18912 | 16 | K | 2 |  |  |  | ROZPOCET | 0 | 0 | 0 | 0 | 0 | 2 | 0 | 16 | 528334245
23 | K | 764359810.S | Demontáž kotlíka kónického, so sklonom žľabu do 30st., -0,00110t | ks | 4 | 0 | 0 |  |  |  | znížená | 0.075 | 0.3 | 0 | 0 | 0.0011 | 0.0044 | 16 | K | 2 |  |  |  | ROZPOCET | 0 | 0 | 0 | 0 | 0 | 2 | 0 | 16 | 712210915
24 | K | 764410850.S | Demontáž oplechovania parapetov rš od 100 do 330 mm, -0,00135t | m | 27.5 | 0 | 0 |  |  |  | znížená | 0.075 | 2.0625 | 0 | 0 | 0.00135 | 0.037125 | 16 | K | 2 |  |  |  | ROZPOCET | 0 | 0 | 0 | 0 | 0 | 2 | 0 | 16 | -321237328
| VV |  | 5,5*5 |  | 27.5 | [13 empty] | VV | 2 | 2 | True | 1 | ROZPOCET
25 | K | 764430840.S | Demontáž oplechovania múrov, atik a nadmuroviek rš od 330 do 500 mm, -0,00230t | m | 80 | 0 | 0 |  |  |  | znížená | 0.086 | 6.88 | 0 | 0 | 0.0023 | 0.184 | 16 | K | 2 |  |  |  | ROZPOCET | 0 | 0 | 0 | 0 | 0 | 2 | 0 | 16 | -755655493
26 | K | 764454802.S | Demontáž odpadových rúr kruhových, s priemerom 120 mm, -0,00285t | m | 62.8 | 0 | 0 |  |  |  | znížená | 0.056 | 3.5168 | 0 | 0 | 0.00285 | 0.17898 | 16 | K | 2 |  |  |  | ROZPOCET | 0 | 0 | 0 | 0 | 0 | 2 | 0 | 16 | 343997517
27 | K | 764456855.S | Demontáž odpadového kolena výtokového kruhového, s priemerom 120,150 a 200 mm, -0,00116t | ks | 4 | 0 | 0 |  |  |  | znížená | 0.075 | 0.3 | 0 | 0 | 0.00116 | 0.00464 | 16 | K | 2 |  |  |  | ROZPOCET | 0 | 0 | 0 | 0 | 0 | 2 | 0 | 16 | -610335013
28 | K | 764711112.S | Oplechovanie parapetov zo zvitkov pozink farebný, r.š. 160 mm | m | 9.6 | 0 | 0 |  |  |  | znížená | 0.343 | 3.2928 | 0.00192 | 0.018432 | 0 | 0 | 16 | K | 2 |  |  |  | ROZPOCET | 0 | 0 | 0 | 0 | 0 | 2 | 0 | 16 | 204890028
| VV |  | vonk. fasáda | [15 empty] | VV | 2 | 1 | True | 0 | ROZPOCET
| VV |  | 1,2*8 |  | 9.6 | [13 empty] | VV | 2 | 2 | True | 1 | ROZPOCET
29 | K | 764721117.S | Oplechovanie ríms zo zvitkov pozink farebný, r.š. 500 mm | m | 45 | 0 | 0 |  |  |  | znížená | 0.84141 | 37.8635 | 0.0050411 | 0.22685 | 0 | 0 | 16 | K | 2 |  |  |  | ROZPOCET | 0 | 0 | 0 | 0 | 0 | 2 | 0 | 16 | -403010332
30 | K | 764731113.S | Oplechovanie múrov, atík, nadmuroviek zo zvitkov pozink farebný, r.š. 300 mm | m | 80 | 0 | 0 |  |  |  | znížená | 0.60817 | 48.6536 | 0.003613 | 0.28904 | 0 | 0 | 16 | K | 2 |  |  |  | ROZPOCET | 0 | 0 | 0 | 0 | 0 | 2 | 0 | 16 | 229044546
31 | K | 764751113.S | Zvodová rúra kruhová pozink farebný vrátane príslušenstva, priemer 120 mm | m | 62.8 | 0 | 0 |  |  |  | znížená | 0.6662 | 41.8374 | 0.002742 | 0.1722 | 0 | 0 | 16 | K | 2 |  |  |  | ROZPOCET | 0 | 0 | 0 | 0 | 0 | 2 | 0 | 16 | -1015883456
32 | K | 764751133.S | Koleno zvodovej rúry pozink farebný, priemer 120 mm | ks | 8 | 0 | 0 |  |  |  | znížená | 0.18088 | 1.447 | 0.000391 | 0.003128 | 0 | 0 | 16 | K | 2 |  |  |  | ROZPOCET | 0 | 0 | 0 | 0 | 0 | 2 | 0 | 16 | 2021119918
33 | K | 764751143.S | Koleno výtokové zvodovej rúry pozink farebný, priemer 120 mm | ks | 4 | 0 | 0 |  |  |  | znížená | 0.18088 | 0.72352 | 0.000391 | 0.001564 | 0 | 0 | 16 | K | 2 |  |  |  | ROZPOCET | 0 | 0 | 0 | 0 | 0 | 2 | 0 | 16 | -1777371999
34 | K | 764761123.S | Žľab pododkvapový polkruhový pozink farebný vrátane čela, hákov, rohov, kútov, r.š. 400 mm | m | 42.5 | 0 | 0 |  |  |  | znížená | 0.89502 | 38.0384 | 0.0022181 | 0.094268 | 0 | 0 | 16 | K | 2 |  |  |  | ROZPOCET | 0 | 0 | 0 | 0 | 0 | 2 | 0 | 16 | 550703381
35 | K | 764761233.S | Kotlík žľabový oválny pozink farebný, rozmer (r.š./D) 400/120 mm | ks | 4 | 0 | 0 |  |  |  | znížená | 0.31083 | 1.2433 | 0.0003678 | 0.0014712 | 0 | 0 | 16 | K | 2 |  |  |  | ROZPOCET | 0 | 0 | 0 | 0 | 0 | 2 | 0 | 16 | -1737250079
36 | K | 998764203.S | Presun hmôt pre konštrukcie klampiarske v objektoch výšky nad 12 do 24 m | % | 113.212 | 0 | 0 |  |  |  | znížená | 0 | 0 | 0 | 0 | 0 | 0 | 16 | K | 2 |  |  |  | ROZPOCET | 0 | 0 | 0 | 0 | 0 | 2 | 0 | 16 | 530257507

## 07-08-2-2024 - SO 02 Výme...
[9 empty] | >> skryté stĺpce << | [9 empty] | {078f691a-6179-459c-ae96-94e1523eb8ed}
0
| KRYCÍ LIST ROZPOČTU | [8 empty] | v --- nižšie sa nachádzajú doplnkové a pomocné údaje k zostavám --- v | [8 empty] | False
Stavba:
Vytvorenie pracovísk odborného výcviku multifunkčných učební, stavebné úpravy a debarierizácia objektu Mladosť
Objekt:
07-08-2/2024 - SO 02 Výmena okenných a dverných konštrukcií
| JKSO: |  |  |  |  | KS:
| Miesto: |  | Rimavská Sobota |  |  | Dátum: | 21. 7. 2024
| Objednávateľ: |  |  |  |  | IČO:
|  | SOŠ obchodu a sluzieb, Rimavská Sobota |  |  |  | IČ DPH:
| Zhotoviteľ: |  |  |  |  | IČO:
IČ DPH:
| Projektant: |  |  |  |  | IČO:
|  | STAVOMAT RS s.r.o., Rimavská Sobota |  |  |  | IČ DPH:
| Spracovateľ: |  |  |  |  | IČO:
IČ DPH:
Poznámka:
| Cena bez DPH | [5 empty] | 0
|  |  | Základ dane |  |  | Sadzba dane | Výška dane
| DPH | základná | 0 |  |  | 20% | 0
|  | znížená | 0 |  |  | 20% | 0
|  | zákl. prenesená | 0 |  |  | 20% | 0
|  | zníž. prenesená | 0 |  |  | 20% | 0
|  | nulová | 0 |  |  | 0% | 0
| Cena s DPH |  |  | v | EUR |  | 0
| Projektant |  |  | Spracovateľ
| Dátum a podpis: |  | Pečiatka | Dátum a podpis: |  |  | Pečiatka
| Objednávateľ |  |  | Zhotoviteľ
| Dátum a podpis: |  | Pečiatka | Dátum a podpis: |  |  | Pečiatka
REKAPITULÁCIA ROZPOČTU
Stavba:
Vytvorenie pracovísk odborného výcviku multifunkčných učební, stavebné úpravy a debarierizácia objektu Mladosť
Objekt:
07-08-2/2024 - SO 02 Výmena okenných a dverných konštrukcií
Miesto: |  |  | Rimavská Sobota |  |  | Dátum: | 21. 7. 2024
Objednávateľ: |  |  | SOŠ obchodu a sluzieb, Rimavská Sobota |  |  | Projektant: | STAVOMAT RS s.r.o., Rimavská Sobota
Zhotoviteľ: | [5 empty] | Spracovateľ:
Kód dielu - Popis | [6 empty] | Cena celkom [EUR]
Náklady z rozpočtu | [6 empty] | 0 | [12 empty] | -1
| HSV - Práce a dodávky HSV | [5 empty] | 0
| 3 - Zvislé a kompletné konštrukcie | [5 empty] | 0
| 6 - Úpravy povrchov, podlahy, osadenie | [5 empty] | 0
| 9 - Ostatné konštrukcie a práce-búranie | [5 empty] | 0
| 99 - Presun hmôt HSV | [5 empty] | 0
| PSV - Práce a dodávky PSV | [5 empty] | 0
| 766 - Konštrukcie stolárske | [5 empty] | 0
| 767 - Konštrukcie doplnkové kovové | [5 empty] | 0
| 784 - Maľby | [5 empty] | 0
ROZPOČET
Stavba:
Vytvorenie pracovísk odborného výcviku multifunkčných učební, stavebné úpravy a debarierizácia objektu Mladosť
Objekt:
07-08-2/2024 - SO 02 Výmena okenných a dverných konštrukcií
Miesto: |  |  | Rimavská Sobota |  |  | Dátum: | 21. 7. 2024
Objednávateľ: |  |  | SOŠ obchodu a sluzieb, Rimavská Sobota |  |  | Projektant: | STAVOMAT RS s.r.o., Rimavská Sobota
Zhotoviteľ: | [5 empty] | Spracovateľ:
PČ | Typ | Kód | Popis | MJ | Množstvo | J.cena [EUR] | Cena celkom [EUR] | Cenová sústava |  |  | DPH | J. Nh [h] | Nh celkom [h] | J. hmotnosť [t] | Hmotnosť celkom [t] | J. suť [t] | Suť Celkom [t]
Náklady z rozpočtu | [6 empty] | 0 | [5 empty] | 214.8908 |  | 13.6691 |  | 3.976 |  | D | -1 | [10 empty] | 0
| D | HSV | Práce a dodávky HSV |  |  |  | 0 | [5 empty] | 138.892 |  | 11.3505 |  | 3.976 | 1 | D | 0 |  |  |  | ROZPOCET | [6 empty] | 0
| D | 3 | Zvislé a kompletné konštrukcie |  |  |  | 0 | [5 empty] | 20.7475 |  | 5.3797 |  | 0 | 1 | D | 1 |  |  |  | ROZPOCET | [6 empty] | 0
1 | K | 312275021.S | Murivo výplňové (m3) z pórobetónových tvárnic hladkých pevnosti P2 až P4, nad 400 do 600 kg/m3 hrúbky 250 mm | m3 | 7.673 | 0 | 0 |  |  |  | znížená | 2.704 | 20.7475 | 0.70112 | 5.3797 | 0 | 0 | 4 | K | 2 |  |  |  | ROZPOCET | 0 | 0 | 0 | 0 | 0 | 2 | 0 | 4 | 648499568
| D | 6 | Úpravy povrchov, podlahy, osadenie |  |  |  | 0 | [5 empty] | 18.3123 |  | 0.36675 |  | 0 | 1 | D | 1 |  |  |  | ROZPOCET | [6 empty] | 0
2 | K | 612460111.S | Príprava vnútorného podkladu stien na silno a nerovnomerne nasiakavé podklady regulátorom nasiakavosti - ostenie | m2 | 11.23 | 0 | 0 |  |  |  | znížená | 0.052 | 0.58396 | 0.00015 | 0.0016845 | 0 | 0 | 4 | K | 2 |  |  |  | ROZPOCET | 0 | 0 | 0 | 0 | 0 | 2 | 0 | 4 | 2036540323
| VV |  | ostenie | [15 empty] | VV | 2 | 1 | True | 0 | ROZPOCET
| VV |  | 11,23 |  | 11.23 | [13 empty] | VV | 2 | 2 | True | 1 | ROZPOCET
3 | K | 612460382.S | Vnútorná omietka stien vápennocementová štuková (jemná), hr. 2 mm | m2 | 11.23 | 0 | 0 |  |  |  | znížená | 0.29765 | 3.3426 | 0.00315 | 0.035375 | 0 | 0 | 4 | K | 2 |  |  |  | ROZPOCET | 0 | 0 | 0 | 0 | 0 | 2 | 0 | 4 | 195424213
4 | K | 612481119.S | Potiahnutie vnútorných stien sklotextilnou mriežkou s celoplošným prilepením | m2 | 11.23 | 0 | 0 |  |  |  | znížená | 0.19106 | 2.1456 | 0.005154 | 0.057879 | 0 | 0 | 4 | K | 2 |  |  |  | ROZPOCET | 0 | 0 | 0 | 0 | 0 | 2 | 0 | 4 | 418997568
5 | K | 622460111.S | Príprava vonkajšieho podkladu stien na silno a nerovnomerne nasiakavé podklady regulátorom nasiakavosti | m2 | 11.23 | 0 | 0 |  |  |  | znížená | 0.092 | 1.0332 | 0.00015 | 0.0016845 | 0 | 0 | 4 | K | 2 |  |  |  | ROZPOCET | 0 | 0 | 0 | 0 | 0 | 2 | 0 | 4 | 1021414890
| VV |  | ostenie | [15 empty] | VV | 2 | 1 | True | 0 | ROZPOCET
| VV |  | 11,23 |  | 11.23 | [13 empty] | VV | 2 | 2 | True | 1 | ROZPOCET
6 | K | 622460241.S | Vonkajšia omietka stien vápennocementová jadrová (hrubá), hr. 10 mm | m2 | 11.23 | 0 | 0 |  |  |  | znížená | 0.42924 | 4.8204 | 0.01575 | 0.17687 | 0 | 0 | 4 | K | 2 |  |  |  | ROZPOCET | 0 | 0 | 0 | 0 | 0 | 2 | 0 | 4 | 394281509
7 | K | 622460382.S | Vonkajšia omietka stien vápennocementová štuková (jemná), hr. 2 mm | m2 | 11.23 | 0 | 0 |  |  |  | znížená | 0.36765 | 4.1287 | 0.00315 | 0.035375 | 0 | 0 | 4 | K | 2 |  |  |  | ROZPOCET | 0 | 0 | 0 | 0 | 0 | 2 | 0 | 4 | 1107494090
8 | K | 622481119.S | Potiahnutie vonkajších stien sklotextilnou mriežkou s celoplošným prilepením | m2 | 11.23 | 0 | 0 |  |  |  | znížená | 0.20106 | 2.2579 | 0.005154 | 0.057879 | 0 | 0 | 4 | K | 2 |  |  |  | ROZPOCET | 0 | 0 | 0 | 0 | 0 | 2 | 0 | 4 | 329777829
| D | 9 | Ostatné konštrukcie a práce-búranie |  |  |  | 0 | [5 empty] | 71.8747 |  | 5.6041 |  | 3.976 | 1 | D | 1 |  |  |  | ROZPOCET | [6 empty] | 0
9 | K | 941941032.S | Montáž lešenia ľahkého pracovného radového s podlahami šírky od 0,80 do 1,00 m, výšky nad 10 do 30 m | m2 | 116.8 | 0 | 0 |  |  |  | znížená | 0.124 | 14.4832 | 0.02399 | 2.8021 | 0 | 0 | 4 | K | 2 |  |  |  | ROZPOCET | 0 | 0 | 0 | 0 | 0 | 2 | 0 | 4 | -1835285061
10 | K | 941941832.S | Demontáž lešenia ľahkého pracovného radového s podlahami šírky nad 0,80 do 1,00 m, výšky nad 10 do 30 m | m2 | 116.8 | 0 | 0 |  |  |  | znížená | 0.086 | 10.0448 | 0.02399 | 2.802 | 0 | 0 | 4 | K | 2 |  |  |  | ROZPOCET | 0 | 0 | 0 | 0 | 0 | 2 | 0 | 4 | -1558231703
11 | K | 962081141.S | Búranie muriva priečok zo sklenených tvárnic, hr. do 150 mm, -0,08200t | m2 | 8.25 | 0 | 0 |  |  |  | znížená | 0.51 | 4.2075 | 0 | 0 | 0.082 | 0.6765 | 4 | K | 2 |  |  |  | ROZPOCET | 0 | 0 | 0 | 0 | 0 | 2 | 0 | 4 | -1461837290
12 | K | 968061116.S | Demontáž dverí drevených vchodových, 1 bm obvodu - 0,012t | m | 27.1 | 0 | 0 |  |  |  | znížená | 0.188 | 5.0948 | 0 | 0 | 0.012 | 0.3252 | 4 | K | 2 |  |  |  | ROZPOCET | 0 | 0 | 0 | 0 | 0 | 2 | 0 | 4 | -877831970
15 | K | 968071113.S | Vyvesenie kovového okenného krídla do suti plochy nad 1, 5 m2 | ks | 18 | 0 | 0 |  |  |  | znížená | 0.072 | 1.296 | 0 | 0 | 0.06 | 1.08 | 4 | K | 2 |  |  |  | ROZPOCET | 0 | 0 | 0 | 0 | 0 | 2 | 0 | 4 | 1074039669
| VV |  | 9+9 |  | 18 | [13 empty] | VV | 2 | 2 | True | 1 | ROZPOCET
16 | K | 968071116.S | Demontáž dverí kovových vchodových, 1 bm obvodu - 0,005t | m | 41.6 | 0 | 0 |  |  |  | znížená | 0.344 | 14.3104 | 0 | 0 | 0.005 | 0.208 | 4 | K | 2 |  |  |  | ROZPOCET | 0 | 0 | 0 | 0 | 0 | 2 | 0 | 4 | 1820274709
| VV |  | 3. poschodie | [15 empty] | VV | 2 | 1 | True | 0 | ROZPOCET
| VV |  | 2*(2,5+2,7)*4 |  | 41.6 | [13 empty] | VV | 2 | 2 | True | 1 | ROZPOCET
17 | K | 968072245.S | Vybúranie kovových rámov okien jednoduchých plochy do 2 m2, -0,04100t | m2 | 16.5 | 0 | 0 |  |  |  | znížená | 0.38 | 6.27 | 0 | 0 | 0.041 | 0.6765 | 4 | K | 2 |  |  |  | ROZPOCET | 0 | 0 | 0 | 0 | 0 | 2 | 0 | 4 | -714166137
| VV |  | 1,85*1,0*6+1,8*1,0*3 |  | 16.5 | [13 empty] | VV | 2 | 2 | True | 1 | ROZPOCET
18 | K | 968072246.S | Vybúranie kovových rámov okien jednoduchých plochy do 4 m2, -0,03400t | m2 | 29.7 | 0 | 0 |  |  |  | znížená | 0.318 | 9.4446 | 0 | 0 | 0.034 | 1.0098 | 4 | K | 2 |  |  |  | ROZPOCET | 0 | 0 | 0 | 0 | 0 | 2 | 0 | 4 | 626501036
| VV |  | 1,85*1,8*6+1,8*1,8*3 |  | 29.7 | [13 empty] | VV | 2 | 2 | True | 1 | ROZPOCET
21 | K | 979081111.S | Odvoz sutiny a vybúraných hmôt na skládku do 1 km | t | 3.976 | 0 | 0 |  |  |  | znížená | 0.598 | 2.3776 | 0 | 0 | 0 | 0 | 4 | K | 2 |  |  |  | ROZPOCET | 0 | 0 | 0 | 0 | 0 | 2 | 0 | 4 | 1865279686
22 | K | 979081121.S | Odvoz sutiny a vybúraných hmôt na skládku za každý ďalší 1 km | t | 115.304 | 0 | 0 |  |  |  | znížená | 0.007 | 0.80713 | 0 | 0 | 0 | 0 | 4 | K | 2 |  |  |  | ROZPOCET | 0 | 0 | 0 | 0 | 0 | 2 | 0 | 4 | -494287829
| VV |  | 3,976*29 |  | 115.304 | [13 empty] | VV | 2 | 2 | True | 1 | ROZPOCET
23 | K | 979082111.S | Vnútrostavenisková doprava sutiny a vybúraných hmôt do 10 m | t | 3.976 | 0 | 0 |  |  |  | znížená | 0.89 | 3.5386 | 0 | 0 | 0 | 0 | 4 | K | 2 |  |  |  | ROZPOCET | 0 | 0 | 0 | 0 | 0 | 2 | 0 | 4 | 551543689
24 | K | 979089112.S | Poplatok za skládku - drevo, sklo, plasty (17 02 ), ostatné | t | 1.002 | 0 | 0 |  |  |  | znížená | 0 | 0 | 0 | 0 | 0 | 0 | 4 | K | 2 |  |  |  | ROZPOCET | 0 | 0 | 0 | 0 | 0 | 2 | 0 | 4 | 854253726
25 | K | 979089312.S | Poplatok za skládku - kovy (meď, bronz, mosadz atď.) (17 04 ), ostatné | t | 2.974 | 0 | 0 |  |  |  | znížená | 0 | 0 | 0 | 0 | 0 | 0 | 4 | K | 2 |  |  |  | ROZPOCET | 0 | 0 | 0 | 0 | 0 | 2 | 0 | 4 | -1099943955
| D | 99 | Presun hmôt HSV |  |  |  | 0 | [5 empty] | 27.9575 |  | 0 |  | 0 | 1 | D | 1 |  |  |  | ROZPOCET | [6 empty] | 0
26 | K | 999281111.S | Presun hmôt pre opravy a údržbu objektov vrátane vonkajších plášťov výšky do 25 m | t | 11.351 | 0 | 0 |  |  |  | znížená | 2.463 | 27.9575 | 0 | 0 | 0 | 0 | 4 | K | 2 |  |  |  | ROZPOCET | 0 | 0 | 0 | 0 | 0 | 2 | 0 | 4 | -998931026
| D | PSV | Práce a dodávky PSV |  |  |  | 0 | [5 empty] | 75.9988 |  | 2.3186 |  | 0 | 2 | D | 0 |  |  |  | ROZPOCET | [6 empty] | 0
| D | 766 | Konštrukcie stolárske |  |  |  | 0 | [5 empty] | 70.4651 |  | 2.2278 |  | 0 | 2 | D | 1 |  |  |  | ROZPOCET | [6 empty] | 0
27 | K | 766621081.S | Montáž okna plastového na PUR penu | m | 95 | 0 | 0 |  |  |  | znížená | 0.365 | 34.675 | 0.00019 | 0.01805 | 0 | 0 | 16 | K | 2 |  |  |  | ROZPOCET | 0 | 0 | 0 | 0 | 0 | 2 | 0 | 16 | -963451623
| VV |  | 2*(1,2+1,8)*2+2*(1,2+1,0)*6+2*(1,2+1,8)*4+2*(1,2+1,5)*2+2*(2,5+2,95)*2 |  | 95 | [13 empty] | VV | 2 | 2 | True | 1 | ROZPOCET
28 | M | 611410008000.S.1 | Plastové okno jednokrídlové P, vxš 1800x1200 mm, izolačné trojsklo, 6 komorový profil | ks | 4 | 0 | 0 |  |  |  | znížená | 0 | 0 | 0.088 | 0.352 | 0 | 0 | 32 | M | 2 |  |  |  | ROZPOCET | 0 | 0 | 0 | 0 | 0 | 2 | 0 | 16 | -1411771723
29 | M | 611410008200.S.1 | Plastové okno jednokrídlové OS, vxš 1800x1200 mm, izolačné trojsklo, 6 komorový profil | ks | 2 | 0 | 0 |  |  |  | znížená | 0 | 0 | 0.098 | 0.196 | 0 | 0 | 32 | M | 2 |  |  |  | ROZPOCET | 0 | 0 | 0 | 0 | 0 | 2 | 0 | 16 | 258132206
30 | M | 611410007100.S | Plastové okno jednokrídlové S, vxš 1000x1200 mm, izolačné trojsklo, 6 komorový profil | ks | 6 | 0 | 0 |  |  |  | znížená | 0 | 0 | 0.06 | 0.36 | 0 | 0 | 32 | M | 2 |  |  |  | ROZPOCET | 0 | 0 | 0 | 0 | 0 | 2 | 0 | 16 | -583557497
31 | M | 611410008000.S.2 | Plastové okno jednokrídlové OS, vxš 1500x1200 mm, izolačné trojsklo, 6 komorový profil | ks | 2 | 0 | 0 |  |  |  | znížená | 0 | 0 | 0.088 | 0.176 | 0 | 0 | 32 | M | 2 |  |  |  | ROZPOCET | 0 | 0 | 0 | 0 | 0 | 2 | 0 | 16 | 728605088
32 | M | 611410010400.S | Plastové okno dvojkrídlové P, vxš 2950x2300 mm, jednoduché, 6 komorový profil | ks | 2 | 0 | 0 |  |  |  | znížená | 0 | 0 | 0.143 | 0.286 | 0 | 0 | 32 | M | 2 |  |  |  | ROZPOCET | 0 | 0 | 0 | 0 | 0 | 2 | 0 | 16 | -1185183874
33 | K | 766641161.S | Montáž dverí plastových, vchodových, 1 m obvodu dverí | m | 27.1 | 0 | 0 |  |  |  | znížená | 0.281 | 7.6151 | 0.00043 | 0.011653 | 0 | 0 | 16 | K | 2 |  |  |  | ROZPOCET | 0 | 0 | 0 | 0 | 0 | 2 | 0 | 16 | 1580908216
| VV |  | 2*(2,1+1,35)*1+2*(2,7+2,35)*2 |  | 27.1 | [13 empty] | VV | 2 | 2 | True | 1 | ROZPOCET
34 | M | 611420000100.S.1 | Bezbarierové vchodové dvere plastové dvojkrídlové otváravé vxš 2100x1350 mm | ks | 1 | 0 | 0 |  |  |  | znížená | 0 | 0 | 0.04602 | 0.04602 | 0 | 0 | 32 | M | 2 |  |  |  | ROZPOCET | 0 | 0 | 0 | 0 | 0 | 2 | 0 | 16 | -1521407812
35 | M | 611420000100.S.2 | Vchodové dvere plastové dvolkrídlové otváravo- sklopné s dvoma bočnými a jedným nadsvetlíkom, vxš 2700x2450 mm | ks | 4 | 0 | 0 |  |  |  | znížená | 0 | 0 | 0.04602 | 0.18408 | 0 | 0 | 32 | M | 2 |  |  |  | ROZPOCET | 0 | 0 | 0 | 0 | 0 | 2 | 0 | 16 | -430733260
39 | K | 766662112.S | Montáž dverového krídla otočného jednokrídlového poldrážkového, do existujúcej zárubne, vrátane kovania | ks | 23 | 0 | 0 |  |  |  | znížená | 1.225 | 28.175 | 0 | 0 | 0 | 0 | 16 | K | 2 |  |  |  | ROZPOCET | 0 | 0 | 0 | 0 | 0 | 2 | 0 | 16 | 1769654020
| VV |  | 23 |  | 23 | [13 empty] | VV | 2 | 2 | True | 1 | ROZPOCET
40 | M | 549150000600.S | Kľučka dverová a rozeta 2x, nehrdzavejúca oceľ, povrch nerez brúsený | ks | 23 | 0 | 0 |  |  |  | znížená | 0 | 0 | 0.001 | 0.023 | 0 | 0 | 32 | M | 2 |  |  |  | ROZPOCET | 0 | 0 | 0 | 0 | 0 | 2 | 0 | 16 | -2134206305
49 | M | 611610002900.S | Dvere vnútorné jednokrídlové, šírka 600-900 mm, výplň DTD doska, povrch CPL laminát, mechanicky odolné plné | ks | 23 | 0 | 0 |  |  |  | znížená | 0 | 0 | 0.025 | 0.575 | 0 | 0 | 128 | M | 2 |  |  |  | ROZPOCET | 0 | 0 | 0 | 0 | 0 | 2 | 0 | 128 | -281985113
42 | K | 998766203.S | Presun hmot pre konštrukcie stolárske v objektoch výšky nad 12 do 24 m | % | 153.335 | 0 | 0 |  |  |  | znížená | 0 | 0 | 0 | 0 | 0 | 0 | 16 | K | 2 |  |  |  | ROZPOCET | 0 | 0 | 0 | 0 | 0 | 2 | 0 | 16 | -766635655
| D | 767 | Konštrukcie doplnkové kovové |  |  |  | 0 | [5 empty] | 3.5964 |  | 0.081358 |  | 0 | 2 | D | 1 |  |  |  | ROZPOCET | [6 empty] | 0
43 | K | 767646520.S | Montáž dverí kovových - hliníkových, vchodových, 1 m obvodu dverí | m | 5.4 | 0 | 0 |  |  |  | znížená | 0.666 | 3.5964 | 0.00042 | 0.002268 | 0 | 0 | 16 | K | 2 |  |  |  | ROZPOCET | 0 | 0 | 0 | 0 | 0 | 2 | 0 | 16 | 1904857769
| VV |  | 2*(0,7+2,0) |  | 5.4 | [13 empty] | VV | 2 | 2 | True | 1 | ROZPOCET
44 | M | 553410032000.S.1 | Dvere hliníkové jednokrídlové otočné šxv 700x2000 mm | ks | 1 | 0 | 0 |  |  |  | znížená | 0 | 0 | 0.07909 | 0.07909 | 0 | 0 | 32 | M | 2 |  |  |  | ROZPOCET | 0 | 0 | 0 | 0 | 0 | 2 | 0 | 16 | 479523390
45 | K | 998767203.S | Presun hmôt pre kovové stavebné doplnkové konštrukcie v objektoch výšky nad 12 do 24 m | % | 8.914 | 0 | 0 |  |  |  | znížená | 0 | 0 | 0 | 0 | 0 | 0 | 16 | K | 2 |  |  |  | ROZPOCET | 0 | 0 | 0 | 0 | 0 | 2 | 0 | 16 | 409603647
| D | 784 | Maľby |  |  |  | 0 | [5 empty] | 1.9373 |  | 0.0094062 |  | 0 | 2 | D | 1 |  |  |  | ROZPOCET | [6 empty] | 0
46 | K | 784441010.S | Maľby latexové dvojnásobné základné, ručne nanášané na jemnozrnný podklad výšky do 3,80 m | m2 | 11.23 | 0 | 0 |  |  |  | znížená | 0.08564 | 0.96174 | 0.0003538 | 0.0039732 | 0 | 0 | 16 | K | 2 |  |  |  | ROZPOCET | 0 | 0 | 0 | 0 | 0 | 2 | 0 | 16 | -861924869
47 | K | 784441110.S | Maľby latexové tónované dvojnásobné ručne nanášané na jemnozrnný podklad výšky do 3,80 m | m2 | 11.23 | 0 | 0 |  |  |  | znížená | 0.08687 | 0.97555 | 0.0004838 | 0.0054331 | 0 | 0 | 16 | K | 2 |  |  |  | ROZPOCET | 0 | 0 | 0 | 0 | 0 | 2 | 0 | 16 | -1506511738

## 07-08-3-2024 - SO 03 Elek...
[9 empty] | >> skryté stĺpce << | [9 empty] | {654491ec-e775-4544-a89e-9eeb208694ba}
0
| KRYCÍ LIST ROZPOČTU | [8 empty] | v --- nižšie sa nachádzajú doplnkové a pomocné údaje k zostavám --- v | [8 empty] | False
Stavba:
Vytvorenie pracovísk odborného výcviku multifunkčných učební, stavebné úpravy a debarierizácia objektu Mladosť
Objekt:
07-08-3/2024 - SO 03 Elektroinštalácia
| JKSO: |  |  |  |  | KS:
| Miesto: |  | Rimavská Sobota |  |  | Dátum: | 21. 7. 2024
| Objednávateľ: |  |  |  |  | IČO:
|  | SOŠ obchodu a sluzieb, Rimavská Sobota |  |  |  | IČ DPH:
| Zhotoviteľ: |  |  |  |  | IČO:
IČ DPH:
| Projektant: |  |  |  |  | IČO:
|  | STAVOMAT RS s.r.o., Rimavská Sobota |  |  |  | IČ DPH:
| Spracovateľ: |  |  |  |  | IČO:
IČ DPH:
Poznámka:
| Cena bez DPH | [5 empty] | 0
|  |  | Základ dane |  |  | Sadzba dane | Výška dane
| DPH | základná | 0 |  |  | 20% | 0
|  | znížená | 0 |  |  | 20% | 0
|  | zákl. prenesená | 0 |  |  | 20% | 0
|  | zníž. prenesená | 0 |  |  | 20% | 0
|  | nulová | 0 |  |  | 0% | 0
| Cena s DPH |  |  | v | EUR |  | 0
| Projektant |  |  | Spracovateľ
| Dátum a podpis: |  | Pečiatka | Dátum a podpis: |  |  | Pečiatka
| Objednávateľ |  |  | Zhotoviteľ
| Dátum a podpis: |  | Pečiatka | Dátum a podpis: |  |  | Pečiatka
REKAPITULÁCIA ROZPOČTU
Stavba:
Vytvorenie pracovísk odborného výcviku multifunkčných učební, stavebné úpravy a debarierizácia objektu Mladosť
Objekt:
07-08-3/2024 - SO 03 Elektroinštalácia
Miesto: |  |  | Rimavská Sobota |  |  | Dátum: | 21. 7. 2024
Objednávateľ: |  |  | SOŠ obchodu a sluzieb, Rimavská Sobota |  |  | Projektant: | STAVOMAT RS s.r.o., Rimavská Sobota
Zhotoviteľ: | [5 empty] | Spracovateľ:
Kód dielu - Popis | [6 empty] | Cena celkom [EUR]
Náklady z rozpočtu | [6 empty] | 0 | [12 empty] | -1
| HSV - Práce a dodávky HSV | [5 empty] | 0
| 6 - Úpravy povrchov, podlahy, osadenie | [5 empty] | 0
| 99 - Presun hmôt HSV | [5 empty] | 0
| M - Práce a dodávky M | [5 empty] | 0
| 21-M - Elektromontáže | [5 empty] | 0
| 22-M - Montáže oznamovacích a zabezpečovacích zariadení | [5 empty] | 0
| HZS - Hodinové zúčtovacie sadzby | [5 empty] | 0
ROZPOČET
Stavba:
Vytvorenie pracovísk odborného výcviku multifunkčných učební, stavebné úpravy a debarierizácia objektu Mladosť
Objekt:
07-08-3/2024 - SO 03 Elektroinštalácia
Miesto: |  |  | Rimavská Sobota |  |  | Dátum: | 21. 7. 2024
Objednávateľ: |  |  | SOŠ obchodu a sluzieb, Rimavská Sobota |  |  | Projektant: | STAVOMAT RS s.r.o., Rimavská Sobota
Zhotoviteľ: | [5 empty] | Spracovateľ:
PČ | Typ | Kód | Popis | MJ | Množstvo | J.cena [EUR] | Cena celkom [EUR] | Cenová sústava |  |  | DPH | J. Nh [h] | Nh celkom [h] | J. hmotnosť [t] | Hmotnosť celkom [t] | J. suť [t] | Suť Celkom [t]
Náklady z rozpočtu | [6 empty] | 0 | [5 empty] | 310.0048 |  | 4.9238 |  | 0 |  | D | -1 | [7 empty] | 0
| D | HSV | Práce a dodávky HSV |  |  |  | 0 | [5 empty] | 77.9428 |  | 4.4634 |  | 0 | 1 | D | 0 | ROZPOCET | [6 empty] | 0
| D | 6 | Úpravy povrchov, podlahy, osadenie |  |  |  | 0 | [5 empty] | 66.9504 |  | 4.4634 |  | 0 | 1 | D | 1 | ROZPOCET | [6 empty] | 0
51 | K | 612451071.S.1 | Vyspravenie povrchu neomietaných stropov a stien vnútorných maltou cementovou pre omietky | m2 | 697.4 | 0 | 0 |  |  |  | znížená | 0.096 | 66.9504 | 0.0064 | 4.4634 | 0 | 0 | 4 | K | 2 | ROZPOCET | 0 | 0 | 0 | 0 | 0 | 2 | 0 | 4 | -293226985
| D | 99 | Presun hmôt HSV |  |  |  | 0 | [5 empty] | 10.9924 |  | 0 |  | 0 | 1 | D | 1 | ROZPOCET | [6 empty] | 0
9 | K | 999281111.S | Presun hmôt pre opravy a údržbu objektov vrátane vonkajších plášťov výšky do 25 m | t | 4.463 | 0 | 0 |  |  |  | znížená | 2.463 | 10.9924 | 0 | 0 | 0 | 0 | 4 | K | 2 | ROZPOCET | 0 | 0 | 0 | 0 | 0 | 2 | 0 | 4 | -808476283
| D | M | Práce a dodávky M |  |  |  | 0 | [5 empty] | 210.862 |  | 0.46039 |  | 0 | 3 | D | 0 | ROZPOCET | [6 empty] | 0
| D | 21-M | Elektromontáže |  |  |  | 0 | [5 empty] | 210.162 |  | 0.45987 |  | 0 | 3 | D | 1 | ROZPOCET | [6 empty] | 0
13 | K | 210010311.S | Krabica (1902, KO 68) odbočná s viečkom kruhová , bez zapojenia | ks | 80 | 0 | 0 |  |  |  | znížená | 0.168 | 13.44 | 0 | 0 | 0 | 0 | 64 | K | 2 | ROZPOCET | 0 | 0 | 0 | 0 | 0 | 2 | 0 | 64 | 1744868106
14 | M | 345410002500.S | Krabica inštalačná KU 68-1902 KA pod omietku s viečkom | ks | 80 | 0 | 0 |  |  |  | znížená | 0 | 0 | 6e-05 | 0.0048 | 0 | 0 | 128 | M | 2 | ROZPOCET | 0 | 0 | 0 | 0 | 0 | 2 | 0 | 128 | 118540397
15 | K | 210010521.S | Odviečkovanie alebo zaviečkovanie krabíc - viečko na závit | ks | 50 | 0 | 0 |  |  |  | znížená | 0.013 | 0.65 | 0 | 0 | 0 | 0 | 64 | K | 2 | ROZPOCET | 0 | 0 | 0 | 0 | 0 | 2 | 0 | 64 | -1047395711
16 | M | 345410003200.S | Viečko na krabicu KO 97 V | ks | 50 | 0 | 0 |  |  |  | znížená | 0 | 0 | 3e-05 | 0.0015 | 0 | 0 | 128 | M | 2 | ROZPOCET | 0 | 0 | 0 | 0 | 0 | 2 | 0 | 128 | -1095393370
17 | K | 210110021.S | Jednopólový spínač - radenie 1, zapustená montáž IP 44, vrátane zapojenia | ks | 21 | 0 | 0 |  |  |  | znížená | 0.31 | 6.51 | 0 | 0 | 0 | 0 | 64 | K | 2 | ROZPOCET | 0 | 0 | 0 | 0 | 0 | 2 | 0 | 64 | -691180672
18 | M | 345340007925.S | Spínač jednopólový pre zapustenú montáž, radenie č.1, IP44 | ks | 21 | 0 | 0 |  |  |  | znížená | 0 | 0 | 0.0001 | 0.0021 | 0 | 0 | 128 | M | 2 | ROZPOCET | 0 | 0 | 0 | 0 | 0 | 2 | 0 | 128 | -860694616
19 | K | 210110023.S | Sériový spínač - radenie 5, zapustená montáž IP 44, vrátane zapojenia | ks | 1 | 0 | 0 |  |  |  | znížená | 0.387 | 0.387 | 0 | 0 | 0 | 0 | 64 | K | 2 | ROZPOCET | 0 | 0 | 0 | 0 | 0 | 2 | 0 | 64 | 1778160098
20 | M | 345330002965.S | Prepínač pre zapustenú montáž, bezšr., radenie 5, IP44 | ks | 1 | 0 | 0 |  |  |  | znížená | 0 | 0 | 0.00012 | 0.00012 | 0 | 0 | 128 | M | 2 | ROZPOCET | 0 | 0 | 0 | 0 | 0 | 2 | 0 | 128 | 1622879531
21 | K | 210111011.S | Domová zásuvka polozapustená alebo zapustená 250 V / 16A, vrátane zapojenia 2P + PE | ks | 213 | 0 | 0 |  |  |  | znížená | 0.258 | 54.954 | 0 | 0 | 0 | 0 | 64 | K | 2 | ROZPOCET | 0 | 0 | 0 | 0 | 0 | 2 | 0 | 64 | 1468188453
22 | M | 345350004320.S | Rámik jednoduchý pre spínače a zásuvky | ks | 3 | 0 | 0 |  |  |  | znížená | 0 | 0 | 3e-05 | 9e-05 | 0 | 0 | 128 | M | 2 | ROZPOCET | 0 | 0 | 0 | 0 | 0 | 2 | 0 | 128 | -1979519954
23 | M | 345350003000.S | Rámček 3-násobný vodorovný | ks | 70 | 0 | 0 |  |  |  | znížená | 0 | 0 | 3e-05 | 0.0021 | 0 | 0 | 128 | M | 2 | ROZPOCET | 0 | 0 | 0 | 0 | 0 | 2 | 0 | 128 | 1123876733
24 | M | 345520000430.S | Zásuvka jednonásobná polozapustená, radenie 2P+PE, komplet | ks | 213 | 0 | 0 |  |  |  | znížená | 0 | 0 | 8e-05 | 0.01704 | 0 | 0 | 128 | M | 2 | ROZPOCET | 0 | 0 | 0 | 0 | 0 | 2 | 0 | 128 | 1007032075
25 | K | 210111032.S | Zásuvka dvojnásobná na povrchovú montáž IP 44, 250V / 16A, vrátane zapojenia 2 x 2P + PE | ks | 2 | 0 | 0 |  |  |  | znížená | 0.476 | 0.952 | 0 | 0 | 0 | 0 | 64 | K | 2 | ROZPOCET | 0 | 0 | 0 | 0 | 0 | 2 | 0 | 64 | -1046325706
26 | M | 345510001220.S | Zásuvka dvojnásobná na povrch, radenie 2x(2P+PE), IP44 | ks | 2 | 0 | 0 |  |  |  | znížená | 0 | 0 | 0.0002 | 0.0004 | 0 | 0 | 128 | M | 2 | ROZPOCET | 0 | 0 | 0 | 0 | 0 | 2 | 0 | 128 | -1803655837
27 | K | 210193079.S | Domova rozvodnica pre zapustenú montáž bez sekacích prác, R1 | ks | 1 | 0 | 0 |  |  |  | znížená | 3.11 | 3.11 | 0 | 0 | 0 | 0 | 64 | K | 2 | ROZPOCET | 0 | 0 | 0 | 0 | 0 | 2 | 0 | 64 | -1757921821
28 | M | 357150000530.S.1 | Rozvodnicová skriňa oceľoplechová zapustená, R1, vč. prístrojovou náplňou | ks | 1 | 0 | 0 |  |  |  | znížená | 0 | 0 | 0.0273 | 0.0273 | 0 | 0 | 128 | M | 2 | ROZPOCET | 0 | 0 | 0 | 0 | 0 | 2 | 0 | 128 | 1104732422
29 | K | 210194053.S.1 | Doplnenie rozvádzača RH | ks | 1 | 0 | 0 |  |  |  | znížená | 1.2 | 1.2 | 0 | 0 | 0 | 0 | 64 | K | 2 | ROZPOCET | 0 | 0 | 0 | 0 | 0 | 2 | 0 | 64 | 1544999094
30 | M | 357120011300.S.1 | Rozvádzač RH - doplnenie | ks | 1 | 0 | 0 |  |  |  | znížená | 0 | 0 | 0.016 | 0.016 | 0 | 0 | 128 | M | 2 | ROZPOCET | 0 | 0 | 0 | 0 | 0 | 2 | 0 | 128 | 2014155559
31 | K | 210201510.S | Zapojenie núdzového svietidla IP22, 1x svetelný LED zdroj - núdzový režim | ks | 6 | 0 | 0 |  |  |  | znížená | 0.32 | 1.92 | 0 | 0 | 0 | 0 | 64 | K | 2 | ROZPOCET | 0 | 0 | 0 | 0 | 0 | 2 | 0 | 64 | 266862878
32 | M | 348150000500.S | LED svietidlo núdzové 1x1,2W, 350x144x47 mm, 1 hod., IP22, len núdzový režim | ks | 6 | 0 | 0 |  |  |  | znížená | 0 | 0 | 0.0007 | 0.0042 | 0 | 0 | 128 | M | 2 | ROZPOCET | 0 | 0 | 0 | 0 | 0 | 2 | 0 | 128 | -1233120388
33 | K | 210203041.S | Montáž a zapojenie stropného LED svietidla 38W | ks | 66 | 0 | 0 |  |  |  | znížená | 0.77 | 50.82 | 0 | 0 | 0 | 0 | 64 | K | 2 | ROZPOCET | 0 | 0 | 0 | 0 | 0 | 2 | 0 | 64 | -1652806386
34 | M | 348120002300.S.1 | LED svietidlo štvorcové, 38 W | ks | 66 | 0 | 0 |  |  |  | znížená | 0 | 0 | 0.00059 | 0.03894 | 0 | 0 | 128 | M | 2 | ROZPOCET | 0 | 0 | 0 | 0 | 0 | 2 | 0 | 128 | 653652455
35 | K | 210205010.S.1 | Svietidlo LED so senzorom 12 W | ks | 6 | 0 | 0 |  |  |  | znížená | 0.23 | 1.38 | 0 | 0 | 0 | 0 | 64 | K | 2 | ROZPOCET | 0 | 0 | 0 | 0 | 0 | 2 | 0 | 64 | 1715925652
36 | M | 347710001800.S.1 | Svietidlo so senzorom | ks | 6 | 0 | 0 |  |  |  | znížená | 0 | 0 | 0.00017 | 0.00102 | 0 | 0 | 128 | M | 2 | ROZPOCET | 0 | 0 | 0 | 0 | 0 | 2 | 0 | 128 | 373407790
37 | K | 210800226.S | Kábel medený uložený pod omietkou CYKY 450/750 V 3x1,5mm2 | m | 1100 | 0 | 0 |  |  |  | znížená | 0.035 | 38.5 | 0 | 0 | 0 | 0 | 64 | K | 2 | ROZPOCET | 0 | 0 | 0 | 0 | 0 | 2 | 0 | 64 | -60571169
38 | M | 341110000700.S | Kábel medený CYKY 3x1,5 mm2 | m | 1100 | 0 | 0 |  |  |  | znížená | 0 | 0 | 0.00014 | 0.154 | 0 | 0 | 128 | M | 2 | ROZPOCET | 0 | 0 | 0 | 0 | 0 | 2 | 0 | 128 | 303021814
39 | K | 210800227.S | Kábel medený uložený pod omietkou CYKY 450/750 V 3x2,5mm2 | m | 850 | 0 | 0 |  |  |  | znížená | 0.038 | 32.3 | 0 | 0 | 0 | 0 | 64 | K | 2 | ROZPOCET | 0 | 0 | 0 | 0 | 0 | 2 | 0 | 64 | -1107691621
40 | M | 341110000800.S | Kábel medený CYKY 3x2,5 mm2 | m | 850 | 0 | 0 |  |  |  | znížená | 0 | 0 | 0.00019 | 0.1615 | 0 | 0 | 128 | M | 2 | ROZPOCET | 0 | 0 | 0 | 0 | 0 | 2 | 0 | 128 | -754882235
41 | K | 210800241.S | Kábel medený uložený pod omietkou CYKY 450/750 V 5x6mm2 | m | 12 | 0 | 0 |  |  |  | znížená | 0.067 | 0.804 | 0 | 0 | 0 | 0 | 64 | K | 2 | ROZPOCET | 0 | 0 | 0 | 0 | 0 | 2 | 0 | 64 | -1193712921
42 | M | 341110002200.S | Kábel medený CYKY-J 5x6 mm2 | m | 12 | 0 | 0 |  |  |  | znížená | 0 | 0 | 0.00048 | 0.00576 | 0 | 0 | 128 | M | 2 | ROZPOCET | 0 | 0 | 0 | 0 | 0 | 2 | 0 | 128 | 1162020885
43 | K | 210800242.S | Kábel medený uložený pod omietkou CYKY 450/750 V 5x10mm2 | m | 25 | 0 | 0 |  |  |  | znížená | 0.085 | 2.125 | 0 | 0 | 0 | 0 | 64 | K | 2 | ROZPOCET | 0 | 0 | 0 | 0 | 0 | 2 | 0 | 64 | 250672665
44 | M | 341110002300.S | Kábel medený CYKY-J 5x10 mm2 | m | 25 | 0 | 0 |  |  |  | znížená | 0 | 0 | 0.00074 | 0.0185 | 0 | 0 | 128 | M | 2 | ROZPOCET | 0 | 0 | 0 | 0 | 0 | 2 | 0 | 128 | 1487237869
45 | K | 210800615.S | Vodič medený uložený voľne H07V-K (CYA) 450/750 V 16 | m | 30 | 0 | 0 |  |  |  | znížená | 0.037 | 1.11 | 0 | 0 | 0 | 0 | 64 | K | 2 | ROZPOCET | 0 | 0 | 0 | 0 | 0 | 2 | 0 | 64 | 1474177637
46 | M | 341310009300.S | Vodič medený flexibilný H07V-K 16 mm2 | m | 30 | 0 | 0 |  |  |  | znížená | 0 | 0 | 0.00015 | 0.0045 | 0 | 0 | 128 | M | 2 | ROZPOCET | 0 | 0 | 0 | 0 | 0 | 2 | 0 | 128 | 1803591685
47 | K | 998921203.S | Presun hmôt pre montáž silnoprúdových rozvodov a zariadení v stavbe (objekte) výšky nad 7 do 24 m | % | 146.066 | 0 | 0 |  |  |  | znížená | 0 | 0 | 0 | 0 | 0 | 0 | 64 | K | 2 | ROZPOCET | 0 | 0 | 0 | 0 | 0 | 2 | 0 | 64 | 1603693318
| D | 22-M | Montáže oznamovacích a zabezpečovacích zariadení |  |  |  | 0 | [5 empty] | 0.7 |  | 0.00052 |  | 0 | 3 | D | 1 | ROZPOCET | [6 empty] | 0
48 | K | 220711045.S | Montáž a zapojenie pohybových senzorov PIR - interiér, strop | ks | 1 | 0 | 0 |  |  |  | znížená | 0.7 | 0.7 | 0 | 0 | 0 | 0 | 64 | K | 2 | ROZPOCET | 0 | 0 | 0 | 0 | 0 | 2 | 0 | 64 | -1926237662
49 | M | 404610000900.S | Snímač pohybu duálny stropný 2xPIR, charakteristika pokrytie až 11x6 m (výška 3,7 m), alebo 7x6 m (výška 2,4 m) | ks | 1 | 0 | 0 |  |  |  | znížená | 0 | 0 | 0.00052 | 0.00052 | 0 | 0 | 128 | M | 2 | ROZPOCET | 0 | 0 | 0 | 0 | 0 | 2 | 0 | 128 | 495872619
| D | HZS | Hodinové zúčtovacie sadzby |  |  |  | 0 | [5 empty] | 21.2 |  | 0 |  | 0 | 4 | D | 0 | ROZPOCET | [6 empty] | 0
50 | K | HZS000114.S | Stavebno montážne práce najnáročnejšie na odbornosť - prehliadky pracoviska a revízie (Tr. 4) v rozsahu viac ako 8 hodín | hod | 20 | 0 | 0 |  |  |  | znížená | 1.06 | 21.2 | 0 | 0 | 0 | 0 | 512 | K | 1 | ROZPOCET | 0 | 0 | 0 | 0 | 0 | 2 | 0 | 512 | -1261541326

## 07-08-4-2024 - SO 09 Bles...
[9 empty] | >> skryté stĺpce << | [9 empty] | {eb07aad2-3a43-4315-8b3e-bdb8f36d0362}
0
| KRYCÍ LIST ROZPOČTU | [8 empty] | v --- nižšie sa nachádzajú doplnkové a pomocné údaje k zostavám --- v | [8 empty] | False
Stavba:
Vytvorenie pracovísk odborného výcviku multifunkčných učební, stavebné úpravy a debarierizácia objektu Mladosť
Objekt:
07-08-4/2024 - SO 09 Bleskozvod
| JKSO: |  |  |  |  | KS:
| Miesto: |  | Rimavská Sobota |  |  | Dátum: | 21. 7. 2024
| Objednávateľ: |  |  |  |  | IČO:
|  | SOŠ obchodu a sluzieb, Rimavská Sobota |  |  |  | IČ DPH:
| Zhotoviteľ: |  |  |  |  | IČO:
IČ DPH:
| Projektant: |  |  |  |  | IČO:
|  | STAVOMAT RS s.r.o., Rimavská Sobota |  |  |  | IČ DPH:
| Spracovateľ: |  |  |  |  | IČO:
IČ DPH:
Poznámka:
| Cena bez DPH | [5 empty] | 0
|  |  | Základ dane |  |  | Sadzba dane | Výška dane
| DPH | základná | 0 |  |  | 20% | 0
|  | znížená | 0 |  |  | 20% | 0
|  | zákl. prenesená | 0 |  |  | 20% | 0
|  | zníž. prenesená | 0 |  |  | 20% | 0
|  | nulová | 0 |  |  | 0% | 0
| Cena s DPH |  |  | v | EUR |  | 0
| Projektant |  |  | Spracovateľ
| Dátum a podpis: |  | Pečiatka | Dátum a podpis: |  |  | Pečiatka
| Objednávateľ |  |  | Zhotoviteľ
| Dátum a podpis: |  | Pečiatka | Dátum a podpis: |  |  | Pečiatka
REKAPITULÁCIA ROZPOČTU
Stavba:
Vytvorenie pracovísk odborného výcviku multifunkčných učební, stavebné úpravy a debarierizácia objektu Mladosť
Objekt:
07-08-4/2024 - SO 09 Bleskozvod
Miesto: |  |  | Rimavská Sobota |  |  | Dátum: | 21. 7. 2024
Objednávateľ: |  |  | SOŠ obchodu a sluzieb, Rimavská Sobota |  |  | Projektant: | STAVOMAT RS s.r.o., Rimavská Sobota
Zhotoviteľ: | [5 empty] | Spracovateľ:
Kód dielu - Popis | [6 empty] | Cena celkom [EUR]
Náklady z rozpočtu | [6 empty] | 0 | [12 empty] | -1
| M - Práce a dodávky M | [5 empty] | 0
| 21-M - Elektromontáže | [5 empty] | 0
ROZPOČET
Stavba:
Vytvorenie pracovísk odborného výcviku multifunkčných učební, stavebné úpravy a debarierizácia objektu Mladosť
Objekt:
07-08-4/2024 - SO 09 Bleskozvod
Miesto: |  |  | Rimavská Sobota |  |  | Dátum: | 21. 7. 2024
Objednávateľ: |  |  | SOŠ obchodu a sluzieb, Rimavská Sobota |  |  | Projektant: | STAVOMAT RS s.r.o., Rimavská Sobota
Zhotoviteľ: | [5 empty] | Spracovateľ:
PČ | Typ | Kód | Popis | MJ | Množstvo | J.cena [EUR] | Cena celkom [EUR] | Cenová sústava |  |  | DPH | J. Nh [h] | Nh celkom [h] | J. hmotnosť [t] | Hmotnosť celkom [t] | J. suť [t] | Suť Celkom [t]
Náklady z rozpočtu | [6 empty] | 0 | [5 empty] | 109.351 |  | 0.39545 |  | 0 |  | D | -1 | [7 empty] | 0
| D | M | Práce a dodávky M |  |  |  | 0 | [5 empty] | 109.351 |  | 0.39545 |  | 0 | 3 | D | 0 | ROZPOCET | [6 empty] | 0
| D | 21-M | Elektromontáže |  |  |  | 0 | [5 empty] | 109.351 |  | 0.39545 |  | 0 | 3 | D | 1 | ROZPOCET | [6 empty] | 0
1 | K | 210220001.S | Uzemňovacie vedenie na povrchu FeZn drôt zvodový Ø 8-10 | m | 30 | 0 | 0 |  |  |  | znížená | 0.15 | 4.5 | 0 | 0 | 0 | 0 | 64 | K | 2 | ROZPOCET | 0 | 0 | 0 | 0 | 0 | 2 | 0 | 64 | -2120566213
2 | M | 354410054800.S | Drôt bleskozvodový FeZn, d 10 mm | kg | 18.75 | 0 | 0 |  |  |  | znížená | 0 | 0 | 0.001 | 0.01875 | 0 | 0 | 128 | M | 2 | ROZPOCET | 0 | 0 | 0 | 0 | 0 | 2 | 0 | 128 | 1323304754
3 | K | 210220004.S | Uzemňovacie vedenie na povrchu lano FeZn 35, 50, 70 mm2 | m | 220 | 0 | 0 |  |  |  | znížená | 0.2 | 44 | 0 | 0 | 0 | 0 | 64 | K | 2 | ROZPOCET | 0 | 0 | 0 | 0 | 0 | 2 | 0 | 64 | 2029581893
4 | M | 354410055000.S | Lano uzemňovacie FeZn 50 mm2 | kg | 88 | 0 | 0 |  |  |  | znížená | 0 | 0 | 0.001 | 0.088 | 0 | 0 | 128 | M | 2 | ROZPOCET | 0 | 0 | 0 | 0 | 0 | 2 | 0 | 128 | -1083113568
5 | K | 210220101.S | Podpery vedenia FeZn na plochú strechu PV21 | ks | 63 | 0 | 0 |  |  |  | znížená | 0.073 | 4.599 | 0 | 0 | 0 | 0 | 64 | K | 2 | ROZPOCET | 0 | 0 | 0 | 0 | 0 | 2 | 0 | 64 | -456430957
6 | M | 354410034800.S | Podpera vedenia FeZn na ploché strechy označenie PV 21 oceľ | ks | 63 | 0 | 0 |  |  |  | znížená | 0 | 0 | 0.00106 | 0.06678 | 0 | 0 | 128 | M | 2 | ROZPOCET | 0 | 0 | 0 | 0 | 0 | 2 | 0 | 128 | -1156182881
7 | M | 354410034900.S | Podložka plastová k podpere vedenia FeZn označenie podložka k PV 21 | ks | 63 | 0 | 0 |  |  |  | znížená | 0 | 0 | 0.0001 | 0.0063 | 0 | 0 | 128 | M | 2 | ROZPOCET | 0 | 0 | 0 | 0 | 0 | 2 | 0 | 128 | 1920419178
8 | K | 210220104.S | Podpery vedenia FeZn na plechové strechy PV23, PV24 | ks | 122 | 0 | 0 |  |  |  | znížená | 0.117 | 14.274 | 0 | 0 | 0 | 0 | 64 | K | 2 | ROZPOCET | 0 | 0 | 0 | 0 | 0 | 2 | 0 | 64 | 629707439
9 | M | 354410037300.S | Podpera vedenia FeZn na plechové strechy označenie PV 23 | ks | 122 | 0 | 0 |  |  |  | znížená | 0 | 0 | 0.00019 | 0.02318 | 0 | 0 | 128 | M | 2 | ROZPOCET | 0 | 0 | 0 | 0 | 0 | 2 | 0 | 128 | 2025054870
10 | M | 354410067000.S | Tesniaci set | ks | 122 | 0 | 0 |  |  |  | znížená | 0 | 0 | 5e-05 | 0.0061 | 0 | 0 | 128 | M | 2 | ROZPOCET | 0 | 0 | 0 | 0 | 0 | 2 | 0 | 128 | -1260720182
11 | K | 210220105.S | Podpery vedenia FeZn do muriva PV 01h a PV 01, 02, 03 | ks | 24 | 0 | 0 |  |  |  | znížená | 0.18 | 4.32 | 0 | 0 | 0 | 0 | 64 | K | 2 | ROZPOCET | 0 | 0 | 0 | 0 | 0 | 2 | 0 | 64 | 2045229836
12 | M | 354410031900.S | Podpera vedenia FeZn do muriva a do hmoždinky označenie PV 01 h | ks | 24 | 0 | 0 |  |  |  | znížená | 0 | 0 | 0.00012 | 0.00288 | 0 | 0 | 128 | M | 2 | ROZPOCET | 0 | 0 | 0 | 0 | 0 | 2 | 0 | 128 | -918362133
13 | K | 210220204.S | Zachytávacia tyč FeZn bez osadenia JP 10, JP 15, JP 20 | ks | 6 | 0 | 0 |  |  |  | znížená | 0.418 | 2.508 | 0 | 0 | 0 | 0 | 64 | K | 2 | ROZPOCET | 0 | 0 | 0 | 0 | 0 | 2 | 0 | 64 | 468015632
14 | M | 354410023200.S | Tyč zachytávacia FeZn na upevnenie do muriva označenie JP 20 | ks | 6 | 0 | 0 |  |  |  | znížená | 0 | 0 | 0.0042 | 0.0252 | 0 | 0 | 128 | M | 2 | ROZPOCET | 0 | 0 | 0 | 0 | 0 | 2 | 0 | 128 | -1972714245
15 | K | 210220210.S | Podstavec betónový FeZn k zachytávacej tyči JP | ks | 6 | 0 | 0 |  |  |  | znížená | 0.5 | 3 | 0 | 0 | 0 | 0 | 64 | K | 2 | ROZPOCET | 0 | 0 | 0 | 0 | 0 | 2 | 0 | 64 | 142425621
16 | M | 354410024800.S | Podstavec betónový k zachytávacej tyči FeZn označenie JP a OB 350x350 | ks | 6 | 0 | 0 |  |  |  | znížená | 0 | 0 | 0.014 | 0.084 | 0 | 0 | 128 | M | 2 | ROZPOCET | 0 | 0 | 0 | 0 | 0 | 2 | 0 | 128 | 154331932
17 | K | 210220230.S | Ochranná strieška FeZn | ks | 6 | 0 | 0 |  |  |  | znížená | 0.14 | 0.84 | 0 | 0 | 0 | 0 | 64 | K | 2 | ROZPOCET | 0 | 0 | 0 | 0 | 0 | 2 | 0 | 64 | -307283200
18 | M | 354410024900.S | Strieška FeZn ochranná horná označenie OS 01 | ks | 6 | 0 | 0 |  |  |  | znížená | 0 | 0 | 0.00017 | 0.00102 | 0 | 0 | 128 | M | 2 | ROZPOCET | 0 | 0 | 0 | 0 | 0 | 2 | 0 | 128 | 537833883
19 | K | 210220240.S | Svorka FeZn k zachytávacej, uzemňovacej tyči SJ | ks | 12 | 0 | 0 |  |  |  | znížená | 0.167 | 2.004 | 0 | 0 | 0 | 0 | 64 | K | 2 | ROZPOCET | 0 | 0 | 0 | 0 | 0 | 2 | 0 | 64 | 354065830
20 | M | 354410001500.S | Svorka FeZn k uzemňovacej tyči označenie SJ 01 | ks | 12 | 0 | 0 |  |  |  | znížená | 0 | 0 | 0.0004 | 0.0048 | 0 | 0 | 128 | M | 2 | ROZPOCET | 0 | 0 | 0 | 0 | 0 | 2 | 0 | 128 | 1512970560
21 | K | 210220240.S | Svorka FeZn k zachytávacej, uzemňovacej tyči SJ | ks | 8 | 0 | 0 |  |  |  | znížená | 0.167 | 1.336 | 0 | 0 | 0 | 0 | 64 | K | 2 | ROZPOCET | 0 | 0 | 0 | 0 | 0 | 2 | 0 | 64 | -1667581774
22 | M | 354410001700.S | Svorka FeZn k uzemňovacej tyči označenie SJ 02 | ks | 8 | 0 | 0 |  |  |  | znížená | 0 | 0 | 0.0004 | 0.0032 | 0 | 0 | 128 | M | 2 | ROZPOCET | 0 | 0 | 0 | 0 | 0 | 2 | 0 | 128 | -1155256960
23 | K | 210220243.S | Svorka FeZn spojovacia SS | ks | 74 | 0 | 0 |  |  |  | znížená | 0.117 | 8.658 | 0 | 0 | 0 | 0 | 64 | K | 2 | ROZPOCET | 0 | 0 | 0 | 0 | 0 | 2 | 0 | 64 | 461363312
24 | M | 354410003400.S | Svorka FeZn spojovacia označenie SS 2 skrutky s príložkou | ks | 74 | 0 | 0 |  |  |  | znížená | 0 | 0 | 0.00016 | 0.01184 | 0 | 0 | 128 | M | 2 | ROZPOCET | 0 | 0 | 0 | 0 | 0 | 2 | 0 | 128 | -428825048
25 | K | 210220246.S | Svorka FeZn na odkvapový žľab SO | ks | 8 | 0 | 0 |  |  |  | znížená | 0.167 | 1.336 | 0 | 0 | 0 | 0 | 64 | K | 2 | ROZPOCET | 0 | 0 | 0 | 0 | 0 | 2 | 0 | 64 | -618823393
26 | M | 354410004200.S | Svorka FeZn odkvapová označenie SO | ks | 8 | 0 | 0 |  |  |  | znížená | 0 | 0 | 0.00029 | 0.00232 | 0 | 0 | 128 | M | 2 | ROZPOCET | 0 | 0 | 0 | 0 | 0 | 2 | 0 | 128 | -1854367255
27 | K | 210220247.S | Svorka FeZn skúšobná SZ | ks | 8 | 0 | 0 |  |  |  | znížená | 0.167 | 1.336 | 0 | 0 | 0 | 0 | 64 | K | 2 | ROZPOCET | 0 | 0 | 0 | 0 | 0 | 2 | 0 | 64 | -933725235
28 | M | 354410004300.S | Svorka FeZn skúšobná označenie SZ | ks | 8 | 0 | 0 |  |  |  | znížená | 0 | 0 | 0.00017 | 0.00136 | 0 | 0 | 128 | M | 2 | ROZPOCET | 0 | 0 | 0 | 0 | 0 | 2 | 0 | 128 | -122283085
29 | K | 210220260.S | Ochranný uholník FeZn OU | ks | 8 | 0 | 0 |  |  |  | znížená | 0.71 | 5.68 | 0 | 0 | 0 | 0 | 64 | K | 2 | ROZPOCET | 0 | 0 | 0 | 0 | 0 | 2 | 0 | 64 | 1298693637
30 | M | 354410053300.S | Uholník ochranný FeZn označenie OU 1,7 m | ks | 8 | 0 | 0 |  |  |  | znížená | 0 | 0 | 0.00177 | 0.01416 | 0 | 0 | 128 | M | 2 | ROZPOCET | 0 | 0 | 0 | 0 | 0 | 2 | 0 | 128 | 949752923
31 | K | 210220261.S | Držiak ochranného uholníka FeZn do muriva DUZ | ks | 16 | 0 | 0 |  |  |  | znížená | 0.28 | 4.48 | 0 | 0 | 0 | 0 | 64 | K | 2 | ROZPOCET | 0 | 0 | 0 | 0 | 0 | 2 | 0 | 64 | -1426542179
32 | M | 354410053600.S | Držiak FeZn ochranného uholníka do muriva označenie DUZ | ks | 16 | 0 | 0 |  |  |  | znížená | 0 | 0 | 0.00024 | 0.00384 | 0 | 0 | 128 | M | 2 | ROZPOCET | 0 | 0 | 0 | 0 | 0 | 2 | 0 | 128 | -1855403914
33 | K | 210220280.S | Uzemňovacia tyč FeZn ZT | m | 8 | 0 | 0 |  |  |  | znížená | 0.81 | 6.48 | 0 | 0 | 0 | 0 | 64 | K | 2 | ROZPOCET | 0 | 0 | 0 | 0 | 0 | 2 | 0 | 64 | 888009244
34 | M | 354410055700.S | Tyč uzemňovacia FeZn označenie ZT 2 m | ks | 4 | 0 | 0 |  |  |  | znížená | 0 | 0 | 0.00793 | 0.03172 | 0 | 0 | 128 | M | 2 | ROZPOCET | 0 | 0 | 0 | 0 | 0 | 2 | 0 | 128 | 651973343