## Výkaz - Výmer
VÝKAZ VÝMER
Stavba: Doplnenie svetelných bodov v lokalite MČ Košice - Juh
Objekt: Doplnenie svetelných bodov v lokalite MČ Košice – Juh, ul. Palárikova 2-10
Projektant: Ing. Papcun
Objednávateľ: Mesto Košice
| Zhotoviteľ: |  |  |  | Spracoval:
| Miesto: Košice |  |  |  | Dátum:
| Č. | Kód položky | Popis | MJ | Množstvo celkom | Cena / MJ bez DPH (EUR) | Cena spolu bez DPH (EUR) | Cena spolu s DPH (EUR)
|  | M | Práce a dodávky M
|  | 21-M | Elektromontáže
| 1 | 210010124 | Rúrka ochranná z PE, novoduru ap., uložená voľne do D 80 mm | m | 140 |  | 0 | 0
MAT | 2 | 2861118400 | Chránička ( KF 090 050 ) Dvn = 41mm, alebo ekvivalent | bm | 140 |  | 0 | 0
| 3 | 210901015 | Silový kábel 750-1000 V (v mm2) voľne uložený AYKY 750 V do 4x25 | m | 150 |  | 0 | 0
MAT | 4 | 3410205600 | Kábel silový hliníkový AYKY-j 4x16 | m | 150 |  | 0 | 0
| 5 | 210100252 | Ukončenie celoplast. káblov zmrašť. záklopkou alebo páskou do 4 x 25 mm2 | ks | 10 |  | 0 | 0
MAT | 6 | 2830165500 | zmršťovacia káblová koncovka 4 x 6 - 4 x 25 mm2 typ: VE3512, alebo ekvivallent | ks | 10 |  | 0 | 0
| 7 | 210202008 | Montáž pouličného svietidla SMART LED do výšky 6m (vrátane montážnej pološiny) | ks | 6 |  | 0 | 0
MAT | 8 | 3480149800 | Svietidlo uličné SMART LED na stĺp, 3000 K, max. 40W, min. IP65, min. IK10, min. 140 lm/W, v zmysle PD, podľa technickej špecifikácie | ks | 6 |  | 0 | 0
| 9 | 34000025 | Montáž stožiara do výšky 6m - doprava, montáž, osadenie do základu,zatiahnutie káblov | ks | 5 |  | 0 | 0
MAT | 10 | 3160117200 | Stožiar STK60/60/3K12(ELV) kužeľový do zeme vrátane zmršťovacej hadice RDK, alebo ekvivalent | ks | 4 |  | 0 | 0
MAT | 11 | 3160117200 | Stožiar STK76/60/3K12(ELV) kužeľový do zeme vrátane zmršťovacej hadice RDK, alebo ekvivalent | Kus | 1 |  | 0 | 0
| 12 | 34500030 | Montáž redukcie do výšky 6-8m | ks | 1 |  | 0 | 0
MAT | 13 | 1 | Redukcia 76/60 | Kus | 1 |  | 0 | 0
| 14 | 34500030 | Montáž výložníka do výšky 6-8m | ks | 1 |  | 0 | 0
MAT | 15 | 1 | Výložník-2ramenný/0,5m 90° V2T-05-76-90° (a=5°) - priamy bez navýšenia alebo ekvivalent | Kus | 1 |  | 0 | 0
| 16 | 210204201 | Elektrovýstroj stožiara pre 1 okruh | ks | 4 |  | 0 | 0
MAT | 17 | 3570232400 | Poistková stožiarová rozvodnica 1 okruh | ks | 4 |  | 0 | 0
| 18 | 210204201 | Elektrovýstroj stožiara pre 2 okruhy | ks | 1 |  | 0 | 0
MAT | 19 | 3570232400 | Poistková stožiarová rozvodnica 2 okruhy | ks | 1 |  | 0 | 0
| 20 | 210220021 | Uzemňovacie vedenie v zemi včít. svoriek,prepojenia, izolácie spojov FeZn do 120 mm2 | m | 140 |  | 0 | 0
MAT | 21 | 3540406500 | HR-Svorka SR 02, alebo ekvivallent | ks | 10 |  | 0 | 0
MAT | 22 | 3540406300 | HR-Svorka SP 1, alebo ekvivallent | ks | 5 |  | 0 | 0
MAT | 23 | 3544112000 | Páska uzemňovacia 30x4 mm 1,06 m/kg | kg | 138 |  | 0 | 0
MAT | 24 | 210950202 | Príplatok na zaťahovanie káblov, váha kábla do 2 kg | m | 150 |  | 0 | 0
| 25 |  | Zaústenie včítane zapojenia kábla do existujúceho stĺpu | ks | 1 |  | 0 | 0
| 26 |  | Zaústenie chraničky HDPE 12/8 optika do existujúceho stĺpu | ks | 1 |  | 0 | 0
| 27 | 210810005 | Silový kábel 750 - 1000 V /mm2/ voľne uložený CYKY-CYKYm 750 V 3x1.5 | m | 40 |  | 0 | 0
MAT | 28 | 3410106300 | Kábel silový medený CYKY 3Cx01,5 | m | 40 |  | 0 | 0
| 29 | 210192722 | Označovací štítok pre káble | ks | 10 |  | 0 | 0
MAT | 30 | 3543800100 | Označovací štítok káblový | Kus | 10 |  | 0 | 0
| 31 | 21-M | Podružný materiál | % | 5 | 0 | 0 | 0
| 32 | MN | Nosný materiál-stratne | % | 5 | 0 | 0 | 0
| 33 | MSD | Mimostavenisková doprava | % | 6 | 0 | 0 | 0
|  | 46-M | Zemné práce pri extr.mont.prácach
| 34 | 460010011 | Vytýčenie trasy vonkajšieho silového vedenia,v prehľadnom teréne vedenie NN (tiež v obci) | km | 0.125 |  | 0 | 0
| 35 | 919735112 | Rezanie existujúceho asfaltového krytu alebo podkladu hlbky 50-100mm - chodník 2m | m | 20 |  | 0 | 0
| 36 | 919735122 | Rezanie existujúceho betónového krytu alebo podkladu hĺbky 50-100 mm | m | 20 |  | 0 | 0
| 37 | 113107142 | Odstránenie asfaltoveho krytu hrúbky nad 50mm do 100mm | m2 | 10 |  | 0 | 0
| 38 | 961043111 | Odstránenie krytu v ploche do 200 m2 z betónu prostého, hr. vrstvy do 150 mm, | m2 | 10 |  | 0 | 0
| 39 | 979081111 | Odvoz výkopu-sutiny na skládku do 1km | t | 2.2 |  | 0 | 0
| 40 | 979081121 | Odvoz výkopu-sutiny na skládku - príplatok za každý ďalší km | t | 2.2 |  | 0 | 0
| 41 | 979089012 | Poplatok za skladovanie | t | 2.2 |  | 0 | 0
| 42 | 275313821 | Vyspravenie krytu z betónu | m2 | 10 |  | 0 | 0
| 43 | 572942112 | Vyspravenie krytu z asfaltobetónu | m2 | 10 |  | 0 | 0
| 44 | 460050704 | Výkop jamy pre stožiar verejného osvetlenia do 2 m3 vrátane, ručný výkop v zemine triedy 4 ( 0,34m3 stĺp+nepresnosť výkopu=0,4m3/stĺp) + vysprávka chodníka | m3 | 2 |  | 0 | 0
| 45 | 94600 17 | Púzdrový základ pre stožiar verejného osvetlenia do výšky 4-6m | ks | 5 |  | 0 | 0
MAT | 46 | 5893230700 | Betón B-15 cem. portl., fr. do 22mm, spr. nad 100mm | m3 | 2.5 |  | 0 | 0
MAT | 47 | 5922150200 | Rúra kanalizačná korug. 200x1000 | ks | 5 |  | 0 | 0
| 48 | 460200154 | Hĺbenie káblovej ryhy 50 cm širokej a 1230 cm hlbokej, v zemine triedy 3 | m | 125 |  | 0 | 0
| 49 | 132201209 | Príplatok za lepivosť pri hĺbení rýh 20% | m | 40 |  | 0 | 0
| 50 | 460420022 | Zriadenie, rekonšt. káblového lôžka z piesku bez zakrytia, v ryhe šír. do 65 cm, hrúbky vrstvy 10 cm | m | 125 |  | 0 | 0
MAT | 51 | 5831214500 | Piesok/štrk/drvina vápencová zmes 0-4 vrátane dopravy | t | 10.8 |  | 0 | 0
| 52 | 460490012 | Rozvinutie a uloženie výstražnej fólie z PVC do ryhy,šírka 33 cm | m | 125 |  | 0 | 0
MAT | 53 | 2830002000 | Fólia červená v m | m | 125 |  | 0 | 0
| 54 | 460560154 | Ručný zásyp nezap. káblovej ryhy bez zhutn. zeminy, 50cm širokej, do 120cm hlbokej v zemine tr. 3 | m | 125 |  | 0 | 0
| 55 | 460620014 | Provizórna úprava terénu v zemine tr. 4, aby nerovnosti terénu neboli väčšie ako 2 cm od vodorovnej hladiny | m2 | 62.5 |  | 0 | 0
|  | OST | Ostatné
| 56 | HZS000414 | Porealizačné geodetické zameranie - 1x dig.,3x analog. | sub. | 1 |  | 0 | 0
| 57 | HZS000414 | Vyžiadanie vyjadrení dotknutých organizácii a vytýčenie IS | sub. | 1 |  | 0 | 0
| 58 | HZS-P1 | Porealizačná projektová dokumentácia | sub. | 1 |  | 0 | 0
| 59 | HZS-P2 | Záverečné merania osvetlenia a vypracovanie protokolu z merania | sub. | 1 |  | 0 | 0
| 60 | HZS-001 | Revízie a vypracovanie revíznych správ | sub. | 1 |  | 0 | 0
[6 empty] | Celková cena | 0 | 0