## CP_STRECHA_ADM_B_Krasnany
Administratívna budova Krasňany
Objednávateľ : DPB, a.s. Bratislava
Názov : Strešný plášť - DPB, a.s., Administratívna budova Krasňany
Rekonštrukcia plochej strechy nová hydroizolačná fólia na báze TPO Everguard hr. 1,5mm a zeteplenie PIR izoláciou hr. 100mm
Pol. | Názov položky | Mer. jedn. | Množstvo | Jednotková cena (dodávka+montáž) | Cena spolu
Demontážne práce D+M
1. | odstránenie bleskozvodu na krytine strechy, odvoz na skladku | kmpl | 1
2. | demontáž oplechovania atiky vodorovné aj zvislé plocha, odvoz na skládku | m2 | 143.8
3. | odstránenie pôvodnej hydroizolácie na báze mPVC aj s kotvami, demontáž a odvoz na skládku | m2 | 456
4. | odstránenie strešných vpustí až pod stropnú konštrukciu strechy, demontáž a odvoz na skládku | ks | 3
5. | demontáž dažďového žľabu a zvodu, odvoz na skládku | bm | 7
Konštrukčné práce zetepelnie a vytvarovania atiky
6. | Zateplenie bočných stien atiky z vnútorných strán striech, XPS hr.50, výška 1200mm, vrátane kotvenia a lepenia dodávka a montáž | m2 | 130
7. | Zateplenie horných plôch atík a vytvorenie spádovania do strechy, XPS hr.50 zrezaný smerom do strechy, vytvoriť spád aspon 5%, šírka atiky 330mm, vrátane kotvenia a lepenia, dodávka a montáž | bm | 108
8. | kotvenie OSB, dosky OSB-3 hr.25mm,dodávka a montáž spolu | bm | 108
Tepelné izolácie
9. | Tepelná izolácia PUR AL hr. 100mm kotvená k podkladu (kotvenie v polžke 12) dodávka a montáž | m2 | 440
10. | vyplnenie tepelnou izoláciou PUR AL - medzistrešného žľabu v línii strešných vpustí | bm | 30.3
11. | vytvorenie spádovania medzi vpusťami 2% rozrážacími klinmi, Spádový polystyrén EPS 150 S, hrúbka 20-160mm, uloženie volné presné kotvenie v položke 12) | m3 | 6
Izolatérske práce - povlaková krytina
12. | TPO folia Everguard, hr. 1,5mm D+M | m2 | 684
13. |  | ks
14. | Vpusť strešná typ TW 110 TPO S, DN 100 + kolená a predlženie pod strop a napojenie na jestvujuce zvody dodávka + montáž, osadenie, kotvenie | ks | 3
15. | mechanické kotvenie do betónu, šroub + teleskop, vratnie | ks | 2700
16. |  | ks
17. | Obizolovanie komína 360/360 | ks | 1
18. | kužele, vlnovce, doplnky TPO | ks | 35
Klampiarske konštrukcie a práce - folia
19. | Dodávka a montáž kašírovaných plechov vnútorný roh r.š. 70mm, vrátane kotviaceho materiálu | bm | 136
20. | Dodávka a montáž kašírovaných plechov záveterná lišta na atiku r.š. 200mm, vrátane kotviaceho materiálu | bm | 0
21. | Dodávka a montáž kašírovaných plechov stenová lišta roh r.š. 70mm, vrátane kotviaceho materiálu | bm | 20
22. | Dodávka a montáž kašírovaných plechov okapová lišta r.š. 250mm, vrátane kotviaceho materiálu | bm | 4
| Klampiarske konštrukcie a práce Farebný pozink | hr. 0,55mm, výber farby
23. | Podkladný pás hr.0,8mm, r.š.250 D+M | m | 230
24. | žľab r.š.333mm s príslušenstvom | m | 4
25. | Odpadová rúra kruhová 100 + kolená | m | 3
26. | Objímka lisovaná 100, hrot 200mm | ks | 2
27. | Kotlík 333/100 | ks | 1
28. | Kotlík excentrický kubucký | ks | 0
29. | Oplechovanie atiky r.š. do 800mm | m | 115
30. | Montáž klampiarskych prvkov, výroba, doprava | m´ | 115
31. | Montáž žľabov a zvodov | m | 7
32. | Spojovací materiál | ks | 1
33. | C kazety na spoje klamp. Prvkov | ks | 45
34. | Klampiarsky tmel Sikaflex 11FC | ks | 5
Presun hmôt
35. | Presun hmôt pre izoláciu povlakovej krytiny v objektoch výšky do 20 m, ŽERIAV | ks | 1
36. | Doprava materiálu na miesto stavby | ks | 1
Bleskozvod
37. | Dodávka a montáž nového bleskozvodu na streche, prispôsobiť pôvodnému stavu a možnostiam jestvujúch zvodov | m2 | 460
38. | Revizia bleskozvodu | ks | 1
Prestupy
39. | R2 - Prestup rozvodu klimatizácie DN 125 - TWP 125 TPO Everguard, dodávka prestupu, izolácia prestupu | ks | 7
40. | Prestup pre odvetranie kanalizácie DN 110 - TWOP 110 TPO Everguard dodávka a izolácia prestupu | ks | 12
41. | Manžety na oceľové nohy držiaka rebríka, tmelenie | ks | 4
Doplnkové konštrukcie
42. | vybúranie vystupných oceľových dverí na strechu, odvoz a likvidácia odpadu | ks | 1
43. | nové plastové dvere na strechu, 840 x 1850mm D+M | ks | 1
|  |  | Celková suma bez DPH - |  | 0
|  |  | DPH 20% |  | 0
|  |  | Celková s DPH - |  | 0
| Dňa: |  |  |  | doplní uchádzač
| Spracoval: | Meno a priezvisko |  | doplní uchádzač | Podpis: | doplní uchádzač
| Schválil štatutár spoločnosti / splnomocnená osoba | Meno a priezvisko |  | doplní uchádzač | Podpis: | doplní uchádzač