## Vybudovanie nového urgentného p
ZADANIE
Stavba: |  | Vybudovanie nového urgentného príjmu a centrálnej sterilizácie
Objekt: |  | Vybudovanie nového urgentného príjmu
Objednávateľ:
Zhotoviteľ: |  |  |  |  | Spracoval:
Miesto: |  | Trenčín |  |  | Dátum: | 29. 10. 2019
Č. | KCN | Kód položky | Popis | MJ | Množstvo celkom | Cena jednotková | Cena celkom
1 | 2 | 3 | 4 | 5 | 6 | 7 | 8
|  | M | Práce a dodávky M
|  | 21-M | EPS systém ostatné
1 | 921 | 210011301 | Osadenie polyamidovej príchytky HM 6, do tehlového muriva | ks | 1140
2 | 283 | 2830403000 | Hmoždinka klasická 6 mm T6 typ: T6-PA | ks | 40
3 | 283 | 2830403000A | Hmoždinka kovová s príchytkou GRIP E90 | ks | 100
4 | 283 | 2830403000C | Príchytka STRADER UDF, UFE vrátane nastrelováka E90 | ks | 1000
5 | 921 | 210191030 | Montáž panelového štítka | ks | 38
6 | 345 | 3455111705 | Štítok pre označenie prístroja | ks | 38
7 | 922 | 220511025 | Montáž konektoru (zástrčky) | ks | 2
8 | 358 | 3582010160 | Keystone Jack, RJ45/s, Cat.6-počítačová sieť a príslušenstvo | ks | 2
|  | M3 | Kabeláž
9 | 922 | 220260551 | Rúrka PVC D 16 ulož.pod omietku, vrátane napoj.krabíc,vývodiek, drážky,(bez dodania krabíc) | m | 25
10 | 345 | 3450702100 | I-Rúrka 16 železná vrátane uchytenia | m | 25
11 | 922 | 220280221 | Káble bytové J-H(St)H-V 2x2x0,8 mm uložené 20% v rúrkach ostatne na GRIP prichytkach v podhlade | m | 505
12 | 341 | 3410300750 | JE-H(St)H-V FE 180 1x2x0,8 | m | 480
13 | 341 | 3410300750A | JE-H(St)H-V FE 180 4x2x0,8 | m | 25
|  | 22-M | EPS - Ústredňa musí byť slučkovateľná s existujúcou SCHARCK (prenos údajov o každom snímači)
19 | 922 | 220330101 | Zariadenie EPS, montáž tlacidlového hlásica,zapojenie, preskúšanie na omietku | ks | 7
20 | 404 | 4040001025 | Resetovateľné červené požiarne tlačidlo s izolátorom vrátane samolepky označenia | ks | 7
21 | 922 | 220330111 | Zariadenie EPS, montáž snímača a zásuvky automatického hlásica, zapojenie, preskúšanie na omietku vrátane znaku samolepky | ks | 76
22 | 404 | 4040001068 | Pätica k hlásičom so štítkom na popis | ks | 33
23 | 404 | 4040001068D | Silikónove tesnenie do vlhkého prostredia | ks | 2
24 | 404 | 4040001068 | Optický inteligentný hlásič s izolátorom | ks | 31
25 | 404 | 4040001068B | Multisenzorový intelig. hlásič s izolátorom | ks | 2
36 | 404 | 4040001068E | Siréna 24V DC s blikačom + ukončovací odpor 1ks | ks | 8
29 | 922 | 220330171 | Montáž vstup./výst. jednotky na stenu,zapojenie,preskúšanie | ks | 2
30 | 404 | 4040001098 | Vstupnovýstupná jednotka na ovládanie externých zariadení Linkový spínací modul 240VAC | ks | 1
31 | 404 | 404000109C | Vstupnovýstupná jednotka na ovládanie externých zariadení 4 vstupy, 4 reléové výstupy, na stenu, s krabicou | ks | 1
27 | 922 | 220330332 | Montáž signálneho zariadenia a doplnkov, signálného modulu GSM, preskúšanie, uvedenie do prevádzky | ks | 1
28 | 383 | 3837001072B | GSM hlásič 4 stavy napr. DAVID JABLOTRON s akumulátorom, softvérom | ks | 1
16 | 922 | 220330702 | Montáž požiarnej ústredne prejednu linku linky, pripojenie vedení, oživenie, vrátane bezdrôtového modulu | ks | 1
17 | 404 | 404SECTRO1 | Ústredňa 1-slučková 240adries + slučková karta na prepojenie z existujúcou ústredňou SCHRACK | ks | 1
18 | 383 | 3837001074 | S1210 - Akumulátor 12V/10Ah | ks | 2
14 | 936 | 360190011 | Montáž zapusteného rozvádzača MX-EPS | ks | 1
15 | 357 | 3570006227 | ARIA 43 400/300/170 /- SEZ KROMPACHY/ + prepäťové ochrany podľa schémy | ks | 1
|  | M1 | Ostatné
32 | 922 | 220330392 | Revízia požiarnej ústredne typu 1- slučkovej a reléovej sady vrátane revíznej správy, a prvej úradnej skúšky | ks | 1
33 | R | MV | Murárske výpomoci vrátane zhotovenia otvorov v podhľade (kde sa nenachádza reproduktor) | pol | 1
34 | R | PM | Podružný materiál | pol | 1
35 | R | PPV | Podiel pridružených výkonov | pol | 1
Celkom