## UP_Výkaz výmer
Názov materiálu | Množstvo | Jednotky | Dodávka | Cena
| Dodávky |  | a montáž | celkom
Montáže
|  |  | /€/ | /€/
Nemocnica s poliklinikou Prievidza so sídlom v Bojniciach
Nový pavilón urgentného príjmu a centrálnej sterilizácie – urgentný príjem
Druh plynu: kyslík
Medená trubka 8x1 | 75 | m | 0 | 0
podľa EN7396
Medená trubka 12x1 | 55 | m | 0 | 0
podľa EN7396
Medená trubka 18x1 | 60 | m | 0 | 0
podľa EN7396
Medená trubka 22x1 | 55 | m | 0 | 0
podľa EN7396
Tvarovky Cu - redukcie, ohyby, T-kusy | 1 | kpl | 0 | 0
podľa EN7396
Ag spájka 45 + pasta | 775 | g | 0 | 0
podľa EN7396
Chránička potrubia, oceľová trubka 26,9x2,6/0,5m | 10 | ks | 0 | 0
podľa EN7396 vrátane upchávky
Chránička potrubia, oceľová trubka 31,8x2,6/0,5m | 3 | ks | 0 | 0
podľa EN7396 vrátane upchávky
Chránička potrubia, oceľová trubka 38x2,6/0,5m | 1 | ks | 0 | 0
podľa EN7396 vrátane upchávky
Napojenie na existujúci rozvod | 1 | ks | 0 | 0
Zaslepenie potrubia Cu do DN25 | 17 | ks | 0 | 0
Guľový uzáver G1", PN20 | 1 | ks | 0 | 0
vrátane skrutkovania a nástavcov
Lekársky panel pod omietku | 13 | ks | 0 | 0
podľa EN7396
Ochranný plyn pre spájkovanie Cu trubiek EN7396 | 245 | m tr. | 0 | 0
Náter /značenie/ potrubia podľa technologického | 245 | m tr. | 0 | 0
postupu dodávateľa
Prepláchnutie rozvodu dusíkom do DN25 | 245 | m tr. | 0 | 0
Úseková tlaková skúška | 2 | ks | 0 | 0
podľa EN7396
Záverečná tlaková skúška | 1 | ks | 0 | 0
podľa EN7396
Cena celkom /€/ |  |  |  | 0
Druh plynu: stlačený vzduch pre dýchanie
Medená trubka 8x1 | 30 | m | 0 | 0
podľa EN7396
Medená trubka 12x1 | 55 | m | 0 | 0
podľa EN7396
Medená trubka 18x1 | 60 | m | 0 | 0
podľa EN7396
Medená trubka 22x1 | 55 | m | 0 | 0
podľa EN7396
Názov materiálu | Množstvo | Jednotky | Dodávka | Cena
| Dodávky |  | a montáž | celkom
Montáže
|  |  | /€/ | /€/
Tvarovky Cu - redukcie, ohyby, T-kusy | 1 | kpl | 0 | 0
podľa EN7396
Ag spájka 45 + pasta | 685 | g | 0 | 0
podľa EN7396
Chránička potrubia, oceľová trubka 26,9x2,6/0,5m | 6 | ks | 0 | 0
podľa EN7396 vrátane upchávky
Chránička potrubia, oceľová trubka 31,8x2,6/0,5m | 3 | ks | 0 | 0
podľa EN7396 vrátane upchávky
Chránička potrubia, oceľová trubka 38x2,6/0,5m | 1 | ks | 0 | 0
podľa EN7396 vrátane upchávky
Napojenie na existujúci rozvod | 1 | ks | 0 | 0
Zaslepenie potrubia Cu do DN25 | 9 | ks | 0 | 0
Guľový uzáver G1", PN20 | 1 | ks | 0 | 0
vrátane skrutkovania a nástavcov
Lekársky panel pod omietku | 5 | ks | 0 | 0
podľa EN7396
Ochranný plyn pre spájkovanie Cu trubiek EN7396 | 200 | m tr. | 0 | 0
Náter /značenie/ potrubia podľa technologického | 200 | m tr. | 0 | 0
postupu dodávateľa
Prepláchnutie rozvodu dusíkom do DN25 | 200 | m tr. | 0 | 0
Úseková tlaková skúška | 2 | ks | 0 | 0
podľa EN7396
Záverečná tlaková skúška | 1 | ks | 0 | 0
podľa EN7396
Cena celkom /€/ |  |  |  | 0
Druh plynu: podtlak
Medená trubka 12x1 | 25 | m | 0 | 0
podľa EN7396
Medená trubka 18x1 | 50 | m | 0 | 0
podľa EN7396
Medená trubka 22x1 | 55 | m | 0 | 0
podľa EN7396
Medená trubka 28x1 | 60 | m | 0 | 0
podľa EN7396
Tvarovky Cu - redukcie, ohyby, T-kusy | 1 | kpl | 0 | 0
podľa EN7396
Ag spájka 45 + pasta | 885 | g | 0 | 0
podľa EN7396
Chránička potrubia, oceľová trubka 26,9x2,6/0,5m | 3 | ks | 0 | 0
podľa EN7396 vrátane upchávky
Chránička potrubia, oceľová trubka 31,8x2,6/0,5m | 2 | ks | 0 | 0
podľa EN7396 vrátane upchávky
Chránička potrubia, oceľová trubka 38x2,6/0,5m | 1 | ks | 0 | 0
podľa EN7396 vrátane upchávky
Názov materiálu | Množstvo | Jednotky | Dodávka | Cena
| Dodávky |  | a montáž | celkom
Montáže
|  |  | /€/ | /€/
Chránička potrubia, oceľová trubka 44,5x3,2/0,5m | 4 | ks | 0 | 0
podľa EN7396 vrátane upchávky
Napojenie na existujúci rozvod | 1 | ks | 0 | 0
Zaslepenie potrubia Cu do DN25 | 2 | ks | 0 | 0
Guľový uzáver G1", PN20 | 1 | ks | 0 | 0
vrátane skrutkovania a nástavcov
Odvodňovacia flaša pre vakuum - kompletná | 1 | ks | 0 | 0
Ochranný plyn pre spájkovanie Cu trubiek EN7396 | 190 | m tr. | 0 | 0
Náter /značenie/ potrubia podľa technologického | 190 | m tr. | 0 | 0
postupu dodávateľa
Prepláchnutie rozvodu dusíkom do DN25 | 190 | m tr. | 0 | 0
Úseková tlaková skúška | 3 | ks | 0 | 0
podľa EN7396
Záverečná tlaková skúška | 1 | ks | 0 | 0
podľa EN7396
Cena celkom /€/ |  |  |  | 0
Odťah vydychovaných zmesí
Medená trubka 18x1 | 3 | m | 0 | 0
podľa EN7396
Tvarovky Cu | 1 | kpl | 0 | 0
podľa EN7396
Ag spájka 45 + pasta | 12 | g | 0 | 0
podľa EN7396
Chránička potrubia, oceľová trubka 31,8x2,6/0,5m | 1 | ks | 0 | 0
podľa EN7396 vrátane upchávky
Ochranný plyn pre spájkovanie Cu trubiek EN7396 | 3 | m tr. | 0 | 0
Náter /značenie/ potrubia podľa technologického | 3 | m tr. | 0 | 0
postupu dodávateľa
Prepláchnutie rozvodu dusíkom do DN25 | 3 | m tr. | 0 | 0
Cena celkom /€/ |  |  |  | 0
Inštalačné komplexy
Lôžková osvetlovacia rampa – pre 1 lôžko | 1 | ks | 0 | 0
lôžkový modul modul 1800mm
miestnosť určenia: izolačná miestnosť
vybavenie:
2xO, 1xT, zás. 230V, PA, SLP, príslušenstvo
priame osvetlenie
Prevedenie podľa EN7396
Vybavenie viď. výkres č. E8-04
Názov materiálu | Množstvo | Jednotky | Dodávka | Cena
| Dodávky |  | a montáž | celkom
Montáže
|  |  | /€/ | /€/
Lôžková osvetlovacia rampa – pre 5 lôžok | 1 | ks | 0 | 0
lôžkový modul modul 1800mm, dĺžka 9000mm
miestnosť určenia: expektačné lôžka
vybavenie pre 1 lôžko:
2xO, 1xT, zás. 230V, PA, SLP, príslušenstvo
priame osvetlenie
Prevedenie podľa EN7396
Vybavenie viď. výkres č. E8-04
Stropný otočný komplex jednoramenný | 1 | ks | 0 | 0
rameno otočné sklopné 800mm + zdrojová hlava
miestnosť učenia: jednotka úrazovej starostlivosti
vybavenie:
2xO, 1xT, 1xV, odťah vydychovaný zmesí
zás. 230V, PA, SLP, príslušenstvo
Prevedenie podľa EN7396
Vybavenie viď. výkres č. E8-04
Stropný otočný komplex jednoramenný | 1 | ks | 0 | 0
rameno otočné sklopné 800mm + zdrojová hlava
miestnosť určenia: zákroková miestnosť
vybavenie:
2xO, 1xT, 1xV, zás. 230V, PA, SLP, príslušenstvo
Prevedenie podľa EN7396
Vybavenie viď. výkres č. E8-04
Cena celkom /€/ |  |  |  | 0
Ventilové krabice
Vent. krabica pod omietku - O,T,V | 1 | ks | 0 | 0
G3/4"-3x (pripoj. 18x1), vstupné miesto NIST-3x
kontrolný manometer-3x, čidlo klinického alarmu-3x
podľa EN7396
Cena celkom /€/ |  |  |  | 0
Alarmový systém
Signalizačný hlásič klinického alarmu - 3 miesta | 1 | ks | 0 | 0
vrátane zdroja, podľa EN7396
Cena celkom /€/ |  |  |  | 0
Konzole a príchytný materiál
Dodanie a zhotovenie konzol pre Cu potrubie | 1 | kpl | 0 | 0
pomocný príchytný materiál, trubkové objímky,
dodanie a osadenie hmoždiniek
Cena celkom /€/ |  |  |  | 0
Názov materiálu | Množstvo | Jednotky | Dodávka | Cena
| Dodávky |  | a montáž | celkom
Montáže
|  |  | /€/ | /€/
Ostatné
Požiarna upchávka | 7 | ks | 0 | 0
Zahájenie a vedenie stavby | 1 | kpl | 0 | 0
Ukončenie a odovzdanie stavby
Presun materiálu, vnútrostavenisková preprava | 1 | kpl | 0 | 0
Skúšky a revízie EN7396 | 12 | HZS | 0 | 0
Cena celkom /€/ |  |  |  | 0
CENA VŠETKÝCH POLOŽIEK /€/ |  |  |  | 0
Vypracoval: Ing. Kvapil Zdeněk