## MS1904 - Krycí list rozpočtu
KRYCÍ LIST ROZPOČTU
| Názov stavby |  |  | Nemocnica Bojnice - Spevnené plochy | [8 empty] | JKSO
EČO
Miesto
[13 empty] | IČO |  | IČ DPH
| Objednávateľ |  |  | Západoslovenská Distribučná, a.s
| Projektant |  |  | MALSTATIS s.r.o.
Zhotoviteľ
|  |  |  | Rozpočet číslo | Spracoval | [7 empty] | Dňa |  | Položiek
Merné a účelové jednotky
Počet |  |  |  | Náklady / 1 m.j. | Počet |  |  | Náklady / 1 m.j. | Počet |  |  |  |  | Náklady / 1 m.j.
|  |  |  | Rozpočtové náklady v |  |  | EUR
A |  | Základné rozp. náklady |  |  | B |  | Doplnkové náklady |  | C |  | Vedľajšie rozpočtové náklady
1 | HSV |  | Dodávky |  | 8 | Práce nadčas |  |  | 13 | GZS
2 |  |  | Montáž |  | 9 | Bez pevnej podl. |  |  | 14 | Mimostaven. doprava
3 | PSV |  | Dodávky |  | 10 | Kultúrna pamiatka |  |  | 15 | Sťažené podmienky
4 |  |  | Montáž |  | 11 |  |  |  | 16 | Vplyv prostredia
5 | "M" |  | Dodávky | [5 empty] | 17 | Klimatické vplyvy
6 |  |  | Montáž | [5 empty] | 18 | VRN z rozpočtu
7 | ZRN (r. 1-6) |  |  |  | 12 | DN (r. 8-11) |  |  | 19 | VRN (r. 13-18)
20 | HZS |  |  |  | 21 | Kompl. činnosť |  |  | 22 | Ostatné náklady
Projektant | [8 empty] | D |  | Celkové náklady
[9 empty] | 23 | Súčet 7, 12, 19-22
Dátum a podpis |  |  |  |  | Pečiatka |  |  |  | 24 | DPH | 20 | % z
Objednávateľ | [8 empty] | 25 | Cena s DPH (r. 23-24)
Dátum a podpis |  |  |  |  | Pečiatka |  |  |  | E |  | Prípočty a odpočty
Zhotoviteľ | [8 empty] | 26 | Dodávky objednávateľa
[9 empty] | 27 | Kĺzavá doložka
Dátum a podpis |  |  |  |  | Pečiatka |  |  |  | 28 | Zvýhodnenie

## 02 - Zadanie
ZADANIE
Stavba: |  | Nemocnica Bojnice - Spevnené plochy
Objekt: |  | SO 06 - Spevnené plochy - Vybudovenie nového urgentného príjmu |  |  | Dátum:
JKSO:
P.Č. | KCN | Kód položky | Skrátený popis | MJ | Množstvo celkom | Cena jednotková | Cena celkom
1 | 2 | 3 | 4 | 5 | 6 | 7 | 8
|  | HSV | Práce a dodávky HSV
|  | 1 | Zemné práce
1 | 001 | 121101112 | Odstránenie ornice s premiestn. na hromady, so zložením na vzdialenosť do 100 m a do 1000 m3 | m3 | 283.8
2 | R | 122201102 | Odkopávka a prekopávka nezapažená v hornine 3, nad 100 do 1000 m3 | m3 | 454.86
3 | R | 122201109 | Odkopávky a prekopávky nezapažené. Príplatok k cenám za lepivosť horniny 3 | m3 | 136.458
4 | 001 | 131201101 | Výkop nezapaženej jamy v hornine 3, do 100 m3 | m3 | 429.56
5 | 001 | 131201109 | Hĺbenie nezapažených jám a zárezov. Príplatok za lepivosť horniny 3 | m3 | 128.868
6 | 001 | 132201101 | Výkop ryhy do šírky 600 mm v horn.3 do 100 m3 | m3 | 142.772
7 | 001 | 132201109 | Hĺbenie rýh šírky do 600 mm zapažených i nezapažených s urovnaním dna. Príplatok k cene za lepivosť horniny 3 | m3 | 42.832
8 | 001 | 133211101 | Hĺbenie šachiet v hornine tr. 3 súdržných - ručným náradím plocha výkopu do 4 m2 | m3 | 0.915
9 | 001 | 133211109 | Príplatok za lepivosť pri hĺbení šachiet ručným alebo pneumatickým náradím v horninách tr. 3 | m3 | 0.915
10 | R | 162301101 | Vodorovné premiestnenie výkopku po spevnenej ceste z horniny tr.1-4, na vzdialenosť do 500 m | m3 | 1453.379
11 | R | 167101101 | Nakladanie neuľahnutého výkopku z hornín tr.1-4 do 100 m3 | m3 | 382.44
12 | R | 171201202 | Uloženie sypaniny na skládky nad 100 do 1000 m3 | m3 | 1354.739
13 | R | 175101201 | Obsyp objektov sypaninou z vhodných hornín 1 až 4 bez prehodenia sypaniny | m3 | 382.44
14 | R | 181101102 | Úprava pláne v zárezoch v hornine 1-4 so zhutnením | m2 | 1583.7
|  | 2 | Zakladanie
15 | 011 | 271573001 | Násyp pod základové konštrukcie so zhutnením zo štrkopiesku | m3 | 6.52
16 | 011 | 273313611 | Betón základových dosiek, prostý tr.C 16/20 | m3 | 2.744
17 | 011 | 273313612 | Betón základových dosiek, prostý tr.C 20/25 | m3 | 1
|  | 5 | Komunikácie
18 | 221 | 564251111 | Podklad alebo podsyp zo štrkopiesku s rozprestretím, vlhčením a zhutnením po zhutnení hr.150 mm | m2 | 27
19 | R | 564851111 | Podklad zo štrkodrviny s rozprestretím a zhutnením, po zhutnení hr. 150 mm | m2 | 186
20 | 221 | 564861111 | Podklad zo štrkodrviny s rozprestrením a zhutnením, hr.po zhutnení 200 mm | m2 | 186
21 | 221 | 564871111 | Podklad zo štrkodrviny s rozprestrením a zhutnením, hr.po zhutnení 250 mm | m2 | 1206
22 | 221 | 567133815 | Podklad z kameniva spevneného cementom - cementová stabilizácia CBGM C 8/10 hr.200 mm | m2 | 1206
23 | 221 | 573191111 | Náter infiltračný katiónaktívnou emulziou v množstve 0,700-1,00 kg/m2 | m2 | 816
24 | 221 | 573231111 | Postrek asfaltový spojovací bez posypu kamenivom z cestnej emulzie v množstve od 0, 50 do 0,80 kg/m2 | m2 | 816
25 | 221 | 577131111 | Betón asfaltový po zhutnení I.tr. strednozrnný AC 11 (ABS), hr.40mm | m2 | 816
26 | 221 | 577151123 | Betón asfaltový po zhutnení I.tr.lôžkový AC16 L (ABL) hr.60 mm | m2 | 816
27 | 221 | 596811111 | Kladenie dlažby betónovej 600x600x80 mm komunikácií pre peších do lôžka z kameniva ťaženého hr. 30 mm | m2 | 186
28 | 592 | 59229008501 | Betónová platna 80/80/8 cm, šedá | m2 | 191.58
29 | 221 | 596911211 | Kladenie zámkovej dlažby hr.8cm pre pojazdné spevnené plochy | m2 | 390
30 | 592 | 5922902570 | Zámková betónová dlažba s fázou 8 cm, sivá | m2 | 393.9
31 | R | 597962125 | Montáž uzavretého žľabu SV 150 do lôžka z betónu prostého tr. C 25/30 | m | 10
32 | 592 | 5923001815 | Žľab pre záťaž E600, DN 150, c. 0, s ocelovou pozinkovanou hranou, bez spádu, rozm. 1000x309x240 mm | ks | 10
33 | 592 | 5923001726 | Liatinový pororošt DN 150 rozm.500/240/40, tr. E 600 kN, (vr. 4 x spoj.mat.) | ks | 20
34 | R | 599141120 | Asfaltová zálievka | m | 24.12
|  | 8 | Rúrové vedenie
35 | 311 | 8950111111 | Zhotovenie vsakovacej zbernej nádrže vôd z plastových prefabr., hĺbky do 4 m, vr.pripojovacieho a odzvzdušň.plast.potrubia do DN160 dl. do 1,0m | m3 | 38.016
36 | 562 | 5625111200 | Plastové vsakovacie moduly pre podzemné vsakovacie nádrže - dodávka vr. spojovacích adapterov | m3 | 38.016
37 | 271 | 895941111 | Zriadenie kanalizačného vpustu uličného z betónových dielcov typ jednodielna | ks | 2
38 | 552 | 55241992001 | Odtokové vpusty s liatinovou mrežou E600, typ jednodielny, s košom z pozin. ocele, 500x260x640 mm | ks | 2
39 | 271 | 895941112 | Zriadenie kanalizačného vpustu uličného z betónových dielcov typ dvojdielna | ks | 2
40 | 552 | 55241994001 | Odtokové vpusty s liatinovou mrežou E600, typ dvojdielna s košom na nečistoty z pozin. oc., 400x400x988 mm | ks | 2
|  | 9 | Ostatné konštrukcie a práce-búranie
41 | 221 | 915721111 | Vodorovné značenie krytu striekané farbou stopčiar, zebier, tieňov, šípok nápisov, prechodov a pod. | m2 | 52.5
42 | 221 | 915729111 | Príplatok za reflexnú úpravu balotinovú stopčiar, zebier, tieňov, šípok nápisov, prechodov a pod. | m2 | 52.5
43 | 221 | 915791112 | Predznačenie pre vodorovné značenie striekané farbou alebo vykonávané z náterových hmôt | m2 | 52.5
44 | 221 | 9165611111 | Osadenie záhon. obrubníka betón., do lôžka z bet. pros. tr. C 16/20 s bočnou oporou | m | 95
45 | 592 | 5922902940 | Obrubník parkový, betónový 100/20/5 cm, sivá | ks | 96.91
46 | 221 | 9178621111 | Osadenie chodník. obrub. betón. stojatého do lôžka s bočnou oporou z betónu prostého tr. C 16/20 | m | 408
47 | 592 | 5922903060 | Obrubník cestný betónový, rovný skosený, 100/25/15 cm, sivá | ks | 395.92
48 | 592 | 5922903030 | Obrubník betónový, rovný, neskosený 100/20/10 cm, sivá | ks | 16.16
49 | 221 | 919726142 | Dilat.škáry-rezanie pozdĺžnych,pre vytvor. komôrky pre zálievku rezaných škár, š.10 mm hĺ.20 mm | m | 24.12
50 | R | 919736100 | Rezanie obrubníkov | m | 87
|  | 99 | Presun hmôt HSV
51 | 221 | 998223011 | Presun hmôt pre pozemné komunikácie s krytom dláždeným (822 2.3, 822 5.3) akejkoľvek dĺžky objektu | t | 1759.936
|  | PSV | Práce a dodávky PSV
|  | 767 | Konštrukcie doplnkové kovové
52 | 767 | 767654240 | Montáž brán posuvných vr.zriadenia el.prípojky, osadených do oceľovej konštrukcie kotvenej do bet.základov, s plochou nad 13 do 20 m2 | ks | 1
53 | 553 | 55344931001 | Brána ocelová posuvná dvokrídlová elektricky otváravá 2x 4,0x1,80m s náterom | ks | 1
54 | 767 | 998767201 | Presun hmôt pre kovové stavebné doplnkové konštrukcie v objektoch výšky do 6 m | %
|  | M | Práce a dodávky M
|  | 46-M | Zemné práce pri extr.mont.prácach
55 | 946 | 460510243 | Káblový kanál z prefabrikovaných betónových žľabov zaliaty asfaltom TK2 | m | 48
56 | 592 | 5923002449148 | Prefabrikát betónový TK2- chráničky tvaru 1x žľab U | ks | 48
57 | 592 | 59230024491482 | Prefabrikát betónový TK2- chráničky 2xkrycia doska/na 1žľab | ks | 96
Celkom