## Rekapitulácia
Názov zákazky : | KOMPOSTÁREŇ A ZBERNÝ DVOR, MALACKY
SO 13 Prípojka NN
|  | Hlava III v € | Hlava XI v € | Dodávka v € | Montáž v €
R E K A P I T U L Á C I A
-----------------------
1 | montáž C-210 M |  |  |  | 2470.1772
2 | nosný materiál |  |  |  | 9342.5702
3 | zemné práce C 460M |  |  |  | 8528.4752
4 | odborná prehliadka a skúšky |  | 240
5 | hzs | 210
======================= | =============================================== | ========= | =============== | =============== | ===============
| C E L K O M | 210 | 240 |  | 20341.2226
| S Ú Č E T S P O L U (bez DPH) |  |  |  | 20791.2226
Dňa: 26.06.2018

## Rozpočet
| Názov zákazky : | KOMPOSTÁREŇ A ZBERNÝ DVOR, MALACKY
SO 13 Prípojka NN
P.č | . Cenník.pol. | Skrátený popis | mj | Množstvo | Jed,cena v € | Dodávka v € | Montáž v €
Montáž C-210 M
***********************
KÁBLE ULOŽENÉ VOĽNE
1 | 210 90-2368 | NAYY-J 4 x 240 | m | 340 | 5.12 |  | 1740.8
PRÍPLATOK NA ZAŤAHOVANIE KÁBLOV
2 | 210 95-0101 | označovací štítok na kábel | ks | 4 | 0.28 |  | 1.12
3 | 210 95-0204 | Zaťahovanie káblov do chráničky do 6kg | m | 12 | 2.56 |  | 30.72
KONCOVKY TEPLOM ZMRŠŤOVACIE
4 | 210 10-0607 | koncovka do 4 x 240 | ks | 4 | 41.8 |  | 167.2
ISTIACE PRÍSTROJE
5 | 210 12-0102 | Montáž nožových poistiek do 160A | ks | 3 | 0.74 |  | 2.22
SKRINE
6 | 210 19-3056 | Elektromerové skrine RE.P 40A/3 | ks | 1 | 20.38 |  | 20.38
UZEMŇOVACIA SIEŤ
7 | 210 22-0020 | Pásik FeZn 30x4mm | m | 340 | 1.3 |  | 442
8 | 210 22-0301 | Svorka SP1 | ks | 2 | 2.37 |  | 4.74
9 | 210 22-0301 | Svorka SJ 02 | ks | 4 | 2.37 |  | 9.48
10 | 210 22-0282 | Zemniaca tyč ZT | ks | 2 | 13.53 |  | 27.06
|  | ===================================== | ======= | ========== | =========== | ============= | =============
|  | montáž C-210 M |  |  |  |  | 2445.72
|  | PPV 1.00 % |  |  |  |  | 24.4572
|  | ===================================== | ======= | ========== | =========== | ============= | =============
|  | montáž C-210 M |  |  |  |  | 2470.1772
Nosný materiál
******************************
KÁBLE NAYY 1k V
1 | materiál | NAYY-J 4 x 240 | m | 357 | 21.92 |  | 7825.44
KONCOVKA ,SPOJKA 1KV TEPLOM ZMRŠTITELNÁ
2 | materiál | Koncovka EPKT 0063 do 4x240mm2 | ks | 4 | 25.1 |  | 100.4
3 | materiál | kab.oko Al 240 | ks | 16 | 5.25 |  | 84
VÝSTRAŽNÉ TABUĽKY
4 | materiál | označovací štítok na kábel | ks | 4 | 0.6 |  | 2.4
NOŽOVÉ POISTKY
5 | materiál | nožové poistky PN1 63A | ks | 3 | 3.43 |  | 10.29
SKRINE
6 | materiál | Elektromerová skrňa RE.P 40A/3 | ks | 1 | 382 |  | 382
UZEMŇOVACIA SIEŤ
7 | materiál | Pásik FeZn 30x4mm | kg | 340 | 1.54 |  | 523.6
8 | materiál | Svorka SP1 | ks | 2 | 1.1 |  | 2.2
9 | materiál | Svorka SJ 02 | ks | 4 | 1.62 |  | 6.48
10 | materiál | Zemniaca tyč ZT 2m | ks | 2 | 21.92 |  | 43.84
|  | ===================================== | ======= | ========== | =========== | ============= | =============
|  | nosný materiál |  |  |  |  | 8980.65
|  | podružný materiál 3.00 % |  |  |  |  | 269.4195
|  | ===================================== | ======= | ========== | =========== | ============= | =============
|  | nosný materiál |  |  |  |  | 9250.0695
|  | PPV 1.00 % |  |  |  |  | 92.5007
|  | ===================================== | ======= | ========== | =========== | ============= | =============
|  | nosný materiál |  |  |  |  | 9342.5702
Zemné práce C-460 M
*******************
VYTÝČENIE TRASY KABLOVÉHO VEDENIA
1 | 460 01-0024 | v zastavanom priestore | km | 0.32 | 44.86 |  | 14.3552
BÚRANIE ŽIVIČNÝCH PODKLADOV
2 | 460 03-0081 | Rezanie škáry v asfalte, betone | m | 24 | 4.84 |  | 116.16
ROZBÚRANIE BETONU
3 | 460 08-0101 | Demontáž betonových plôch | m3 | 4 | 154.3 |  | 617.2
HĹBENIE KÁBLOVEJ RYHY
4 | 460 20-0164 | 35/ 80 cm, zemina tr.4 | m | 300 | 10.87 |  | 3261
5 | 460 20-0304 | 50/ 120 cm, zemina tr.4 | m | 20 | 20.63 |  | 412.6
OSTATNÉ PRÁCE PRI STAVBE KÁBL.VEDENIA
6 | 460 26-0011P | Zavrtanie zemniacich tyčí do zeme | ks | 2 | 10.39 |  | 20.78
ZAMUROVANIE A ZAČISTENIE SKRÍŇ
7 | 460 27-0064 | RE.P | ks | 1 | 115.84 |  | 115.84
ZRIAD.KAB.LOŽKA Z PIESKU 10CM SO ZAKRYT.
8 | 460 42-0371 | tehlami v smere kab.na š.35 cm | m | 300 | 1.73 |  | 519
FÓLIA VÝSTRAŽNÁ Z PVC
9 | 460 49-0012 | šírka 33 cm | m | 320 | 0.46 |  | 147.2
PRESTUP Z CHRÁNIČIEK
10 | 460 51-0002 | chránička betonová do 200mm | m | 20 | 4.29 |  | 85.8
ZÁSYP KÁBLOVEJ RYHY
11 | 460 56-0164 | 35/ 80 cm, zemina tr.4 | m | 300 | 2.32 |  | 696
12 | 460 56-0304 | 50/ 120 cm, zemina tr.4 | m | 20 | 4.96 |  | 99.2
ODVOZ ZEMINY
13 | 460 60-0001 | Odvoz zeminy | m3 | 11.2 | 6.65 |  | 74.48
ÚPRAVA TERÉNU
14 | 460 62-0014 | provizórna úprava terénu zeminou tr.4 | m2 | 160 | 2.25 |  | 360
15 | 460 65-0024 | Podkladová vrstva zo štrku 10cm | m2 | 14 | 15.84 |  | 221.76
16 | 460 65-0016 | Vrstva betonu hrúbka 20cm | m2 | 14 | 26.24 |  | 367.36
MATERIÁL
17 | materiál | betón 250 | m3 | 0.9 | 108 |  | 97.2
18 | materiál | štrk | m3 | 0.6 | 16.9 |  | 10.14
19 | materiál | piesok | m3 | 12 | 20.1 |  | 241.2
20 | materiál | tehly | ks | 1600 | 0.45 |  | 720
21 | materiál | betonová chránička 200mm | m | 12 | 27.6 |  | 331.2
|  | ========================================== | === | ========= | =========== | ============= | =============
|  | zemné práce C-460 M |  |  |  |  | 8528.4752
odborná prehliadka a skúšky
---------------------------
Prevedenie odbornej prehliadky a skúšky
|  | vypracovanie správy | hod | 16 | 15 |  | 240
|  | ===================================== | ======= | ========== | =========== | ============= | =============
|  | odborná prehliadka a skúšky |  |  |  |  | 240
hzs
---
1 |  | Komunikacia so ZES o prípojke NN | hod | 6 | 15 |  | 90
2 |  | Zaistenie vypnutého stavu | hod | 6 | 10 |  | 60
3 |  | manipulácia v rozvodnej sieti NN | hod | 6 | 10 |  | 60
|  | ===================================== | ======= | ========== | =========== | ============= | =============
|  | hzs |  |  |  |  | 210

## Výkaz-výmer
| Názov zákazky : | KOMPOSTÁREŇ , MALACKY
SO 13 Prípojka NN
P.č | . Cenník.pol. | Skrátený popis | mj | Množstvo | Jed,cena v € | Dodávka v € | Montáž v €
Montáž C-210 M
***********************
KÁBLE ULOŽENÉ VOĽNE
1 | 210 90-2368 | NAYY-J 4 x 240 | m | 340
PRÍPLATOK NA ZAŤAHOVANIE KÁBLOV
2 | 210 95-0101 | označovací štítok na kábel | ks | 4
3 | 210 95-0204 | Zaťahovanie káblov do chráničky do 6kg | m | 12
KONCOVKY TEPLOM ZMRŠŤOVACIE
4 | 210 10-0607 | koncovka do 4 x 240 | ks | 4
ISTIACE PRÍSTROJE
5 | 210 12-0102 | Montáž nožových poistiek do 160A | ks | 3
SKRINE
6 | 210 19-3056 | Elektromerové skrine RE.P 40A/3 | ks | 1
UZEMŇOVACIA SIEŤ
7 | 210 22-0020 | Pásik FeZn 30x4mm | m | 340
8 | 210 22-0301 | Svorka SP1 | ks | 2
9 | 210 22-0301 | Svorka SJ 02 | ks | 4
10 | 210 22-0282 | Zemniaca tyč ZT | ks | 2
|  | ===================================== | ======= | ==========
montáž C-210 M
PPV 1.00 %
|  | ===================================== | ======= | ==========
montáž C-210 M
Nosný materiál
******************************
KÁBLE NAYY 1k V
1 | materiál | NAYY-J 4 x 240 | m | 357
KONCOVKA ,SPOJKA 1KV TEPLOM ZMRŠTITELNÁ
2 | materiál | Koncovka EPKT 0063 do 4x240mm2 | ks | 4
3 | materiál | kab.oko Al 240 | ks | 16
VÝSTRAŽNÉ TABUĽKY
4 | materiál | označovací štítok na kábel | ks | 4
NOŽOVÉ POISTKY
5 | materiál | nožové poistky PN1 63A | ks | 3
SKRINE
6 | materiál | Elektromerová skrňa RE.P 40A/3 | ks | 1
UZEMŇOVACIA SIEŤ
7 | materiál | Pásik FeZn 30x4mm | kg | 340
8 | materiál | Svorka SP1 | ks | 2
9 | materiál | Svorka SJ 02 | ks | 4
10 | materiál | Zemniaca tyč ZT 2m | ks | 2
|  | ===================================== | ======= | ==========
nosný materiál
podružný materiál 3.00 %
|  | ===================================== | ======= | ==========
nosný materiál
PPV 1.00 %
|  | ===================================== | ======= | ==========
nosný materiál
Zemné práce C-460 M
*******************
VYTÝČENIE TRASY KABLOVÉHO VEDENIA
1 | 460 01-0024 | v zastavanom priestore | km | 0.32
BÚRANIE ŽIVIČNÝCH PODKLADOV
2 | 460 03-0081 | Rezanie škáry v asfalte, betone | m | 24
ROZBÚRANIE BETONU
3 | 460 08-0101 | Demontáž betonových plôch | m3 | 4
HĹBENIE KÁBLOVEJ RYHY
4 | 460 20-0164 | 35/ 80 cm, zemina tr.4 | m | 300
5 | 460 20-0304 | 50/ 120 cm, zemina tr.4 | m | 20
OSTATNÉ PRÁCE PRI STAVBE KÁBL.VEDENIA
6 | 460 26-0011P | Zavrtanie zemniacich tyčí do zeme | ks | 2
ZAMUROVANIE A ZAČISTENIE SKRÍŇ
7 | 460 27-0064 | RE.P | ks | 1
ZRIAD.KAB.LOŽKA Z PIESKU 10CM SO ZAKRYT.
8 | 460 42-0371 | tehlami v smere kab.na š.35 cm | m | 300
FÓLIA VÝSTRAŽNÁ Z PVC
9 | 460 49-0012 | šírka 33 cm | m | 320
PRESTUP Z CHRÁNIČIEK
10 | 460 51-0002 | chránička betonová do 200mm | m | 20
ZÁSYP KÁBLOVEJ RYHY
11 | 460 56-0164 | 35/ 80 cm, zemina tr.4 | m | 300
12 | 460 56-0304 | 50/ 120 cm, zemina tr.4 | m | 20
ODVOZ ZEMINY
13 | 460 60-0001 | Odvoz zeminy | m3 | 11.2
ÚPRAVA TERÉNU
14 | 460 62-0014 | provizórna úprava terénu zeminou tr.4 | m2 | 160
15 | 460 65-0024 | Podkladová vrstva zo štrku 10cm | m2 | 14
16 | 460 65-0016 | Vrstva betonu hrúbka 20cm | m2 | 14
MATERIÁL
17 | materiál | betón 250 | m3 | 0.9
18 | materiál | štrk | m3 | 0.6
19 | materiál | piesok | m3 | 12
20 | materiál | tehly | ks | 1600
21 | materiál | betonová chránička 200mm | m | 12
|  | ========================================== | === | =========
zemné práce C-460 M
odborná prehliadka a skúšky
---------------------------
Prevedenie odbornej prehliadky a skúšky
|  | vypracovanie správy | hod | 16
|  | ===================================== | ======= | ==========
odborná prehliadka a skúšky
hzs
---
1 |  | Komunikacia so ZES o prípojke NN | hod | 6
2 |  | Zaistenie vypnutého stavu | hod | 6
3 |  | manipulácia v rozvodnej sieti NN | hod | 6
|  | ===================================== | ======= | ==========
hzs