## Kamery
Ozn. | Popis | Množstvo | MJ. | Cena za MJ | Cena
Kamerový systém
Kamera č.4
| 6 MPx Vonkajšia dome kamera s varifokálnym objektívom1/1.8” Progressive Scan CMOScitlivosť farebná 0.02 Lux @ (F1.2, AGC ON) čb 0.002 Lux @ (F1.2, AGC ON)ICRzabudovaný mikrofón1 alarm výstup, -40°C + 60°C; IK10; IP66; napájanie PoE+, 24VAC nebo 12 VDC do 17,5W; IR prísvit 40m; 128 GB karta | 1 | sada | 1490 | 1490
| Uchytenie kamery vrátane držiakov | 1 | sada | 150 | 150
| Počítač – Intel Core i3 8100T Coffee Lake, RAM 4GB DDR4 SDRAM, Intel UHD Graphics 630, HDD 1000GB, USB 3.1 Gen 1, HDMI, DisplayPort, USB klávesnica a myš, Windows 10 Pro 64bi | 1 | sada | 750 | 750
| LCD monitor Full HD 1920x1080, PLS, LED, 4ms, 60Hz, 250cd/m2, 1000:1, HDMI, D-Sub(VGA), FreeSync, VESA, černý | 1 | sada | 160 | 160
| UPS 1000VA | 1 | sada | 250 | 250
| STP Cat 6e káble vrátane kocoviek 20 m | 1 | sada | 25 | 25
| Montáž káblov | 25 | m | 2 | 50
| Pomocný materiál | 1 | sada | 100 | 100
| Práce | 8 | hodin | 35 | 280
| Cena spolu bez DPH |  |  |  | 3255

## Hárok1
CYKY-J 4x1.5 | 1395
JEFY-O 10x1 | 15
CYKY-J 5x1.5 | 20
CYKY-J 3x1.5 | 64
JEFY-O 2x1 | 814
1-CYKY-J 4x25 | 60
CYKY-J 3x2.5 | 1470
TCEKPFLE D 1x2x1 | 160
CYKY-J 7x1.5 | 260
CYKY-J 4x2.5 | 410
CYKY-J 4x6 | 190
CYKY-J 12x1.5 | 2250
JEFY-O 3x1 | 1100 | Pomocná oceľová konštrukcia | kg | 70
CYKY-O 3x1.5 | 1288 | Pozinkované oceľovoplechové žľaby pre uloženie káblov | m | 30
JYTY-O 19x1 | 23 | Zemniaci pásik FeZn 30x4 mm | m | 50
JEFY-O 4x1 | 120 | Vodič CY 25 mm2 z/ž | m | 80
JEFY-O 7x1 | 985 | Protipožiarne utesnenie otvorov a prestupov káblov cca 0,5m2 | ks | 8
CYKY-O 19x1.5 | 70 | Prieraz murivom, tehla cca 250mm | ks | 6
JYTY-O 2x1 | 50 | Prieraz murivom, betón cca 400mm | ks | 2
CYKY-O 7x1.5 | 60 | Označovací štítok AL na kábel | ks | 76
JEFY-O 5x1 | 60 | Plastová elektroinštalačná rúrka | m | 200
CYKY-O 12x1.5 | 8 | Nátery | m2 | 16
CYKY-O 37x1.5 | 5 | Drobný montážny materiál ( skrutky, matice, príchytky, hmoždinky, atď.) podľa potreby montáže | sada | 1
1-CYKY-J 3x120+70 | 40 | ZEMNÉ PRÁCE
CYKY-J 4x10 | 210
NYCWY 4x10 | 615
CYKY-J 5x2.5 | 110
CYKY-O 5x10 | 130
1-CYKY-J 5x35 | 50
NYCY 4x1.5 | 40
2 MPx exteriérová (Full HD) IP Day&Night speed dome kamera s vonkajším krytom a vyhrievaním (IP-66),kompresia H264, 1/2.8' progressive scan CMOS, 20 x optický zoom (4,7 až 94mm, uhol záberu 56,3° až 2,9°), dynamická redukcia šumu, rýchlosť otáčania 460°/s, naklápanie 0° až 180°, pracovná teplota -40°až 50°C,