## SPECIFIKACE PRO VŘ
Soupis požadavků
SPECIFIKACE | HODNOTA
ŠÍŘKA PLOŠINY [G] | ≤ 85 cm
DÉLKA PLOŠINY [F] | ≥ 140 cm
VÝŠKA PODLAHY KOŠE V MAX. VYSUNUTÉ POLOZE [A] | ≥ 5,5 m
ZÁKLADNÍ VELIKOST KOŠE [C + D] | ≥ 70x135cm
NOSNOST KOŠE | ≥ 220 kg
DOVOLENÝ POČET PRACOVNÍKŮ V KOŠI [INTERIÉR] | ≥ 2
DOVOLENÝ POČET PRACOVNÍKŮ V KOŠI [EXTERIÉR] | ≥ 1
NAPÁJENÍ PLOŠINY | bezúdržbový akumulátor
PŘÍSLUŠENSTVÍ | zásuvka 230V v koši
nabíječka bude součástí plošiny nebo bude ke každé plošině dodána externí nabíječka
Výstražné blikající světlo 360° na obou stranách plošiny
OSTATNÍ POŽADAVKY | Kapacita akumulátorů pro práci minimálně 8hodin/denně bez nutnosti dobíjení
Dobíjení akumulátorů do plného stavu do 8 hodin
Hydraulický olej pro práce v nízkých teplotách (teplota v halách odpovídá aktuální venkovní teplotě)
Školení obsluhy a údržby
Kompletní bezpečností výbava, nutná při provozu plošiny (minimálně pro 4 pracovníky) ke každé plošině
Plošiny umožňují provoz v interiéru i exteriéru
DODÁVKA DOKUMENTACE | Dokumentace bude v souladu se zákonem č. 22/1997 a ke každému zařízení bude dodána technická a legislativní dokumentace v rozsahu nařízení vlády č. 176/2008 Sb., mimo jiné: • protokol o předání převzetí • 2x EU prohlášení o shodě v originálním provedení (vždy 1x pro Drážní úřad Praha) • 2x zpráva o ověřovací zkoušce • 2x zpráva o výchozí revizi elektrického zařízení provedená revizním technikem s drážním osvědčením • kompletní dokumentace, včetně návodu k použití a údržbě v českém jazyce • prokazatelné zaškolení a zacvičení obsluhy, včetně pracovníků údržby zdvihadel DPMB, a.s. • záruční list • uvedení do provozu, včetně vyhotovení protokolu za přítomnosti pracovníků oddělení technických kontrol a revizí DPMB, a.s. • protokol o provedených zkouškách u výrobce • soupis rizik spojených s provozem zařízení (analýza rizik)